## Relatório
|  | GOINFRA - Agência Goiana de Infraestrutura e Transportes |  |  |  |  | 12/06/2025 - 16:24
Orçamento Sintético
Setor | : DMA - DIRETORIA DE MANUTENÇÃO
Orçamento | : 202500036008100-6/2025 | [6 empty] | Data Orçamento : 10/06/2025
Descrição | : IMPLANTAÇÃO DE OBRAS DE ARTE CORRENTES (OAC) NOS MUNICÍPIOS DE AMARALINA, CAMPOS VERDES, CRIXAS, MUTUNÓPOLIS, PORANGATU, UIRAPURU, REFERENTE AO PROGRAMA GOIÁS EM MOVIMENTO - ESTRUTURAS (GME) - LOTE 04
Versão | : UIRAPURU - TABELA T289 - SEM DESONERAÇÃO
Trecho | :
Nat. Serviço | : Obra Rodoviária
Subtrecho | :
Extensão | : 5,00 un
Data Base : 01/02/2025
Observação | : BDCC 2,5X2,5 - PONTO 06, BSCC 3,0X3,0 - PONTO 02 , BDCC 3,0X3,0 - PONTO 03 E 05 , BTCC 3,0X3,0 - PONTO 04
Cód. Auxiliar |  | Serviço | Bdi |  | Unid. | Quantidade |  |  | Preço Unitário |  | Total
SERVIÇOS PRELIMINARES
42301 |  | MOBILIZAÇÃO / DESMOBILIZAÇÃO - CONFORME DEMONSTRATIVO | 27.21 |  | un | 1 |  |  | 49902.34 |  | 49902.34
42210 |  | CANTEIRO DE OBRA - TIPO A2 | 27.21 |  | un | 1 |  |  | 133724.87 |  | 133724.87
Total do Grupo : | [9 empty] | 183627.21
Cód. Auxiliar |  | Serviço | Bdi |  | Unid. | Quantidade |  |  | Preço Unitário |  | Total
ADMINISTRAÇÃO LOCAL
42110 |  | ADMINISTRAÇÃO LOCAL - TIPO A2 | 27.21 |  | un | 1 |  |  | 192551.98 |  | 192551.98
Total do Grupo : | [9 empty] | 192551.98
Cód. Auxiliar |  | Serviço | Bdi |  | Unid. | Quantidade |  |  | Preço Unitário |  | Total
PONTO 06 - BUEIRO DUPLO (BDCC 2,5M X 2,5M)
TERRAPLENAGEM
40001 |  | DESMATAMENTO E LIMPEZA - INCLUSO DESTOCAMENTO DE ÁRVORES COM DIÂMETROS MENORES DE 15 cm | 27.21 |  | m2 | 74.5 |  |  | 0.68 |  | 50.66
40003 |  | DESTOCAMENTO DE ÁRVORES COM DIÂMETRO DE 15 A 30 cm | 27.21 |  | un | 15 |  |  | 51.44 |  | 771.6
40004 |  | DESTOCAMENTO DE ÁRVORES COM DIÂMETRO MAIOR QUE 30 cm | 27.21 |  | un | 3 |  |  | 128.62 |  | 385.86
40005 |  | CARGA DE ENTULHOS | 27.21 |  | m3 | 35.92 |  |  | 3.25 |  | 116.74
40006 |  | TRANSPORTE DE ENTULHOS | 27.21 |  | m3km | 179.62 |  |  | 2.95 |  | 529.87
40010 |  | ESCAVAÇÃO, CARGA E TRANSPORTE DE MATERIAL DE 1ª CATEGORIA ATÉ 50M | 27.21 |  | m3 | 408.9 |  |  | 3.75 |  | 1533.37
40085 |  | ESCAVAÇÃO, CARGA E TRANSPORTE DE SOLO MOLE - C/ ESCAVADEIRA - (DT: 000 A 200M) | 27.21 |  | m3 | 37.25 |  |  | 26.93 |  | 1003.14
41295 |  | CORTA-RIO | 27.21 |  | m3 | 111.75 |  |  | 10.26 |  | 1146.55
40145 |  | ESPALHAMENTO DE MATERIAL EM BOTA-FORA | 27.21 |  | m3 | 593.82 |  |  | 2.55 |  | 1514.24
40315 |  | ESCAVAÇÃO E CARGA DE MATERIAL DE JAZIDA | 27.21 |  | m3 | 14.9 |  |  | 5.36 |  | 79.86
40320 |  | TRANSPORTE DE MATERIAL DE JAZIDA (CASCALHO) | 27.21 |  | m3km | 186.25 |  |  | 3.25 |  | 605.31
40120 |  | ACABAMENTO E RECOMPOSIÇÃO DE EMPRESTIMO | 27.21 |  | m2 | 244.02 |  |  | 0.52 |  | 126.89
40130 |  | REVESTIMENTO PRIMÁRIO - ESPALHAMENTO | 27.21 |  | m2 | 74.5 |  |  | 0.53 |  | 39.48
40102 |  | COMPACTAÇÃO MANUAL | 27.21 |  | m3 | 85.8 |  |  | 8.76 |  | 751.6
40100 |  | COMPACTAÇÃO A 95% DO PROCTOR NORMAL | 27.21 |  | m3 | 74.5 |  |  | 6.16 |  | 458.92
40101 |  | COMPACTAÇÃO A 100% DO PROCTOR NORMAL | 27.21 |  | m3 | 67.05 |  |  | 6.85 |  | 459.29
40105 |  | COMPACTAÇÃO A 100% DO PROCTOR INTERMEDIÁRIO | 27.21 |  | m3 | 14.9 |  |  | 11.83 |  | 176.26
BUEIRO
45585 |  | LASTRO DE PEDRA MARROADA (GAP) | 27.21 |  | m3 | 18.2 |  |  | 292.72 |  | 5327.5
41294 |  | LASTRO DE BRITA | 27.21 |  | m3 | 6.1 |  |  | 165.8 |  | 1011.38
45050 |  | CONCRETO FCK=15 MPA | 27.21 |  | m3 | 5.8 |  |  | 530.93 |  | 3079.39
45155 |  | AÇO CA50/60 AQUISIÇÃO, ARMAÇÃO E COLOCAÇÃO (INCLUSO PERDAS) | 27.21 |  | Kg | 214.14 |  |  | 16.24 |  | 3477.63
45145 |  | FORMA CHAPA COMPENSADA RESINADA 12 mm - UTILIZAÇÃO 3X (CONFECÇÃO, INSTALAÇÃO E RETIRADA) | 27.21 |  | m2 | 200 |  |  | 108.63 |  | 21726
45140 |  | ESCORAMENTO PARA BUEIRO | 27.21 |  | m3 | 50 |  |  | 78.73 |  | 3936.5
45165 |  | CONCRETO FCK=25 MPA | 27.21 |  | m3 | 29.4 |  |  | 586.76 |  | 17250.74
47018 |  | ARGAMASSA DE CIMENTO E AREIA 1:4 (AC) | 27.21 |  | m3 | 2.5 |  |  | 418.54 |  | 1046.35
40450 |  | TRANSPORTE COMERCIAL DE CIMENTO / CAL / FILLER | 27.21 |  | TKM | 4755.22 |  |  | 0.89 |  | 4232.14
40455 |  | TRANSPORTE COMERCIAL DE AGREGADOS | 27.21 |  | m3km | 10196.83 |  |  | 1.59 |  | 16212.95
40451 |  | TRANSPORTE COMERCIAL DE MATERIAL BÁSICO | 27.21 |  | tkm | 77.09 |  |  | 0.89 |  | 68.61
40453 |  | TRANSPORTE COMERCIAL DE MADEIRA | 27.21 |  | tkm | 753.19 |  |  | 0.89 |  | 670.33
40449 |  | TRANSPORTE LOCAL DE CIMENTO / CAL / FILLER | 27.21 |  | tkm | 92.54 |  |  | 1.73 |  | 160.09
40445 |  | TRANSPORTE LOCAL DE AGREGADOS | 27.21 |  | m3km | 444.83 |  |  | 2.35 |  | 1045.35
47050 |  | TRANSPORTE LOCAL DE MATERIAL BÁSICO | 27.21 |  | tkm | 1.39 |  |  | 1.73 |  | 2.4
47049 |  | TRANSPORTE LOCAL DE MADEIRA | 27.21 |  | tkm | 20.66 |  |  | 1.73 |  | 35.74
ALAS
45585 |  | LASTRO DE PEDRA MARROADA (GAP) | 27.21 |  | m3 | 31.02 |  |  | 292.72 |  | 9080.17
41294 |  | LASTRO DE BRITA | 27.21 |  | m3 | 10.34 |  |  | 165.8 |  | 1714.37
45050 |  | CONCRETO FCK=15 MPA | 27.21 |  | m3 | 9.75 |  |  | 530.93 |  | 5176.56
45145 |  | FORMA CHAPA COMPENSADA RESINADA 12 mm - UTILIZAÇÃO 3X (CONFECÇÃO, INSTALAÇÃO E RETIRADA) | 27.21 |  | m2 | 155 |  |  | 108.63 |  | 16837.65
45165 |  | CONCRETO FCK=25 MPA | 27.21 |  | m3 | 30.05 |  |  | 586.76 |  | 17632.13
45155 |  | AÇO CA50/60 AQUISIÇÃO, ARMAÇÃO E COLOCAÇÃO (INCLUSO PERDAS) | 27.21 |  | Kg | 2808 |  |  | 16.24 |  | 45601.92
47018 |  | ARGAMASSA DE CIMENTO E AREIA 1:4 (AC) | 27.21 |  | m3 | 1.95 |  |  | 418.54 |  | 816.15
40102 |  | COMPACTAÇÃO MANUAL | 27.21 |  | m3 | 5 |  |  | 8.76 |  | 43.8
40450 |  | TRANSPORTE COMERCIAL DE CIMENTO / CAL / FILLER | 27.21 |  | TKM | 5213.39 |  |  | 0.89 |  | 4639.91
40455 |  | TRANSPORTE COMERCIAL DE AGREGADOS | 27.21 |  | m3km | 13448.98 |  |  | 1.59 |  | 21383.87
40453 |  | TRANSPORTE COMERCIAL DE MADEIRA | 27.21 |  | tkm | 583.72 |  |  | 0.89 |  | 519.51
40451 |  | TRANSPORTE COMERCIAL DE MATERIAL BÁSICO | 27.21 |  | tkm | 1010.88 |  |  | 0.89 |  | 899.68
40449 |  | TRANSPORTE LOCAL DE CIMENTO / CAL / FILLER | 27.21 |  | tkm | 101.46 |  |  | 1.73 |  | 175.52
40445 |  | TRANSPORTE LOCAL DE AGREGADOS | 27.21 |  | m3km | 586.7 |  |  | 2.35 |  | 1378.74
47049 |  | TRANSPORTE LOCAL DE MADEIRA | 27.21 |  | tkm | 16.01 |  |  | 1.73 |  | 27.69
47050 |  | TRANSPORTE LOCAL DE MATERIAL BÁSICO | 27.21 |  | tkm | 18.25 |  |  | 1.73 |  | 31.57
EXECUÇÃO DE DISSIPADOR DE ENERGIA
45410 |  | ESCAVAÇÃO MECÂNICA EM TERRA | 27.21 |  | m3 | 12.15 |  |  | 15.4 |  | 187.11
40145 |  | ESPALHAMENTO DE MATERIAL EM BOTA-FORA | 27.21 |  | m3 | 12.15 |  |  | 2.55 |  | 30.98
41293 |  | APILOAMENTO MANUAL | 27.21 |  | m2 | 60.75 |  |  | 6.44 |  | 391.23
45585 |  | LASTRO DE PEDRA MARROADA (GAP) | 27.21 |  | m3 | 36.54 |  |  | 292.72 |  | 10695.98
41294 |  | LASTRO DE BRITA | 27.21 |  | m3 | 12.18 |  |  | 165.8 |  | 2019.44
45050 |  | CONCRETO FCK=15 MPA | 27.21 |  | m3 | 12.18 |  |  | 530.93 |  | 6466.72
45145 |  | FORMA CHAPA COMPENSADA RESINADA 12 mm - UTILIZAÇÃO 3X (CONFECÇÃO, INSTALAÇÃO E RETIRADA) | 27.21 |  | m2 | 18.08 |  |  | 108.63 |  | 1964.03
45030 |  | LASTRO DE PEDRA | 27.21 |  | m3 | 4.6 |  |  | 204.21 |  | 939.36
45165 |  | CONCRETO FCK=25 MPA | 27.21 |  | m3 | 10.21 |  |  | 586.76 |  | 5990.81
40453 |  | TRANSPORTE COMERCIAL DE MADEIRA | 27.21 |  | tkm | 68.1 |  |  | 0.89 |  | 60.6
40455 |  | TRANSPORTE COMERCIAL DE AGREGADOS | 27.21 |  | m3km | 11858.97 |  |  | 1.59 |  | 18855.76
40450 |  | TRANSPORTE COMERCIAL DE CIMENTO / CAL / FILLER | 27.21 |  | TKM | 2677.55 |  |  | 0.89 |  | 2383.01
47049 |  | TRANSPORTE LOCAL DE MADEIRA | 27.21 |  | tkm | 1.87 |  |  | 1.73 |  | 3.23
40445 |  | TRANSPORTE LOCAL DE AGREGADOS | 27.21 |  | m3km | 517.34 |  |  | 2.35 |  | 1215.74
40449 |  | TRANSPORTE LOCAL DE CIMENTO / CAL / FILLER | 27.21 |  | tkm | 52.11 |  |  | 1.73 |  | 90.15
DESVIO
40001 |  | DESMATAMENTO E LIMPEZA - INCLUSO DESTOCAMENTO DE ÁRVORES COM DIÂMETROS MENORES DE 15 cm | 27.21 |  | m2 | 65 |  |  | 0.68 |  | 44.2
40005 |  | CARGA DE ENTULHOS | 27.21 |  | m3 | 26 |  |  | 3.25 |  | 84.5
40006 |  | TRANSPORTE DE ENTULHOS | 27.21 |  | m3km | 130 |  |  | 2.95 |  | 383.5
40145 |  | ESPALHAMENTO DE MATERIAL EM BOTA-FORA | 27.21 |  | m3 | 26 |  |  | 2.55 |  | 66.3
45465 |  | FORNECIMENTO E ASSENTAMENTO DE TUBO D=1,50 M | 27.21 |  | m | 30 |  |  | 2151.09 |  | 64532.7
40010 |  | ESCAVAÇÃO, CARGA E TRANSPORTE DE MATERIAL DE 1ª CATEGORIA ATÉ 50M | 27.21 |  | m3 | 109.51 |  |  | 3.75 |  | 410.66
40315 |  | ESCAVAÇÃO E CARGA DE MATERIAL DE JAZIDA | 27.21 |  | m3 | 13 |  |  | 5.36 |  | 69.68
40320 |  | TRANSPORTE DE MATERIAL DE JAZIDA (CASCALHO) | 27.21 |  | m3km | 162.5 |  |  | 3.25 |  | 528.12
40120 |  | ACABAMENTO E RECOMPOSIÇÃO DE EMPRESTIMO | 27.21 |  | m2 | 43.81 |  |  | 0.52 |  | 22.78
40130 |  | REVESTIMENTO PRIMÁRIO - ESPALHAMENTO | 27.21 |  | m2 | 65 |  |  | 0.53 |  | 34.45
40101 |  | COMPACTAÇÃO A 100% DO PROCTOR NORMAL | 27.21 |  | m3 | 39 |  |  | 6.85 |  | 267.15
40102 |  | COMPACTAÇÃO MANUAL | 27.21 |  | m3 | 56 |  |  | 8.76 |  | 490.56
40454 |  | TRANSPORTE COMERCIAL DE TUBOS | 27.21 |  | tkm | 18968.32 |  |  | 0.92 |  | 17450.85
40438 |  | TRANSPORTE LOCAL DE TUBOS | 27.21 |  | tkm | 319.41 |  |  | 1.81 |  | 578.13
SINALIZAÇÃO DA OBRA
40850 |  | SINALIZAÇÃO VERTICAL SEMI-REFLETIVA | 27.21 |  | m2 | 15 |  |  | 501.88 |  | 7528.2
OBRAS COMPLEMENTARES
42825 |  | DEMOLIÇÃO DE CONCRETO ARMADO | 27.21 |  | m3 | 12.94 |  |  | 844.57 |  | 10928.73
40005 |  | CARGA DE ENTULHOS | 27.21 |  | m3 | 12.94 |  |  | 3.25 |  | 42.05
40006 |  | TRANSPORTE DE ENTULHOS | 27.21 |  | m3km | 64.68 |  |  | 2.95 |  | 190.8
40145 |  | ESPALHAMENTO DE MATERIAL EM BOTA-FORA | 27.21 |  | m3 | 12.94 |  |  | 2.55 |  | 32.99
40870 |  | REVESTIMENTO VEGETAL EM MUDAS | 27.21 |  | m2 | 102 |  |  | 7.73 |  | 788.46
40805 |  | REMOÇÃO E RECOLOCAÇÃO DE CERCA | 27.21 |  | M | 20 |  |  | 16.04 |  | 320.8
40880 |  | CONFORMAÇÃO DE TALUDE | 27.21 |  | m2 | 102 |  |  | 0.8 |  | 81.6
Total do Grupo : | [9 empty] | 371163.34
Cód. Auxiliar |  | Serviço | Bdi |  | Unid. | Quantidade |  |  | Preço Unitário |  | Total
PONTO 02 - BUEIRO SIMPLES (BSCC 3,0M X 3,0M)
TERRAPLENAGEM
40001 |  | DESMATAMENTO E LIMPEZA - INCLUSO DESTOCAMENTO DE ÁRVORES COM DIÂMETROS MENORES DE 15 cm | 27.21 |  | m2 | 55 |  |  | 0.68 |  | 37.4
40003 |  | DESTOCAMENTO DE ÁRVORES COM DIÂMETRO DE 15 A 30 cm | 27.21 |  | un | 11 |  |  | 51.44 |  | 565.84
40004 |  | DESTOCAMENTO DE ÁRVORES COM DIÂMETRO MAIOR QUE 30 cm | 27.21 |  | un | 2 |  |  | 128.62 |  | 257.24
40005 |  | CARGA DE ENTULHOS | 27.21 |  | m3 | 26.29 |  |  | 3.25 |  | 85.44
40006 |  | TRANSPORTE DE ENTULHOS | 27.21 |  | m3km | 131.47 |  |  | 2.95 |  | 387.83
40010 |  | ESCAVAÇÃO, CARGA E TRANSPORTE DE MATERIAL DE 1ª CATEGORIA ATÉ 50M | 27.21 |  | m3 | 508.6 |  |  | 3.75 |  | 1907.25
40085 |  | ESCAVAÇÃO, CARGA E TRANSPORTE DE SOLO MOLE - C/ ESCAVADEIRA - (DT: 000 A 200M) | 27.21 |  | m3 | 27.5 |  |  | 26.93 |  | 740.57
41295 |  | CORTA-RIO | 27.21 |  | m3 | 82.5 |  |  | 10.26 |  | 846.45
40145 |  | ESPALHAMENTO DE MATERIAL EM BOTA-FORA | 27.21 |  | m3 | 644.89 |  |  | 2.55 |  | 1644.46
40315 |  | ESCAVAÇÃO E CARGA DE MATERIAL DE JAZIDA | 27.21 |  | m3 | 11 |  |  | 5.36 |  | 58.96
40320 |  | TRANSPORTE DE MATERIAL DE JAZIDA (CASCALHO) | 27.21 |  | m3km | 137.5 |  |  | 3.25 |  | 446.87
40120 |  | ACABAMENTO E RECOMPOSIÇÃO DE EMPRESTIMO | 27.21 |  | m2 | 262.84 |  |  | 0.52 |  | 136.67
40130 |  | REVESTIMENTO PRIMÁRIO - ESPALHAMENTO | 27.21 |  | m2 | 55 |  |  | 0.53 |  | 29.15
40102 |  | COMPACTAÇÃO MANUAL | 27.21 |  | m3 | 92 |  |  | 8.76 |  | 805.92
40100 |  | COMPACTAÇÃO A 95% DO PROCTOR NORMAL | 27.21 |  | m3 | 55 |  |  | 6.16 |  | 338.8
40101 |  | COMPACTAÇÃO A 100% DO PROCTOR NORMAL | 27.21 |  | m3 | 49.5 |  |  | 6.85 |  | 339.07
40105 |  | COMPACTAÇÃO A 100% DO PROCTOR INTERMEDIÁRIO | 27.21 |  | m3 | 11 |  |  | 11.83 |  | 130.13
BUEIRO
45585 |  | LASTRO DE PEDRA MARROADA (GAP) | 27.21 |  | m3 | 12.3 |  |  | 292.72 |  | 3600.45
41294 |  | LASTRO DE BRITA | 27.21 |  | m3 | 4.1 |  |  | 165.8 |  | 679.78
45050 |  | CONCRETO FCK=15 MPA | 27.21 |  | m3 | 3.8 |  |  | 530.93 |  | 2017.53
45155 |  | AÇO CA50/60 AQUISIÇÃO, ARMAÇÃO E COLOCAÇÃO (INCLUSO PERDAS) | 27.21 |  | Kg | 174.82 |  |  | 16.24 |  | 2839.07
45145 |  | FORMA CHAPA COMPENSADA RESINADA 12 mm - UTILIZAÇÃO 3X (CONFECÇÃO, INSTALAÇÃO E RETIRADA) | 27.21 |  | m2 | 159 |  |  | 108.63 |  | 17272.17
45140 |  | ESCORAMENTO PARA BUEIRO | 27.21 |  | m3 | 90 |  |  | 78.73 |  | 7085.7
45165 |  | CONCRETO FCK=25 MPA | 27.21 |  | m3 | 33 |  |  | 586.76 |  | 19363.08
47018 |  | ARGAMASSA DE CIMENTO E AREIA 1:4 (AC) | 27.21 |  | m3 | 1.5 |  |  | 418.54 |  | 627.81
40450 |  | TRANSPORTE COMERCIAL DE CIMENTO / CAL / FILLER | 27.21 |  | TKM | 4884.28 |  |  | 0.89 |  | 4347
40455 |  | TRANSPORTE COMERCIAL DE AGREGADOS | 27.21 |  | m3km | 9127.08 |  |  | 1.59 |  | 14512.05
40451 |  | TRANSPORTE COMERCIAL DE MATERIAL BÁSICO | 27.21 |  | tkm | 62.94 |  |  | 0.89 |  | 56.01
40453 |  | TRANSPORTE COMERCIAL DE MADEIRA | 27.21 |  | tkm | 598.78 |  |  | 0.89 |  | 532.91
40449 |  | TRANSPORTE LOCAL DE CIMENTO / CAL / FILLER | 27.21 |  | tkm | 138.92 |  |  | 1.73 |  | 240.33
40445 |  | TRANSPORTE LOCAL DE AGREGADOS | 27.21 |  | m3km | 581.93 |  |  | 2.35 |  | 1367.53
47050 |  | TRANSPORTE LOCAL DE MATERIAL BÁSICO | 27.21 |  | tkm | 1.66 |  |  | 1.73 |  | 2.87
47049 |  | TRANSPORTE LOCAL DE MADEIRA | 27.21 |  | tkm | 24 |  |  | 1.73 |  | 41.52
ALAS
45585 |  | LASTRO DE PEDRA MARROADA (GAP) | 27.21 |  | m3 | 23.7 |  |  | 292.72 |  | 6937.46
41294 |  | LASTRO DE BRITA | 27.21 |  | m3 | 7.9 |  |  | 165.8 |  | 1309.82
45050 |  | CONCRETO FCK=15 MPA | 27.21 |  | m3 | 11.55 |  |  | 530.93 |  | 6132.24
45145 |  | FORMA CHAPA COMPENSADA RESINADA 12 mm - UTILIZAÇÃO 3X (CONFECÇÃO, INSTALAÇÃO E RETIRADA) | 27.21 |  | m2 | 181 |  |  | 108.63 |  | 19662.03
45165 |  | CONCRETO FCK=25 MPA | 27.21 |  | m3 | 36.53 |  |  | 586.76 |  | 21434.34
45155 |  | AÇO CA50/60 AQUISIÇÃO, ARMAÇÃO E COLOCAÇÃO (INCLUSO PERDAS) | 27.21 |  | Kg | 3179 |  |  | 16.24 |  | 51626.96
47018 |  | ARGAMASSA DE CIMENTO E AREIA 1:4 (AC) | 27.21 |  | m3 | 1.75 |  |  | 418.54 |  | 732.44
40102 |  | COMPACTAÇÃO MANUAL | 27.21 |  | m3 | 6 |  |  | 8.76 |  | 52.56
40450 |  | TRANSPORTE COMERCIAL DE CIMENTO / CAL / FILLER | 27.21 |  | TKM | 6231.53 |  |  | 0.89 |  | 5546.06
40455 |  | TRANSPORTE COMERCIAL DE AGREGADOS | 27.21 |  | m3km | 13406.73 |  |  | 1.59 |  | 21316.7
40453 |  | TRANSPORTE COMERCIAL DE MADEIRA | 27.21 |  | tkm | 681.63 |  |  | 0.89 |  | 606.65
40451 |  | TRANSPORTE COMERCIAL DE MATERIAL BÁSICO | 27.21 |  | tkm | 1144.44 |  |  | 0.89 |  | 1018.55
40449 |  | TRANSPORTE LOCAL DE CIMENTO / CAL / FILLER | 27.21 |  | tkm | 177.24 |  |  | 1.73 |  | 306.62
40445 |  | TRANSPORTE LOCAL DE AGREGADOS | 27.21 |  | m3km | 854.79 |  |  | 2.35 |  | 2008.75
47049 |  | TRANSPORTE LOCAL DE MADEIRA | 27.21 |  | tkm | 27.32 |  |  | 1.73 |  | 47.26
47050 |  | TRANSPORTE LOCAL DE MATERIAL BÁSICO | 27.21 |  | tkm | 30.2 |  |  | 1.73 |  | 52.24
EXECUÇÃO DE DISSIPADOR DE ENERGIA
45410 |  | ESCAVAÇÃO MECÂNICA EM TERRA | 27.21 |  | m3 | 10.18 |  |  | 15.4 |  | 156.77
40145 |  | ESPALHAMENTO DE MATERIAL EM BOTA-FORA | 27.21 |  | m3 | 10.18 |  |  | 2.55 |  | 25.95
41293 |  | APILOAMENTO MANUAL | 27.21 |  | m2 | 50.88 |  |  | 6.44 |  | 327.66
45585 |  | LASTRO DE PEDRA MARROADA (GAP) | 27.21 |  | m3 | 29.16 |  |  | 292.72 |  | 8535.71
41294 |  | LASTRO DE BRITA | 27.21 |  | m3 | 9.72 |  |  | 165.8 |  | 1611.57
45050 |  | CONCRETO FCK=15 MPA | 27.21 |  | m3 | 9.72 |  |  | 530.93 |  | 5160.63
45145 |  | FORMA CHAPA COMPENSADA RESINADA 12 mm - UTILIZAÇÃO 3X (CONFECÇÃO, INSTALAÇÃO E RETIRADA) | 27.21 |  | m2 | 18.05 |  |  | 108.63 |  | 1960.77
45030 |  | LASTRO DE PEDRA | 27.21 |  | m3 | 3.82 |  |  | 204.21 |  | 780.08
45165 |  | CONCRETO FCK=25 MPA | 27.21 |  | m3 | 8.64 |  |  | 586.76 |  | 5069.6
40453 |  | TRANSPORTE COMERCIAL DE MADEIRA | 27.21 |  | tkm | 67.96 |  |  | 0.89 |  | 60.48
40455 |  | TRANSPORTE COMERCIAL DE AGREGADOS | 27.21 |  | m3km | 9572.15 |  |  | 1.59 |  | 15219.71
40450 |  | TRANSPORTE COMERCIAL DE CIMENTO / CAL / FILLER | 27.21 |  | TKM | 2200.66 |  |  | 0.89 |  | 1958.58
47049 |  | TRANSPORTE LOCAL DE MADEIRA | 27.21 |  | tkm | 2.72 |  |  | 1.73 |  | 4.7
40445 |  | TRANSPORTE LOCAL DE AGREGADOS | 27.21 |  | m3km | 610.3 |  |  | 2.35 |  | 1434.2
40449 |  | TRANSPORTE LOCAL DE CIMENTO / CAL / FILLER | 27.21 |  | tkm | 62.59 |  |  | 1.73 |  | 108.28
DESVIO
40001 |  | DESMATAMENTO E LIMPEZA - INCLUSO DESTOCAMENTO DE ÁRVORES COM DIÂMETROS MENORES DE 15 cm | 27.21 |  | m2 | 65 |  |  | 0.68 |  | 44.2
40005 |  | CARGA DE ENTULHOS | 27.21 |  | m3 | 26 |  |  | 3.25 |  | 84.5
40006 |  | TRANSPORTE DE ENTULHOS | 27.21 |  | m3km | 130 |  |  | 2.95 |  | 383.5
40145 |  | ESPALHAMENTO DE MATERIAL EM BOTA-FORA | 27.21 |  | m3 | 26 |  |  | 2.55 |  | 66.3
45465 |  | FORNECIMENTO E ASSENTAMENTO DE TUBO D=1,50 M | 27.21 |  | m | 30 |  |  | 2151.09 |  | 64532.7
40010 |  | ESCAVAÇÃO, CARGA E TRANSPORTE DE MATERIAL DE 1ª CATEGORIA ATÉ 50M | 27.21 |  | m3 | 109.51 |  |  | 3.75 |  | 410.66
40315 |  | ESCAVAÇÃO E CARGA DE MATERIAL DE JAZIDA | 27.21 |  | m3 | 13 |  |  | 5.36 |  | 69.68
40320 |  | TRANSPORTE DE MATERIAL DE JAZIDA (CASCALHO) | 27.21 |  | m3km | 162.5 |  |  | 3.25 |  | 528.12
40120 |  | ACABAMENTO E RECOMPOSIÇÃO DE EMPRESTIMO | 27.21 |  | m2 | 43.81 |  |  | 0.52 |  | 22.78
40130 |  | REVESTIMENTO PRIMÁRIO - ESPALHAMENTO | 27.21 |  | m2 | 65 |  |  | 0.53 |  | 34.45
40101 |  | COMPACTAÇÃO A 100% DO PROCTOR NORMAL | 27.21 |  | m3 | 39 |  |  | 6.85 |  | 267.15
40102 |  | COMPACTAÇÃO MANUAL | 27.21 |  | m3 | 56 |  |  | 8.76 |  | 490.56
40454 |  | TRANSPORTE COMERCIAL DE TUBOS | 27.21 |  | tkm | 18968.32 |  |  | 0.92 |  | 17450.85
40438 |  | TRANSPORTE LOCAL DE TUBOS | 27.21 |  | tkm | 466.84 |  |  | 1.81 |  | 844.98
SINALIZAÇÃO DA OBRA
40850 |  | SINALIZAÇÃO VERTICAL SEMI-REFLETIVA | 27.21 |  | m2 | 15 |  |  | 501.88 |  | 7528.2
OBRAS COMPLEMENTARES
42825 |  | DEMOLIÇÃO DE CONCRETO ARMADO | 27.21 |  | m3 | 12.94 |  |  | 844.57 |  | 10928.73
40005 |  | CARGA DE ENTULHOS | 27.21 |  | m3 | 12.94 |  |  | 3.25 |  | 42.05
40006 |  | TRANSPORTE DE ENTULHOS | 27.21 |  | m3km | 64.68 |  |  | 2.95 |  | 190.8
40145 |  | ESPALHAMENTO DE MATERIAL EM BOTA-FORA | 27.21 |  | m3 | 12.94 |  |  | 2.55 |  | 32.99
40870 |  | REVESTIMENTO VEGETAL EM MUDAS | 27.21 |  | m2 | 116 |  |  | 7.73 |  | 896.68
40805 |  | REMOÇÃO E RECOLOCAÇÃO DE CERCA | 27.21 |  | M | 20 |  |  | 16.04 |  | 320.8
40880 |  | CONFORMAÇÃO DE TALUDE | 27.21 |  | m2 | 116 |  |  | 0.8 |  | 92.8
Total do Grupo : | [9 empty] | 369812.71
Cód. Auxiliar |  | Serviço | Bdi |  | Unid. | Quantidade |  |  | Preço Unitário |  | Total
PONTOS 03 E 05 - BUEIRO DUPLO (BDCC 3,0M X 3,0M)
TERRAPLENAGEM
40001 |  | DESMATAMENTO E LIMPEZA - INCLUSO DESTOCAMENTO DE ÁRVORES COM DIÂMETROS MENORES DE 15 cm | 27.21 |  | m2 | 172 |  |  | 0.68 |  | 116.96
40003 |  | DESTOCAMENTO DE ÁRVORES COM DIÂMETRO DE 15 A 30 cm | 27.21 |  | un | 34 |  |  | 51.44 |  | 1748.96
40004 |  | DESTOCAMENTO DE ÁRVORES COM DIÂMETRO MAIOR QUE 30 cm | 27.21 |  | un | 7 |  |  | 128.62 |  | 900.34
40005 |  | CARGA DE ENTULHOS | 27.21 |  | m3 | 82.88 |  |  | 3.25 |  | 269.36
40006 |  | TRANSPORTE DE ENTULHOS | 27.21 |  | m3km | 414.38 |  |  | 2.95 |  | 1222.42
40010 |  | ESCAVAÇÃO, CARGA E TRANSPORTE DE MATERIAL DE 1ª CATEGORIA ATÉ 50M | 27.21 |  | m3 | 921.5 |  |  | 3.75 |  | 3455.62
40085 |  | ESCAVAÇÃO, CARGA E TRANSPORTE DE SOLO MOLE - C/ ESCAVADEIRA - (DT: 000 A 200M) | 27.21 |  | m3 | 86 |  |  | 26.93 |  | 2315.98
41295 |  | CORTA-RIO | 27.21 |  | m3 | 258 |  |  | 10.26 |  | 2647.08
40145 |  | ESPALHAMENTO DE MATERIAL EM BOTA-FORA | 27.21 |  | m3 | 1348.38 |  |  | 2.55 |  | 3438.36
40315 |  | ESCAVAÇÃO E CARGA DE MATERIAL DE JAZIDA | 27.21 |  | m3 | 34.4 |  |  | 5.36 |  | 184.38
40320 |  | TRANSPORTE DE MATERIAL DE JAZIDA (CASCALHO) | 27.21 |  | m3km | 430 |  |  | 3.25 |  | 1397.5
40120 |  | ACABAMENTO E RECOMPOSIÇÃO DE EMPRESTIMO | 27.21 |  | m2 | 554.36 |  |  | 0.52 |  | 288.26
40130 |  | REVESTIMENTO PRIMÁRIO - ESPALHAMENTO | 27.21 |  | m2 | 172 |  |  | 0.53 |  | 91.16
40102 |  | COMPACTAÇÃO MANUAL | 27.21 |  | m3 | 204.8 |  |  | 8.76 |  | 1794.04
40100 |  | COMPACTAÇÃO A 95% DO PROCTOR NORMAL | 27.21 |  | m3 | 172 |  |  | 6.16 |  | 1059.52
40101 |  | COMPACTAÇÃO A 100% DO PROCTOR NORMAL | 27.21 |  | m3 | 154.8 |  |  | 6.85 |  | 1060.38
40105 |  | COMPACTAÇÃO A 100% DO PROCTOR INTERMEDIÁRIO | 27.21 |  | m3 | 34.4 |  |  | 11.83 |  | 406.95
BUEIRO
45585 |  | LASTRO DE PEDRA MARROADA (GAP) | 27.21 |  | m3 | 43.2 |  |  | 292.72 |  | 12645.5
41294 |  | LASTRO DE BRITA | 27.21 |  | m3 | 14.4 |  |  | 165.8 |  | 2387.52
45050 |  | CONCRETO FCK=15 MPA | 27.21 |  | m3 | 13.8 |  |  | 530.93 |  | 7326.83
45155 |  | AÇO CA50/60 AQUISIÇÃO, ARMAÇÃO E COLOCAÇÃO (INCLUSO PERDAS) | 27.21 |  | Kg | 528.72 |  |  | 16.24 |  | 8586.41
45145 |  | FORMA CHAPA COMPENSADA RESINADA 12 mm - UTILIZAÇÃO 3X (CONFECÇÃO, INSTALAÇÃO E RETIRADA) | 27.21 |  | m2 | 484 |  |  | 108.63 |  | 52576.92
45140 |  | ESCORAMENTO PARA BUEIRO | 27.21 |  | m3 | 360 |  |  | 78.73 |  | 28342.8
45165 |  | CONCRETO FCK=25 MPA | 27.21 |  | m3 | 92.4 |  |  | 586.76 |  | 54216.62
47018 |  | ARGAMASSA DE CIMENTO E AREIA 1:4 (AC) | 27.21 |  | m3 | 6 |  |  | 418.54 |  | 2511.24
40450 |  | TRANSPORTE COMERCIAL DE CIMENTO / CAL / FILLER | 27.21 |  | TKM | 14236.82 |  |  | 0.89 |  | 12670.76
40455 |  | TRANSPORTE COMERCIAL DE AGREGADOS | 27.21 |  | m3km | 28157.35 |  |  | 1.59 |  | 44770.18
40451 |  | TRANSPORTE COMERCIAL DE MATERIAL BÁSICO | 27.21 |  | tkm | 190.34 |  |  | 0.89 |  | 169.4
40453 |  | TRANSPORTE COMERCIAL DE MADEIRA | 27.21 |  | tkm | 1822.71 |  |  | 0.89 |  | 1622.21
40449 |  | TRANSPORTE LOCAL DE CIMENTO / CAL / FILLER | 27.21 |  | tkm | 560.52 |  |  | 1.73 |  | 969.69
40445 |  | TRANSPORTE LOCAL DE AGREGADOS | 27.21 |  | m3km | 2485.03 |  |  | 2.35 |  | 5839.82
47050 |  | TRANSPORTE LOCAL DE MATERIAL BÁSICO | 27.21 |  | tkm | 6.95 |  |  | 1.73 |  | 12.02
47049 |  | TRANSPORTE LOCAL DE MADEIRA | 27.21 |  | tkm | 101.13 |  |  | 1.73 |  | 174.95
ALAS
45585 |  | LASTRO DE PEDRA MARROADA (GAP) | 27.21 |  | m3 | 82.56 |  |  | 292.72 |  | 24166.96
41294 |  | LASTRO DE BRITA | 27.21 |  | m3 | 27.52 |  |  | 165.8 |  | 4562.81
45050 |  | CONCRETO FCK=15 MPA | 27.21 |  | m3 | 27.3 |  |  | 530.93 |  | 14494.38
45145 |  | FORMA CHAPA COMPENSADA RESINADA 12 mm - UTILIZAÇÃO 3X (CONFECÇÃO, INSTALAÇÃO E RETIRADA) | 27.21 |  | m2 | 386 |  |  | 108.63 |  | 41931.18
45165 |  | CONCRETO FCK=25 MPA | 27.21 |  | m3 | 88.86 |  |  | 586.76 |  | 52139.49
45155 |  | AÇO CA50/60 AQUISIÇÃO, ARMAÇÃO E COLOCAÇÃO (INCLUSO PERDAS) | 27.21 |  | Kg | 8662 |  |  | 16.24 |  | 140670.88
47018 |  | ARGAMASSA DE CIMENTO E AREIA 1:4 (AC) | 27.21 |  | m3 | 5.44 |  |  | 418.54 |  | 2276.85
40102 |  | COMPACTAÇÃO MANUAL | 27.21 |  | m3 | 6 |  |  | 8.76 |  | 52.56
40450 |  | TRANSPORTE COMERCIAL DE CIMENTO / CAL / FILLER | 27.21 |  | TKM | 15208.4 |  |  | 0.89 |  | 13535.47
40455 |  | TRANSPORTE COMERCIAL DE AGREGADOS | 27.21 |  | m3km | 37624.34 |  |  | 1.59 |  | 59822.7
40453 |  | TRANSPORTE COMERCIAL DE MADEIRA | 27.21 |  | tkm | 1453.65 |  |  | 0.89 |  | 1293.74
40451 |  | TRANSPORTE COMERCIAL DE MATERIAL BÁSICO | 27.21 |  | tkm | 3118.32 |  |  | 0.89 |  | 2775.3
40449 |  | TRANSPORTE LOCAL DE CIMENTO / CAL / FILLER | 27.21 |  | tkm | 598.77 |  |  | 1.73 |  | 1035.87
40445 |  | TRANSPORTE LOCAL DE AGREGADOS | 27.21 |  | m3km | 3320.54 |  |  | 2.35 |  | 7803.26
47049 |  | TRANSPORTE LOCAL DE MADEIRA | 27.21 |  | tkm | 80.66 |  |  | 1.73 |  | 139.54
47050 |  | TRANSPORTE LOCAL DE MATERIAL BÁSICO | 27.21 |  | tkm | 113.91 |  |  | 1.73 |  | 197.06
EXECUÇÃO DE DISSIPADOR DE ENERGIA
45410 |  | ESCAVAÇÃO MECÂNICA EM TERRA | 27.21 |  | m3 | 20.35 |  |  | 15.4 |  | 313.39
40145 |  | ESPALHAMENTO DE MATERIAL EM BOTA-FORA | 27.21 |  | m3 | 20.35 |  |  | 2.55 |  | 51.89
41293 |  | APILOAMENTO MANUAL | 27.21 |  | m2 | 101.77 |  |  | 6.44 |  | 655.39
45585 |  | LASTRO DE PEDRA MARROADA (GAP) | 27.21 |  | m3 | 101.79 |  |  | 292.72 |  | 29795.96
41294 |  | LASTRO DE BRITA | 27.21 |  | m3 | 33.93 |  |  | 165.8 |  | 5625.59
45050 |  | CONCRETO FCK=15 MPA | 27.21 |  | m3 | 33.93 |  |  | 530.93 |  | 18014.45
45145 |  | FORMA CHAPA COMPENSADA RESINADA 12 mm - UTILIZAÇÃO 3X (CONFECÇÃO, INSTALAÇÃO E RETIRADA) | 27.21 |  | m2 | 41.32 |  |  | 108.63 |  | 4488.59
45030 |  | LASTRO DE PEDRA | 27.21 |  | m3 | 10.52 |  |  | 204.21 |  | 2148.28
45165 |  | CONCRETO FCK=25 MPA | 27.21 |  | m3 | 23.34 |  |  | 586.76 |  | 13694.97
40453 |  | TRANSPORTE COMERCIAL DE MADEIRA | 27.21 |  | tkm | 155.61 |  |  | 0.89 |  | 138.49
40455 |  | TRANSPORTE COMERCIAL DE AGREGADOS | 27.21 |  | m3km | 31799.51 |  |  | 1.59 |  | 50561.22
40450 |  | TRANSPORTE COMERCIAL DE CIMENTO / CAL / FILLER | 27.21 |  | TKM | 6794.54 |  |  | 0.89 |  | 6047.14
47049 |  | TRANSPORTE LOCAL DE MADEIRA | 27.21 |  | tkm | 8.63 |  |  | 1.73 |  | 14.92
40445 |  | TRANSPORTE LOCAL DE AGREGADOS | 27.21 |  | m3km | 2806.47 |  |  | 2.35 |  | 6595.2
40449 |  | TRANSPORTE LOCAL DE CIMENTO / CAL / FILLER | 27.21 |  | tkm | 267.51 |  |  | 1.73 |  | 462.79
DESVIO
40001 |  | DESMATAMENTO E LIMPEZA - INCLUSO DESTOCAMENTO DE ÁRVORES COM DIÂMETROS MENORES DE 15 cm | 27.21 |  | m2 | 130 |  |  | 0.68 |  | 88.4
40005 |  | CARGA DE ENTULHOS | 27.21 |  | m3 | 52 |  |  | 3.25 |  | 169
40006 |  | TRANSPORTE DE ENTULHOS | 27.21 |  | m3km | 260 |  |  | 2.95 |  | 767
40145 |  | ESPALHAMENTO DE MATERIAL EM BOTA-FORA | 27.21 |  | m3 | 52 |  |  | 2.55 |  | 132.6
45465 |  | FORNECIMENTO E ASSENTAMENTO DE TUBO D=1,50 M | 27.21 |  | m | 60 |  |  | 2151.09 |  | 129065.4
40010 |  | ESCAVAÇÃO, CARGA E TRANSPORTE DE MATERIAL DE 1ª CATEGORIA ATÉ 50M | 27.21 |  | m3 | 219.03 |  |  | 3.75 |  | 821.36
40315 |  | ESCAVAÇÃO E CARGA DE MATERIAL DE JAZIDA | 27.21 |  | m3 | 26 |  |  | 5.36 |  | 139.36
40320 |  | TRANSPORTE DE MATERIAL DE JAZIDA (CASCALHO) | 27.21 |  | m3km | 325 |  |  | 3.25 |  | 1056.25
40120 |  | ACABAMENTO E RECOMPOSIÇÃO DE EMPRESTIMO | 27.21 |  | m2 | 87.61 |  |  | 0.52 |  | 45.55
40130 |  | REVESTIMENTO PRIMÁRIO - ESPALHAMENTO | 27.21 |  | m2 | 130 |  |  | 0.53 |  | 68.9
40101 |  | COMPACTAÇÃO A 100% DO PROCTOR NORMAL | 27.21 |  | m3 | 78 |  |  | 6.85 |  | 534.3
40102 |  | COMPACTAÇÃO MANUAL | 27.21 |  | m3 | 112 |  |  | 8.76 |  | 981.12
40454 |  | TRANSPORTE COMERCIAL DE TUBOS | 27.21 |  | tkm | 37936.64 |  |  | 0.92 |  | 34901.7
40438 |  | TRANSPORTE LOCAL DE TUBOS | 27.21 |  | tkm | 1292.4 |  |  | 1.81 |  | 2339.24
SINALIZAÇÃO DA OBRA
40850 |  | SINALIZAÇÃO VERTICAL SEMI-REFLETIVA | 27.21 |  | m2 | 60 |  |  | 501.88 |  | 30112.8
OBRAS COMPLEMENTARES
42825 |  | DEMOLIÇÃO DE CONCRETO ARMADO | 27.21 |  | m3 | 51.74 |  |  | 844.57 |  | 43698.05
40005 |  | CARGA DE ENTULHOS | 27.21 |  | m3 | 51.74 |  |  | 3.25 |  | 168.15
40006 |  | TRANSPORTE DE ENTULHOS | 27.21 |  | m3km | 258.71 |  |  | 2.95 |  | 763.19
40145 |  | ESPALHAMENTO DE MATERIAL EM BOTA-FORA | 27.21 |  | m3 | 51.74 |  |  | 2.55 |  | 131.93
40870 |  | REVESTIMENTO VEGETAL EM MUDAS | 27.21 |  | m2 | 228 |  |  | 7.73 |  | 1762.44
40805 |  | REMOÇÃO E RECOLOCAÇÃO DE CERCA | 27.21 |  | M | 40 |  |  | 16.04 |  | 641.6
40880 |  | CONFORMAÇÃO DE TALUDE | 27.21 |  | m2 | 228 |  |  | 0.8 |  | 182.4
Total do Grupo : | [9 empty] | 1011297.2
Cód. Auxiliar |  | Serviço | Bdi |  | Unid. | Quantidade |  |  | Preço Unitário |  | Total
PONTO 04 - BUEIRO TRIPLO (BTCC 3,0M X 3,0M)
TERRAPLENAGEM
40001 |  | DESMATAMENTO E LIMPEZA - INCLUSO DESTOCAMENTO DE ÁRVORES COM DIÂMETROS MENORES DE 15 cm | 27.21 |  | m2 | 118 |  |  | 0.68 |  | 80.24
40003 |  | DESTOCAMENTO DE ÁRVORES COM DIÂMETRO DE 15 A 30 cm | 27.21 |  | un | 24 |  |  | 51.44 |  | 1234.56
40004 |  | DESTOCAMENTO DE ÁRVORES COM DIÂMETRO MAIOR QUE 30 cm | 27.21 |  | un | 5 |  |  | 128.62 |  | 643.1
40005 |  | CARGA DE ENTULHOS | 27.21 |  | m3 | 57.19 |  |  | 3.25 |  | 185.86
40006 |  | TRANSPORTE DE ENTULHOS | 27.21 |  | m3km | 285.97 |  |  | 2.95 |  | 843.61
40010 |  | ESCAVAÇÃO, CARGA E TRANSPORTE DE MATERIAL DE 1ª CATEGORIA ATÉ 50M | 27.21 |  | m3 | 425.55 |  |  | 3.75 |  | 1595.81
40085 |  | ESCAVAÇÃO, CARGA E TRANSPORTE DE SOLO MOLE - C/ ESCAVADEIRA - (DT: 000 A 200M) | 27.21 |  | m3 | 59 |  |  | 26.93 |  | 1588.87
41295 |  | CORTA-RIO | 27.21 |  | m3 | 177 |  |  | 10.26 |  | 1816.02
40145 |  | ESPALHAMENTO DE MATERIAL EM BOTA-FORA | 27.21 |  | m3 | 718.74 |  |  | 2.55 |  | 1832.78
40315 |  | ESCAVAÇÃO E CARGA DE MATERIAL DE JAZIDA | 27.21 |  | m3 | 23.6 |  |  | 5.36 |  | 126.49
40320 |  | TRANSPORTE DE MATERIAL DE JAZIDA (CASCALHO) | 27.21 |  | m3km | 295 |  |  | 3.25 |  | 958.75
40120 |  | ACABAMENTO E RECOMPOSIÇÃO DE EMPRESTIMO | 27.21 |  | m2 | 297.66 |  |  | 0.52 |  | 154.78
40130 |  | REVESTIMENTO PRIMÁRIO - ESPALHAMENTO | 27.21 |  | m2 | 118 |  |  | 0.53 |  | 62.54
40102 |  | COMPACTAÇÃO MANUAL | 27.21 |  | m3 | 115.2 |  |  | 8.76 |  | 1009.15
40100 |  | COMPACTAÇÃO A 95% DO PROCTOR NORMAL | 27.21 |  | m3 | 118 |  |  | 6.16 |  | 726.88
40101 |  | COMPACTAÇÃO A 100% DO PROCTOR NORMAL | 27.21 |  | m3 | 106.2 |  |  | 6.85 |  | 727.47
40105 |  | COMPACTAÇÃO A 100% DO PROCTOR INTERMEDIÁRIO | 27.21 |  | m3 | 23.6 |  |  | 11.83 |  | 279.18
BUEIRO
45585 |  | LASTRO DE PEDRA MARROADA (GAP) | 27.21 |  | m3 | 31.2 |  |  | 292.72 |  | 9132.86
41294 |  | LASTRO DE BRITA | 27.21 |  | m3 | 10.4 |  |  | 165.8 |  | 1724.32
45050 |  | CONCRETO FCK=15 MPA | 27.21 |  | m3 | 10.1 |  |  | 530.93 |  | 5362.39
45155 |  | AÇO CA50/60 AQUISIÇÃO, ARMAÇÃO E COLOCAÇÃO (INCLUSO PERDAS) | 27.21 |  | Kg | 348.89 |  |  | 16.24 |  | 5665.97
45145 |  | FORMA CHAPA COMPENSADA RESINADA 12 mm - UTILIZAÇÃO 3X (CONFECÇÃO, INSTALAÇÃO E RETIRADA) | 27.21 |  | m2 | 329 |  |  | 108.63 |  | 35739.27
45140 |  | ESCORAMENTO PARA BUEIRO | 27.21 |  | m3 | 270 |  |  | 78.73 |  | 21257.1
45165 |  | CONCRETO FCK=25 MPA | 27.21 |  | m3 | 66.4 |  |  | 586.76 |  | 38960.86
47018 |  | ARGAMASSA DE CIMENTO E AREIA 1:4 (AC) | 27.21 |  | m3 | 4.5 |  |  | 418.54 |  | 1883.43
40450 |  | TRANSPORTE COMERCIAL DE CIMENTO / CAL / FILLER | 27.21 |  | TKM | 10273.11 |  |  | 0.89 |  | 9143.06
40455 |  | TRANSPORTE COMERCIAL DE AGREGADOS | 27.21 |  | m3km | 20329.55 |  |  | 1.59 |  | 32323.98
40451 |  | TRANSPORTE COMERCIAL DE MATERIAL BÁSICO | 27.21 |  | tkm | 125.6 |  |  | 0.89 |  | 111.78
40453 |  | TRANSPORTE COMERCIAL DE MADEIRA | 27.21 |  | tkm | 1238.99 |  |  | 0.89 |  | 1102.7
40449 |  | TRANSPORTE LOCAL DE CIMENTO / CAL / FILLER | 27.21 |  | tkm | 344.49 |  |  | 1.73 |  | 595.96
40445 |  | TRANSPORTE LOCAL DE AGREGADOS | 27.21 |  | m3km | 1528.13 |  |  | 2.35 |  | 3591.1
47050 |  | TRANSPORTE LOCAL DE MATERIAL BÁSICO | 27.21 |  | tkm | 3.91 |  |  | 1.73 |  | 6.76
47049 |  | TRANSPORTE LOCAL DE MADEIRA | 27.21 |  | tkm | 58.55 |  |  | 1.73 |  | 101.29
ALAS
45585 |  | LASTRO DE PEDRA MARROADA (GAP) | 27.21 |  | m3 | 51.84 |  |  | 292.72 |  | 15174.6
41294 |  | LASTRO DE BRITA | 27.21 |  | m3 | 17.28 |  |  | 165.8 |  | 2865.02
45050 |  | CONCRETO FCK=15 MPA | 27.21 |  | m3 | 18.45 |  |  | 530.93 |  | 9795.65
45145 |  | FORMA CHAPA COMPENSADA RESINADA 12 mm - UTILIZAÇÃO 3X (CONFECÇÃO, INSTALAÇÃO E RETIRADA) | 27.21 |  | m2 | 217 |  |  | 108.63 |  | 23572.71
45165 |  | CONCRETO FCK=25 MPA | 27.21 |  | m3 | 52.43 |  |  | 586.76 |  | 30763.82
45155 |  | AÇO CA50/60 AQUISIÇÃO, ARMAÇÃO E COLOCAÇÃO (INCLUSO PERDAS) | 27.21 |  | Kg | 5599 |  |  | 16.24 |  | 90927.76
47018 |  | ARGAMASSA DE CIMENTO E AREIA 1:4 (AC) | 27.21 |  | m3 | 3.7 |  |  | 418.54 |  | 1548.59
40102 |  | COMPACTAÇÃO MANUAL | 27.21 |  | m3 | 6 |  |  | 8.76 |  | 52.56
40450 |  | TRANSPORTE COMERCIAL DE CIMENTO / CAL / FILLER | 27.21 |  | TKM | 9290.43 |  |  | 0.89 |  | 8268.48
40455 |  | TRANSPORTE COMERCIAL DE AGREGADOS | 27.21 |  | m3km | 23314.44 |  |  | 1.59 |  | 37069.95
40453 |  | TRANSPORTE COMERCIAL DE MADEIRA | 27.21 |  | tkm | 817.21 |  |  | 0.89 |  | 727.31
40451 |  | TRANSPORTE COMERCIAL DE MATERIAL BÁSICO | 27.21 |  | tkm | 2015.64 |  |  | 0.89 |  | 1793.91
40449 |  | TRANSPORTE LOCAL DE CIMENTO / CAL / FILLER | 27.21 |  | tkm | 311.54 |  |  | 1.73 |  | 538.96
40445 |  | TRANSPORTE LOCAL DE AGREGADOS | 27.21 |  | m3km | 1752.5 |  |  | 2.35 |  | 4118.37
47049 |  | TRANSPORTE LOCAL DE MADEIRA | 27.21 |  | tkm | 38.62 |  |  | 1.73 |  | 66.81
47050 |  | TRANSPORTE LOCAL DE MATERIAL BÁSICO | 27.21 |  | tkm | 62.71 |  |  | 1.73 |  | 108.48
EXECUÇÃO DE DISSIPADOR DE ENERGIA
45410 |  | ESCAVAÇÃO MECÂNICA EM TERRA | 27.21 |  | m3 | 17.67 |  |  | 15.4 |  | 272.11
40145 |  | ESPALHAMENTO DE MATERIAL EM BOTA-FORA | 27.21 |  | m3 | 17.67 |  |  | 2.55 |  | 45.05
41293 |  | APILOAMENTO MANUAL | 27.21 |  | m2 | 88.36 |  |  | 6.44 |  | 569.03
45585 |  | LASTRO DE PEDRA MARROADA (GAP) | 27.21 |  | m3 | 59 |  |  | 292.72 |  | 17270.48
41294 |  | LASTRO DE BRITA | 27.21 |  | m3 | 19.67 |  |  | 165.8 |  | 3261.28
45050 |  | CONCRETO FCK=15 MPA | 27.21 |  | m3 | 19.67 |  |  | 530.93 |  | 10443.39
45145 |  | FORMA CHAPA COMPENSADA RESINADA 12 mm - UTILIZAÇÃO 3X (CONFECÇÃO, INSTALAÇÃO E RETIRADA) | 27.21 |  | m2 | 23.13 |  |  | 108.63 |  | 2512.61
45030 |  | LASTRO DE PEDRA | 27.21 |  | m3 | 6.75 |  |  | 204.21 |  | 1378.41
45165 |  | CONCRETO FCK=25 MPA | 27.21 |  | m3 | 14.75 |  |  | 586.76 |  | 8654.71
40453 |  | TRANSPORTE COMERCIAL DE MADEIRA | 27.21 |  | tkm | 87.09 |  |  | 0.89 |  | 77.51
40455 |  | TRANSPORTE COMERCIAL DE AGREGADOS | 27.21 |  | m3km | 18741.38 |  |  | 1.59 |  | 29798.79
40450 |  | TRANSPORTE COMERCIAL DE CIMENTO / CAL / FILLER | 27.21 |  | TKM | 4097.09 |  |  | 0.89 |  | 3646.41
47049 |  | TRANSPORTE LOCAL DE MADEIRA | 27.21 |  | tkm | 4.12 |  |  | 1.73 |  | 7.12
40445 |  | TRANSPORTE LOCAL DE AGREGADOS | 27.21 |  | m3km | 1408.75 |  |  | 2.35 |  | 3310.56
40449 |  | TRANSPORTE LOCAL DE CIMENTO / CAL / FILLER | 27.21 |  | tkm | 137.39 |  |  | 1.73 |  | 237.68
DESVIO
40001 |  | DESMATAMENTO E LIMPEZA - INCLUSO DESTOCAMENTO DE ÁRVORES COM DIÂMETROS MENORES DE 15 cm | 27.21 |  | m2 | 65 |  |  | 0.68 |  | 44.2
40005 |  | CARGA DE ENTULHOS | 27.21 |  | m3 | 26 |  |  | 3.25 |  | 84.5
40006 |  | TRANSPORTE DE ENTULHOS | 27.21 |  | m3km | 130 |  |  | 2.95 |  | 383.5
40145 |  | ESPALHAMENTO DE MATERIAL EM BOTA-FORA | 27.21 |  | m3 | 26 |  |  | 2.55 |  | 66.3
45465 |  | FORNECIMENTO E ASSENTAMENTO DE TUBO D=1,50 M | 27.21 |  | m | 30 |  |  | 2151.09 |  | 64532.7
40010 |  | ESCAVAÇÃO, CARGA E TRANSPORTE DE MATERIAL DE 1ª CATEGORIA ATÉ 50M | 27.21 |  | m3 | 109.51 |  |  | 3.75 |  | 410.66
40315 |  | ESCAVAÇÃO E CARGA DE MATERIAL DE JAZIDA | 27.21 |  | m3 | 13 |  |  | 5.36 |  | 69.68
40320 |  | TRANSPORTE DE MATERIAL DE JAZIDA (CASCALHO) | 27.21 |  | m3km | 162.5 |  |  | 3.25 |  | 528.12
40120 |  | ACABAMENTO E RECOMPOSIÇÃO DE EMPRESTIMO | 27.21 |  | m2 | 43.81 |  |  | 0.52 |  | 22.78
40130 |  | REVESTIMENTO PRIMÁRIO - ESPALHAMENTO | 27.21 |  | m2 | 65 |  |  | 0.53 |  | 34.45
40101 |  | COMPACTAÇÃO A 100% DO PROCTOR NORMAL | 27.21 |  | m3 | 39 |  |  | 6.85 |  | 267.15
40102 |  | COMPACTAÇÃO MANUAL | 27.21 |  | m3 | 56 |  |  | 8.76 |  | 490.56
40454 |  | TRANSPORTE COMERCIAL DE TUBOS | 27.21 |  | tkm | 18968.32 |  |  | 0.92 |  | 17450.85
40438 |  | TRANSPORTE LOCAL DE TUBOS | 27.21 |  | tkm | 550.38 |  |  | 1.81 |  | 996.18
SINALIZAÇÃO DA OBRA
40850 |  | SINALIZAÇÃO VERTICAL SEMI-REFLETIVA | 27.21 |  | m2 | 15 |  |  | 501.88 |  | 7528.2
OBRAS COMPLEMENTARES
42825 |  | DEMOLIÇÃO DE CONCRETO ARMADO | 27.21 |  | m3 | 12.94 |  |  | 844.57 |  | 10928.73
40005 |  | CARGA DE ENTULHOS | 27.21 |  | m3 | 12.94 |  |  | 3.25 |  | 42.05
40006 |  | TRANSPORTE DE ENTULHOS | 27.21 |  | m3km | 64.68 |  |  | 2.95 |  | 190.8
40145 |  | ESPALHAMENTO DE MATERIAL EM BOTA-FORA | 27.21 |  | m3 | 12.94 |  |  | 2.55 |  | 32.99
40870 |  | REVESTIMENTO VEGETAL EM MUDAS | 27.21 |  | m2 | 114 |  |  | 7.73 |  | 881.22
40805 |  | REMOÇÃO E RECOLOCAÇÃO DE CERCA | 27.21 |  | M | 20 |  |  | 16.04 |  | 320.8
40880 |  | CONFORMAÇÃO DE TALUDE | 27.21 |  | m2 | 114 |  |  | 0.8 |  | 91.2
Total do Grupo : | [9 empty] | 594844.66
Total do Orçamento : | [9 empty] | 2723297.1
Setor | : DMA - DIRETORIA DE MANUTENÇÃO
Orçamento | : 202500036008100-6/2025 | [6 empty] | Data Orçamento : 10/06/2025
Descrição | : IMPLANTAÇÃO DE OBRAS DE ARTE CORRENTES (OAC) NOS MUNICÍPIOS DE AMARALINA, CAMPOS VERDES, CRIXAS, MUTUNÓPOLIS, PORANGATU, UIRAPURU, REFERENTE AO PROGRAMA GOIÁS EM MOVIMENTO - ESTRUTURAS (GME) - LOTE 04
Versão | : UIRAPURU - TABELA T289 - SEM DESONERAÇÃO
Trecho | :
Nat. Serviço | : Obra Rodoviária
Subtrecho | :
Extensão | : 5,00 un
Data Base : 01/02/2025
Observação | : BDCC 2,5X2,5 - PONTO 06, BSCC 3,0X3,0 - PONTO 02 , BDCC 3,0X3,0 - PONTO 03 E 05 , BTCC 3,0X3,0 - PONTO 04
Discriminação |  |  |  | Percentual |  |  | Preço |  |  | Preço/un
SERVIÇOS PRELIMINARES |  |  |  | 6.7428 |  |  | 183627.21 |  |  | 36725.44
ADMINISTRAÇÃO LOCAL |  |  |  | 7.0705 |  |  | 192551.98 |  |  | 38510.39
PONTO 06 - BUEIRO DUPLO (BDCC 2,5M X 2,5M) |  |  |  | 13.6292 |  |  | 371163.34 |  |  | 74232.66
PONTO 02 - BUEIRO SIMPLES (BSCC 3,0M X 3,0M) |  |  |  | 13.5796 |  |  | 369812.71 |  |  | 73962.54
PONTOS 03 E 05 - BUEIRO DUPLO (BDCC 3,0M X 3,0M) |  |  |  | 37.135 |  |  | 1011297.2 |  |  | 202259.44
PONTO 04 - BUEIRO TRIPLO (BTCC 3,0M X 3,0M) |  |  |  | 21.8428 |  |  | 594844.66 |  |  | 118968.93
Total geral |  |  |  | 100 |  |  | 2723297.1 |  |  | 544659.4
SCO - Sistema de Custos e Orçamentos