## Proposta
|  | Taxa de juros: |  | 6% |  | Gasolina = |  |  | 5.37 |  |  | Nenhum = | 0
[6 empty] | Óleo Diesel = |  |  | 5.55
[6 empty] | Energia (kwh) = |  |  | 0.92 | [12 empty] | Custo Horário |  | Valor referencial
Código Auxiliar | Descrição do Equipamento | Unid. | Pot | Vida.útil | Horas/ano | Residual |  |  | Aquisição | Valor Res. | Coef. Manutenção | Combustivel | Dh | Vm | Jh | Dep. + juros | Manut. | Ih | Combustível |  | M. Obra | Produtivo - CHP | Improdutivo - CHI | Produtivo - CHP | Improdutivo - CHI
|  |  | kW | n | HTA | R |  |  | Va | Vr = Va x R | k | Tipo. |  |  |  | Dh + Jh |  |  | Y = L/kWh | Mat=Pot x Y x Comb. | M.O | CHP=Dh+Jh+Mh+M.O | CHI=Dh+M.O
30000 | TRATOR ESTEIRAS COM LAMINA - CAT D6 OU EQUIVALENTE | H | 127 | 9 | 2000 | 30 |  |  | 1194234.47 | 358270.34 | 1 | Óleo Diesel | 46.44 | 663463.59 | 19.9 | 66.34 | 66.34 |  | 0.14 | 98.67 | 37.1 | 268.45 | 103.44 | 329.46 | 136.01 | 18.52% | 23.95%
30001 | TRATOR ESTEIRAS COM LÂMINA - CAT D8 OU EQUIVALENTE | H | 259 | 9 | 2000 | 30 |  |  | 3585344.16 | 1075603.24 | 1 | Óleo Diesel | 139.43 | 1991857.86 | 59.75 | 199.18 | 199.18 |  | 0.14 | 201.24 | 37.1 | 636.7 | 236.28 | 773.63 | 306.81 | 17.7% | 22.99%
30005 | TRATOR DE PNEUS AGRÍCOLA - MF 4292 OU EQUIVALENTE | H | 77 | 6 | 2000 | 20 |  |  | 249245.5 | 49849.1 | 0.7 | Óleo Diesel | 16.61 | 145393.2 | 4.36 | 20.97 | 14.53 |  | 0.18 | 76.92 | 24.79 | 137.21 | 45.76 | 155.21 | 57.52 | 11.6% | 20.45%
30007 | CARREGADEIRA DE PNEUS CAT - 950 H OU EQUIVALENTE | H | 195 | 5 | 2000 | 30 |  |  | 1545625.91 | 463687.77 | 0.7 | Óleo Diesel | 108.19 | 927375.54 | 27.82 | 136.01 | 108.19 |  | 0.08 | 86.58 | 37.1 | 367.88 | 173.11 | 449.14 | 220.2 | 18.09% | 21.39%
30008 | RETRO ESCAVADEIRA DE PNEUS - CATERPILLAR 416E OU EQUIVALENTE | H | 58 | 5 | 2000 | 30 |  |  | 313454.63 | 94036.38 | 0.7 | Óleo Diesel | 21.94 | 188072.77 | 5.64 | 27.58 | 21.94 |  | 0.13 | 41.84 | 37.1 | 128.46 | 64.68 | 153.82 | 80.64 | 16.49% | 19.79%
30009 | ROLO PÉ DE CARNEIRO AUTOPROPELIDO - CA 250 OU EQUIVALENTE | H | 82 | 6 | 2000 | 20 |  |  | 547480.66 | 109496.13 | 0.8 | Óleo Diesel | 36.49 | 319363.71 | 9.58 | 46.07 | 36.49 |  | 0.16 | 72.81 | 37.1 | 192.47 | 83.17 | 232.01 | 107.06 | 17.04% | 22.31%
30010 | CARREGADEIRA DE PNEUS CAT - 924 H OU EQUIVALENTE | H | 113 | 5 | 2000 | 30 |  |  | 686637.23 | 205991.16 | 0.7 | Óleo Diesel | 48.06 | 411982.33 | 12.35 | 60.41 | 48.06 |  | 0.13 | 50.17 | 37.1 | 195.74 | 97.51 | 246.38 | 127.55 | 20.55% | 23.55%
30011 | ESCAVADEIRA HIDRÁULICA - 320DL OU EQUIVALENTE | H | 103 | 5 | 2000 | 30 |  |  | 739518.7 | 221855.61 | 0.7 | Óleo Diesel | 51.76 | 443711.22 | 13.31 | 65.07 | 51.76 |  | 0.13 | 74.31 | 37.1 | 228.24 | 102.17 | 282.46 | 134.2 | 19.2% | 23.87%
30012 | ROLO LISO TANDEN - 6/8 T - CA-150 OU EQUIVALENTE | H | 82 | 6 | 2000 | 20 |  |  | 645719.02 | 129143.8 | 0.8 | Óleo Diesel | 43.04 | 376669.42 | 11.3 | 54.34 | 43.04 |  |  | 122.87 | 37.1 | 257.35 | 91.44 | 303.23 | 118.87 | 15.13% | 23.08%
30013 | GRADE DE DISCO - 24X24 | H | 0 | 7 | 2000 | 10 |  |  | 35863.99 | 3586.39 | 0.5 | Nenhum | 2.3 | 20493.7 | 0.61 | 2.91 | 1.28 |  |  | 0 | 0 | 4.19 | 2.91 | 4.93 | 3.43 | 15.01% | 15.16%
30014 | ROLO LISO VIBRATÓRIO AUTOPROPELIDO - CS533 E OU EQUIVALENTE | H | 97 | 6 | 2000 | 20 |  |  | 644121.91 | 128824.38 | 0.8 | Óleo Diesel | 42.94 | 375737.78 | 11.27 | 54.21 | 42.94 |  |  | 86.13 | 37.1 | 220.38 | 91.31 | 266.15 | 118.68 | 17.2% | 23.06%
30015 | ROLO COMPACTADOR DE PNEUS AUTOPROPELIDO - 27 T | H | 85 | 6 | 2000 | 20 |  |  | 792909.95 | 158581.99 | 0.8 | Óleo Diesel | 52.86 | 462530.8 | 13.87 | 66.73 | 52.86 |  |  | 61.32 | 37.1 | 218.01 | 103.83 | 262.02 | 130.22 | 16.8% | 20.27%
30016 | USINA MISTURADORA DE SOLO 300 t/h | H | 44 | 7 | 2000 | 20 |  |  | 1159637.92 | 231927.58 | 0.7 | Energia (kwh) | 66.26 | 662650.24 | 19.87 | 86.13 | 57.98 |  |  | 0 | 37.1 | 181.21 | 123.23 | 226 | 151.67 | 19.82% | 18.75%
30017 | VASSOURA MECÂNICA REBOCÁVEL | H | 0 | 5 | 2000 | 10 |  |  | 58073.14 | 5807.31 | 0.6 | Nenhum | 5.22 | 34843.88 | 1.04 | 6.26 | 3.48 |  |  | 0 | 0 | 9.74 | 6.26 | 12.18 | 7.83 | 20.03% | 20.05%
30018 | DISTRIBUIDOR DE AGREGADOS REBOCÁVEL | H | 0 | 5 | 2000 | 10 |  |  | 69392.01 | 6939.2 | 0.6 | Nenhum | 6.24 | 41635.2 | 1.24 | 7.48 | 4.16 |  |  | 0 | 0 | 11.64 | 7.48 | 14.56 | 9.36 | 20.05% | 20.09%
30019 | FRESADORA A FRIO - W 200 F OU EQUIVALENTE | H | 455 | 6 | 2000 | 30 |  |  | 4319370.7 | 1295811.21 | 1 | Óleo Diesel | 251.96 | 2519632.9 | 75.58 | 327.54 | 359.94 |  |  | 454.54 | 40.87 | 1182.89 | 368.41 | 1416.61 | 482.14 | 16.5% | 23.59%
30020 | TANQUE DE ESTOCAGEM ASFALTO (30.000L) | H | 0 | 8 | 2400 | 20 |  |  | 545888.94 | 109177.78 | 0.5 | Nenhum | 22.74 | 307062.52 | 7.67 | 30.41 | 14.21 |  |  | 0 | 0 | 44.62 | 30.41 | 55.78 | 38.02 | 20.01% | 20.02%
30021 | CAMINHÃO TANQUE DISTRIBUIDOR DE ASFALTO | H | 143 | 7 | 2000 | 40 |  |  | 504402.19 | 201760.87 | 0.9 | Óleo Diesel | 21.61 | 288229.82 | 8.64 | 30.25 | 32.42 | 3.6 |  | 150.79 | 25.47 | 242.53 | 59.32 | 267.46 | 73.44 | 9.321% | 19.23%
30022 | AQUECEDOR DE FLUÍDO TÉRMICO C/ CALDEIRA | H | 12 | 8 | 2500 | 10 |  |  | 546014.62 | 54601.46 | 0.6 | Óleo Diesel | 24.57 | 307133.22 | 7.37 | 31.94 | 16.38 | 3.07 |  | 9.99 | 0 | 61.38 | 35.01 | 70.38 | 39.92 | 12.79% | 12.3%
30023 | VIBROACABADORA DE ASFALTO SOBRE ESTEIRAS | H | 82 | 7 | 2000 | 30 |  |  | 1121549.83 | 336464.94 | 0.9 | Óleo Diesel | 56.07 | 640885.61 | 19.22 | 75.29 | 72.09 | 8.01 |  | 86.46 | 40.87 | 282.72 | 124.17 | 342.43 | 152.98 | 17.44% | 18.83%
30025 | USINA DE ASFALTO A QUENTE 80 t/h | H | 172 | 7 | 2000 | 30 |  |  | 2808000 | 842400 | 0.9 | Energia (kwh) | 140.4 | 1604571.42 | 48.13 | 188.53 | 180.51 | 20.06 |  | 0 | 40.87 | 429.97 | 249.46 | 518.54 | 287.12 | 17.08% | 13.12%
30027 | COMPRESSOR DE AR 340 PCM | H | 81 | 6 | 2000 | 20 |  |  | 215225.03 | 43045 | 0.8 | Óleo Diesel | 14.34 | 125547.93 | 3.76 | 18.1 | 14.34 | 1.57 |  | 76.42 | 0 | 110.43 | 19.67 | 122.78 | 25.87 | 10.06% | 23.97%
30028 | MARTELETE PERFURADOR / ROMPEDOR - AR COMPRIMIDO (25kg) | H | 0 | 5 | 2000 | 20 |  |  | 19004.97 | 3800.99 | 0.8 | Nenhum | 1.52 | 11402.98 | 0.34 | 1.86 | 1.52 | 0.14 |  | 0 | 24.79 | 28.31 | 26.79 | 32.38 | 30.21 | 12.57% | 11.32%
30031 | BETONEIRA DE 320L - DIESEL | H | 7 | 6 | 1750 | 10 |  |  | 5805 | 580.5 | 0.59 | Óleo Diesel | 0.49 | 3386.25 | 0.11 | 0.6 | 0.32 |  |  | 5.43 | 0 | 6.35 | 0.6 | 6.46 | 0.67 | 1.703% | 10.45%
30033 | CARRINHO DE MÃO 80L | H | 0 | 1 | 1000 | 0 |  |  | 416.22 | 0 | 0.48 | Nenhum | 0.41 | 416.22 | 0.02 | 0.43 | 0.19 |  |  | 0 | 0 | 0.62 | 0.43 | 0.66 | 0.45 | 6.061% | 4.444%
30034 | VIBRADOR DE IMERSÃO - D = 35 mm | H | 4 | 5 | 1000 | 20 |  |  | 3610.93 | 722.18 | 0.5 | Gasolina | 0.57 | 2166.55 | 0.12 | 0.69 | 0.36 |  |  | 7.7 | 0 | 8.75 | 0.69 | 8.88 | 0.78 | 1.464% | 11.54%
30035 | CAMINHÃO CARROCERIA MADEIRA - 15 T | H | 188 | 7 | 2000 | 40 |  |  | 440723.2 | 176289.28 | 0.9 | Óleo Diesel | 18.88 | 251841.82 | 7.55 | 26.43 | 28.33 | 3.15 |  | 146.07 | 25.47 | 229.45 | 55.05 | 254.81 | 69.39 | 9.953% | 20.67%
30036 | CAMINHÃO BASCULANTE 6 M3 - 10,5 T | H | 136 | 7 | 2000 | 40 |  |  | 370254.91 | 148101.96 | 0.9 | Óleo Diesel | 15.86 | 211574.23 | 6.34 | 22.2 | 23.8 | 2.64 |  | 75.48 | 25.47 | 149.59 | 50.31 | 173.27 | 63.79 | 13.67% | 21.13%
30037 | CAMINHÃO BASCULANTE 10 M3 - 15 T | H | 210 | 7 | 2000 | 40 |  |  | 590718.11 | 236287.24 | 0.9 | Óleo Diesel | 25.31 | 337553.2 | 10.12 | 35.43 | 37.97 | 4.22 |  | 163.17 | 25.47 | 266.26 | 65.12 | 302.35 | 84.94 | 11.94% | 23.33%
30039 | CAMINHÃO TANQUE 6.000L | H | 136 | 7 | 2000 | 40 |  |  | 400565.38 | 160226.15 | 0.9 | Óleo Diesel | 17.16 | 228894.5 | 6.86 | 24.02 | 25.75 | 2.86 |  | 143.41 | 25.47 | 221.51 | 52.35 | 246.89 | 66.7 | 10.28% | 21.51%
30040 | CAMINHÃO TANQUE 10.000L | H | 188 | 7 | 2000 | 40 |  |  | 503539.2 | 201415.68 | 0.9 | Óleo Diesel | 21.58 | 287736.68 | 8.63 | 30.21 | 32.37 | 3.6 |  | 198.24 | 25.47 | 289.89 | 59.28 | 321.06 | 76.58 | 9.708% | 22.59%
30041 | GRUPO GERADOR 68 kVA | H | 54 | 7 | 2000 | 30 |  |  | 87933.71 | 26380.11 | 0.5 | Óleo Diesel | 4.39 | 50247.83 | 1.5 | 5.89 | 3.14 |  |  | 56.94 | 0 | 65.97 | 5.89 | 68.52 | 7.56 | 3.722% | 22.09%
30042 | GRUPO GERADOR 36 / 40 KVA | H | 32 | 7 | 2000 | 30 |  |  | 67960.24 | 20388.07 | 0.5 | Óleo Diesel | 3.39 | 38834.42 | 1.16 | 4.55 | 2.42 |  |  | 33.74 | 0 | 40.71 | 4.55 | 42.46 | 5.69 | 4.122% | 20.04%
30043 | GRUPO GERADOR 145 / 160 KVA | H | 139 | 7 | 2000 | 30 |  |  | 101592 | 30477.6 | 0.5 | Óleo Diesel | 5.07 | 58052.57 | 1.74 | 6.81 | 3.62 |  |  | 146.57 | 0 | 157 | 6.81 | 159.61 | 8.51 | 1.635% | 19.98%
30044 | GRUPO GERADOR 2,5 / 3,0 KVA | H | 3 | 7 | 2000 | 30 |  |  | 2872 | 861.6 | 0.47 | Gasolina | 0.14 | 1641.14 | 0.04 | 0.18 | 0.09 |  |  | 4.46 | 0 | 4.73 | 0.18 | 4.81 | 0.23 | 1.663% | 21.74%
30046 | MOTONIVELADORA - CAT 120K OU EQUIVALENTE | H | 93 | 7 | 2000 | 30 |  |  | 936289.62 | 280886.88 | 0.9 | Óleo Diesel | 46.81 | 535022.64 | 16.05 | 62.86 | 60.19 |  |  | 77.42 | 37.1 | 237.57 | 99.96 | 294.43 | 131.03 | 19.31% | 23.71%
30047 | SERRA CIRCULAR 12" COM BANCADA | H | 4 | 5 | 2000 | 10 |  |  | 5178.63 | 517.86 | 0.49 | Energia (kwh) | 0.46 | 3107.17 | 0.09 | 0.55 | 0.25 |  |  | 0 | 24.79 | 25.59 | 25.34 | 28.64 | 28.3 | 10.65% | 10.46%
30048 | COMPACTADOR MANUAL COM SOQUETE VIBRATÓRIO | H | 4 | 6 | 2000 | 20 |  |  | 9221.5 | 1844.3 | 0.79 | Gasolina | 0.61 | 5379.2 | 0.16 | 0.77 | 0.6 |  |  | 7.7 | 0 | 9.07 | 0.77 | 9.53 | 1.02 | 4.827% | 24.51%
30049 | CAMINHÃO PARA PINTURA A FRIO COM DEMARCADOR DE FAIXAS | H | 143 | 7 | 2000 | 40 |  |  | 779866.05 | 311946.42 | 0.9 | Óleo Diesel | 33.42 | 445637.74 | 13.36 | 46.78 | 50.13 | 5.57 |  | 150.79 | 54.8 | 308.07 | 107.15 | 348.34 | 130.71 | 11.56% | 18.02%
30052 | MARTELETE PERFURADOR / ROMPEDOR - ELÉTRICO | H | 1 | 5 | 2000 | 20 |  |  | 5437.36 | 1087.47 | 0.79 | Energia (kwh) | 0.43 | 3262.41 | 0.09 | 0.52 | 0.42 |  |  | 0 | 0 | 0.94 | 0.52 | 1.2 | 0.66 | 21.67% | 21.21%
30057 | ESCAVADEIRA HIDRÁULICA - CAT 323DL OU EQUIVALENTE | H | 118 | 5 | 2000 | 30 |  |  | 743472.23 | 223041.66 | 0.7 | Óleo Diesel | 52.04 | 446083.33 | 13.38 | 65.42 | 52.04 |  |  | 85.13 | 37.1 | 239.69 | 102.52 | 294.16 | 134.69 | 18.52% | 23.88%
30058 | MINI-CARREGADEIRA DE PNEUS COM VASSOURA DE 1,8 m | H | 45 | 5 | 2000 | 30 |  |  | 317247.23 | 95174.16 | 0.7 | Óleo Diesel | 22.2 | 190348.33 | 5.71 | 27.91 | 22.2 |  |  | 63.13 | 37.1 | 150.34 | 65.01 | 171.18 | 78.45 | 12.17% | 17.13%
30101 | RECICLADORA DE PAVIMENTO À FRIO - CATERPILLAR RM-500 OU EQUIVALENTE | H | 455 | 6 | 2000 | 30 |  |  | 3868594.22 | 1160578.26 | 1 | Óleo Diesel | 225.66 | 2256679.96 | 67.7 | 293.36 | 322.38 | 28.21 |  | 505.05 | 40.87 | 1189.87 | 362.44 | 1371.45 | 436.56 | 13.24% | 16.98%
30105 | CAMINHÃO PRANCHA | H | 265 | 7 | 2000 | 40 |  |  | 677035.79 | 270814.31 | 0.9 | Óleo Diesel | 29.01 | 386877.59 | 11.6 | 40.61 | 43.52 | 4.84 |  | 205.9 | 25.47 | 320.34 | 70.92 | 361.3 | 93.23 | 11.34% | 23.93%
30110 | CAMINHÃO COM DOLLY - 57 t | H | 323 | 7 | 2000 | 40 |  |  | 1218023.27 | 487209.3 | 0.9 | Óleo Diesel | 52.2 | 696013.29 | 20.88 | 73.08 | 78.3 | 8.7 |  | 250.97 | 30.01 | 441.06 | 111.79 | 506.65 | 146.93 | 12.95% | 23.92%
30115 | EXTRUSORA PARA MEIO FIO DE CONCRETO | H | 10 | 5 | 2000 | 20 |  |  | 49415.98 | 9883.19 | 0.7 | Óleo Diesel | 3.95 | 29649.58 | 0.88 | 4.83 | 3.45 | 0.37 |  | 8.69 | 24.79 | 42.13 | 29.99 | 47.31 | 34.01 | 10.95% | 11.82%
30120 | CAMINHÃO DISTRIBUIDOR DE CIMENTO | H | 210 | 7 | 2000 | 40 |  |  | 989707.49 | 395882.99 | 0.9 | Óleo Diesel | 42.41 | 565547.13 | 16.96 | 59.37 | 63.62 | 7.07 |  | 221.44 | 25.47 | 376.97 | 91.91 | 423.16 | 116.89 | 10.92% | 21.37%
30125 | CAMINHÃO COM BATE ESTACAS HIDRÁULICO PARA DEFENSA | H | 136 | 7 | 2000 | 40 |  |  | 729551.36 | 291820.54 | 0.9 | Óleo Diesel | 31.26 | 416886.49 | 12.5 | 43.76 | 46.89 | 5.21 |  | 143.41 | 75.05 | 314.32 | 124.02 | 349.74 | 146.21 | 10.13% | 15.18%
30130 | COMPRESSOR DE AR 124 PCM | H | 27 | 6 | 2000 | 20 |  |  | 86626.51 | 17325.3 | 0.8 | Óleo Diesel | 5.77 | 50532.13 | 1.51 | 7.28 | 5.77 | 0.63 |  | 25.47 | 0 | 39.15 | 7.91 | 44.13 | 10.41 | 11.28% | 24.02%
30140 | BOMBA PARA INJEÇÃO DE NATA DE CIMENTO | H | 2 | 5 | 2000 | 20 |  |  | 24577.51 | 4915.5 | 0.7 | Energia (kwh) | 1.96 | 14746.5 | 0.44 | 2.4 | 1.72 | 0.18 |  | 0 | 0 | 4.3 | 2.58 | 5.49 | 3.2 | 21.68% | 19.37%
30141 | BOMBA PARA INJEÇÃO DE | H | 5 | 5 | 2000 | 20 |  |  | 32666.44 | 6533.28 | 0.7 | Energia (kwh) | 2.61 | 19599.86 | 0.58 | 3.19 | 2.28 | 0.24 |  | 0 | 0 | 5.71 | 3.43 | 7.3 | 4.26 | 21.78% | 19.48%
30143 | MISTURADOR DE ARGAMASSA - | H | 13 | 5 | 2000 | 20 |  |  | 22329.45 | 4465.89 | 0.7 | Energia (kwh) | 1.78 | 13397.67 | 0.4 | 2.18 | 1.56 | 0.17 |  | 0 | 24.79 | 28.7 | 27.14 | 32.55 | 30.47 | 11.83% | 10.93%
30145 | CONJUNTO BOMBA E MACACO HIDRAULICO PARA PROTENÇÃO | H | 15 | 7 | 2000 | 20 |  |  | 78630.02 | 15726 | 0.8 | Energia (kwh) | 4.49 | 44931.44 | 1.34 | 5.83 | 4.49 | 0.56 |  | 0 | 40.87 | 51.75 | 47.26 | 59.18 | 53.19 | 12.55% | 11.15%
30170 | PERFURATRIZ HIDRÁULICA | H | 56 | 6 | 2000 | 20 |  |  | 1218401.9 | 243680.38 | 0.8 | Óleo Diesel | 81.22 | 710734.44 | 21.32 | 102.54 | 81.22 | 8.88 |  | 31.08 | 37.1 | 260.82 | 148.52 | 317.34 | 177.96 | 17.81% | 16.54%
30175 | BALANÇA DIGITAL - CAPACIDADE | H | 0 | 3 | 2000 | 10 |  |  | 3648.98 | 364.89 | 0.49 | Energia (kwh) | 0.54 | 2432.65 | 0.07 | 0.61 | 0.29 | 0.03 |  | 0 | 0 | 0.93 | 0.64 | 1.01 | 0.68 | 7.921% | 5.882%
30180 | BETONEIRA DE 600L - GASOLINA | H | 10 | 5 | 2000 | 20 |  |  | 29729.09 | 5945.81 | 0.6 | Gasolina | 2.37 | 17837.45 | 0.53 | 2.9 | 1.78 | 0.22 |  | 18.79 | 0 | 23.69 | 3.12 | 24.64 | 3.63 | 3.856% | 14.05%
30185 | GERICA 180 l | H | 0 | 1 | 1000 | 0 |  |  | 960.84 | 0 | 0.5 | Nenhum | 0.96 | 960.84 | 0.05 | 1.01 | 0.48 | 0.02 |  | 0 | 0 | 1.51 | 1.03 | 1.65 | 1.12 | 8.485% | 8.036%
31015 | MOTOSSERRA | H | 2 | 3 | 400 | 10 |  |  | 1573.04 | 157.3 | 0.9 | Gasolina | 1.17 | 1048.69 | 0.15 | 1.32 | 1.17 | 0.07 |  | 4.32 | 24.79 | 31.67 | 26.18 | 35.22 | 29.33 | 10.08% | 10.74%
31062 | CAMINHÃO MUNCK | H | 136 | 7 | 2000 | 40 |  |  | 547280.44 | 218912.17 | 0.9 | Óleo Diesel | 23.45 | 312731.68 | 9.38 | 32.83 | 35.18 | 3.91 |  | 143.41 | 54.8 | 270.13 | 91.54 | 300.2 | 109.89 | 10.02% | 16.7%
1 | 2 | 3 | 4 | 5 | 6 | 7 | 8 | 9 | 10 | 11 | 12 | 13 | 14 | 15 | 16 | 17 | 18
Código Auxiliar | Descrição do Equipamento | Unid. | Pot | V.Ut | Hr/ano | Residual | Aquisição | Coef | Comb. | Dep.juros | Manut. | Vl.Comb. | M. Obra | Vl.prod | Vl.impr |  | Manut. (k)
30000 | TRATOR ESTEIRAS COM LAMINA - CAT D6 OU EQUIVALENTE | h | 127 | 9 | 2000 | 30 | 1706049.24 | 1 | Óleo Diesel | 94.77 | 94.78 | 98.67 | 41.24 | 329.46 | 136.01 |  | 1
30001 | TRATOR ESTEIRAS COM LÂMINA - CAT D8 OU EQUIVALENTE | h | 259 | 9 | 2000 | 30 | 4780458.88 | 1 | Óleo Diesel | 265.57 | 265.58 | 201.24 | 41.24 | 773.63 | 306.81 |  | 1
30002 | TRATOR ESTEIRAS COM ESCARIFICADOR - CAT D8 OU EQUIVALENTE | h | 259 | 9 | 2000 | 30 | 4844316.88 | 1 | Óleo Diesel | 269.12 | 269.12 | 201.24 | 41.24 | 780.72 | 310.36 |  | 1
30005 | TRATOR DE PNEUS AGRÍCOLA - MF 4292 OU EQUIVALENTE | h | 77 | 6 | 2000 | 20 | 356065 | 0.7 | Óleo Diesel | 29.96 | 20.77 | 76.92 | 27.56 | 155.21 | 57.52 |  | 0.7
30006 | TRATOR DE PNEUS COM ROÇADEIRA | h | 77 | 6 | 2000 | 20 | 380131.13 | 0.7 | Óleo Diesel | 31.99 | 22.17 | 76.92 | 27.56 | 158.64 | 59.55 |  | 0.7
30007 | CARREGADEIRA DE PNEUS CAT - 950 H OU EQUIVALENTE | h | 195 | 5 | 2000 | 30 | 2033718.3 | 0.7 | Óleo Diesel | 178.96 | 142.36 | 86.58 | 41.24 | 449.14 | 220.2 |  | 0.7
30008 | RETRO ESCAVADEIRA DE PNEUS - CATERPILLAR 416E OU EQUIVALENTE | h | 58 | 5 | 2000 | 30 | 447792.33 | 0.7 | Óleo Diesel | 39.4 | 31.34 | 41.84 | 41.24 | 153.82 | 80.64 |  | 0.7
30009 | ROLO PÉ DE CARNEIRO AUTOPROPELIDO - CA 250 OU EQUIVALENTE | h | 82 | 6 | 2000 | 20 | 782115.23 | 0.8 | Óleo Diesel | 65.82 | 52.14 | 72.81 | 41.24 | 232.01 | 107.06 |  | 0.8
30010 | CARREGADEIRA DE PNEUS CAT - 924 H OU EQUIVALENTE | h | 113 | 5 | 2000 | 30 | 980910.33 | 0.7 | Óleo Diesel | 86.31 | 68.66 | 50.17 | 41.24 | 246.38 | 127.55 |  | 0.7
30011 | ESCAVADEIRA HIDRÁULICA - 320DL OU EQUIVALENTE | h | 103 | 5 | 2000 | 30 | 1056455.28 | 0.7 | Óleo Diesel | 92.96 | 73.95 | 74.31 | 41.24 | 282.46 | 134.2 |  | 0.7
30012 | ROLO LISO TANDEN - 10 t | h | 82 | 6 | 2000 | 20 | 922455.74 | 0.8 | Óleo Diesel | 77.63 | 61.49 | 122.87 | 41.24 | 303.23 | 118.87 |  | 0.8
30013 | GRADE DE DISCO - 24X24 | h | 0 | 7 | 2000 | 10 | 42192.93 | 0.5 | Nenhum | 3.43 | 1.5 | 0 | 0 | 4.93 | 3.43 |  | 0.5
30014 | ROLO LISO VIBRATÓRIO AUTOPROPELIDO - CS533 E OU EQUIVALENTE | h | 97 | 6 | 2000 | 20 | 920174.16 | 0.8 | Óleo Diesel | 77.44 | 61.34 | 86.13 | 41.24 | 266.15 | 118.68 |  | 0.8
30015 | ROLO COMPACTADOR DE PNEUS AUTOPROPELIDO - 27 T | h | 85 | 6 | 2000 | 20 | 1057213.27 | 0.8 | Óleo Diesel | 88.98 | 70.48 | 61.32 | 41.24 | 262.02 | 130.22 |  | 0.8
30016 | USINA MISTURADORA DE SOLO 300 t/h | h | 44 | 7 | 2000 | 20 | 1486715.28 | 0.7 | Energia (kwh) | 110.43 | 74.33 | 0 | 41.24 | 226 | 151.67 |  | 0.7
30017 | VASSOURA MECÂNICA REBOCÁVEL | h | 0 | 5 | 2000 | 10 | 72591.43 | 0.6 | Nenhum | 7.83 | 4.35 | 0 | 0 | 12.18 | 7.83 |  | 0.6
30018 | DISTRIBUIDOR DE AGREGADOS REBOCÁVEL | h | 0 | 5 | 2000 | 10 | 86740.01 | 0.6 | Nenhum | 9.36 | 5.2 | 0 | 0 | 14.56 | 9.36 |  | 0.6
30019 | FRESADORA A FRIO - W 200 F OU EQUIVALENTE | h | 455 | 6 | 2000 | 30 | 5759160.93 | 1 | Óleo Diesel | 436.73 | 479.93 | 454.54 | 45.41 | 1416.61 | 482.14 |  | 1
30020 | TANQUE DE ESTOCAGEM ASFALTO (30.000L) | h | 0 | 8 | 2400 | 20 | 682361.17 | 0.5 | Nenhum | 38.02 | 17.76 | 0 | 0 | 55.78 | 38.02 |  | 0.5
30021 | CAMINHÃO TANQUE DISTRIBUIDOR DE ASFALTO | h | 143 | 7 | 2000 | 40 | 672536.25 | 0.9 | Óleo Diesel | 40.34 | 43.23 | 150.79 | 28.3 | 267.46 | 73.44 |  | 0.9
30022 | AQUECEDOR DE FLUÍDO TÉRMICO C/ CALDEIRA | h | 12 | 8 | 2500 | 10 | 682518.28 | 0.6 | Óleo Diesel | 39.92 | 20.47 | 9.99 | 0 | 70.38 | 39.92 |  | 0.6
30023 | VIBROACABADORA DE ASFALTO SOBRE ESTEIRAS | h | 82 | 7 | 2000 | 30 | 1602214.04 | 0.9 | Óleo Diesel | 107.57 | 102.99 | 86.46 | 45.41 | 342.43 | 152.98 |  | 0.9
30024 | USINA PRÉ-MISTURADO A FRIO 60 t/h | h | 23 | 7 | 2000 | 20 | 233979.99 | 0.7 | Energia (kwh) | 17.38 | 11.69 | 0 | 41.24 | 70.31 | 58.62 |  | 0.7
30025 | USINA DE ASFALTO A QUENTE 80 t/h | h | 172 | 7 | 2000 | 30 | 3600000 | 0.9 | Energia (kwh) | 241.71 | 231.42 | 0 | 45.41 | 518.54 | 287.12 |  | 0.9
30026 | COMPRESSOR DE AR 295 PCM | h | 36 | 6 | 2000 | 20 | 270757.71 | 0.8 | Óleo Diesel | 22.78 | 18.05 | 33.96 | 0 | 74.79 | 22.78 |  | 0.8
30027 | COMPRESSOR DE AR 340 PCM | h | 81 | 6 | 2000 | 20 | 307464.33 | 0.8 | Óleo Diesel | 25.87 | 20.49 | 76.42 | 0 | 122.78 | 25.87 |  | 0.8
30028 | MARTELETE PERFURADOR / ROMPEDOR - AR COMPRIMIDO (25kg) | h | 0 | 5 | 2000 | 20 | 27149.96 | 0.8 | Nenhum | 2.65 | 2.17 | 0 | 27.56 | 32.38 | 30.21 |  | 0.8
30029 | PERFURATRIZ SOBRE ESTEIRAS - CRAWLER DRILL OU EQUIVALENTE | h | 145 | 6 | 2000 | 20 | 1710455.61 | 0.8 | Óleo Diesel | 143.96 | 114.03 | 120.71 | 41.24 | 419.94 | 185.2 |  | 0.8
30030 | USINA MÓVEL PARA MICRO REVESTIMENTO | h | 335 | 7 | 2000 | 40 | 2401041.61 | 0.9 | Óleo Diesel | 144.06 | 154.35 | 353.89 | 78.76 | 748.21 | 239.97 |  | 0.9
30031 | BETONEIRA DE 320L - DIESEL | h | 7 | 6 | 1750 | 10 | 6450 | 0.6 | Óleo Diesel | 0.67 | 0.36 | 5.43 | 0 | 6.46 | 0.67 |  | 0.59
30032 | BETONEIRA DE 320L - ELÉTRICA | h | 4 | 6 | 1750 | 10 | 5571.29 | 0.6 | Energia (kwh) | 0.58 | 0.31 | 0 | 0 | 0.89 | 0.58 |  | 0.58
30033 | CARRINHO DE MÃO 80L | h | 0 | 1 | 1000 | 0 | 438.13 | 0.5 | Nenhum | 0.45 | 0.21 | 0 | 0 | 0.66 | 0.45 |  | 0.48
30034 | VIBRADOR DE IMERSÃO - D = 35 mm | h | 4 | 5 | 1000 | 20 | 4012.14 | 0.5 | Gasolina | 0.78 | 0.4 | 7.7 | 0 | 8.88 | 0.78 |  | 0.5
30035 | CAMINHÃO CARROCERIA MADEIRA - 15 T | h | 188 | 7 | 2000 | 40 | 612115.55 | 0.9 | Óleo Diesel | 36.72 | 39.35 | 146.07 | 28.3 | 254.81 | 69.39 |  | 0.9
30036 | CAMINHÃO BASCULANTE 6 M3 - 10,5 T | h | 136 | 7 | 2000 | 40 | 528935.59 | 0.9 | Óleo Diesel | 31.72 | 34 | 75.48 | 28.3 | 173.27 | 63.79 |  | 0.9
30037 | CAMINHÃO BASCULANTE 10 M3 - 15 T | h | 210 | 7 | 2000 | 40 | 843883.02 | 0.9 | Óleo Diesel | 50.62 | 54.24 | 163.17 | 28.3 | 302.35 | 84.94 |  | 0.9
30039 | CAMINHÃO TANQUE 6.000L | h | 136 | 7 | 2000 | 40 | 572236.25 | 0.9 | Óleo Diesel | 34.32 | 36.78 | 143.41 | 28.3 | 246.89 | 66.7 |  | 0.9
30040 | CAMINHÃO TANQUE 10.000L | h | 188 | 7 | 2000 | 40 | 719341.72 | 0.9 | Óleo Diesel | 43.15 | 46.24 | 198.24 | 28.3 | 321.06 | 76.58 |  | 0.9
30041 | GRUPO GERADOR 68 kVA | h | 54 | 7 | 2000 | 30 | 112735.52 | 0.5 | Óleo Diesel | 7.56 | 4.02 | 56.94 | 0 | 68.52 | 7.56 |  | 0.5
30042 | GRUPO GERADOR 40 kVA | h | 32 | 7 | 2000 | 30 | 84950.3 | 0.5 | Óleo Diesel | 5.69 | 3.03 | 33.74 | 0 | 42.46 | 5.69 |  | 0.5
30043 | GRUPO GERADOR 174 kVA | h | 139 | 7 | 2000 | 30 | 126990 | 0.5 | Óleo Diesel | 8.51 | 4.53 | 146.57 | 0 | 159.61 | 8.51 |  | 0.5
30044 | GRUPO GERADOR 3,2 kVA | h | 3 | 7 | 2000 | 30 | 3590 | 0.5 | Gasolina | 0.23 | 0.12 | 4.46 | 0 | 4.81 | 0.23 |  | 0.47
30045 | FÁBRICA DE PRÉ-MOLDADO DE CONCRETO | h | 2 | 5 | 1200 | 20 | 13537.79 | 0.6 | Energia (kwh) | 2.2 | 1.35 | 0 | 0 | 3.55 | 2.2 |  | 0.6
30046 | MOTONIVELADORA - CAT 120K OU EQUIVALENTE | h | 93 | 7 | 2000 | 30 | 1337556.6 | 0.9 | Óleo Diesel | 89.79 | 85.98 | 77.42 | 41.24 | 294.43 | 131.03 |  | 0.9
30047 | SERRA CIRCULAR 12" COM BANCADA | h | 4 | 5 | 2000 | 10 | 6904.84 | 0.5 | Energia (kwh) | 0.74 | 0.34 | 0 | 27.56 | 28.64 | 28.3 |  | 0.49
30048 | COMPACTADOR MANUAL COM SOQUETE VIBRATÓRIO | h | 4 | 6 | 2000 | 20 | 12295.33 | 0.8 | Gasolina | 1.02 | 0.81 | 7.7 | 0 | 9.53 | 1.02 |  | 0.79
30049 | CAMINHÃO PARA PINTURA A FRIO COM DEMARCADOR DE FAIXAS | h | 143 | 7 | 2000 | 40 | 1039821.4 | 0.9 | Óleo Diesel | 62.38 | 66.84 | 150.79 | 60.91 | 348.34 | 130.71 |  | 0.9
30050 | CAMINHÃO APLICADOR DE MATERIAL TERMOPLÁSTICO | h | 171 | 7 | 2000 | 40 | 2035134.42 | 0.9 | Óleo Diesel | 122.1 | 130.83 | 180.42 | 60.91 | 508.79 | 197.54 |  | 0.9
30052 | MARTELETE PERFURADOR / ROMPEDOR - ELÉTRICO | h | 1 | 5 | 2000 | 20 | 6796.7 | 0.8 | Energia (kwh) | 0.66 | 0.54 | 0 | 0 | 1.2 | 0.66 |  | 0.79
30053 | CAMINHÃO PARA HIDROSSEMEADURA | h | 136 | 7 | 2000 | 40 | 958391.25 | 0.9 | Óleo Diesel | 57.49 | 61.61 | 143.41 | 55.86 | 325.21 | 120.19 |  | 0.9
30057 | ESCAVADEIRA HIDRÁULICA - CAT 323DL OU EQUIVALENTE | h | 118 | 5 | 2000 | 30 | 1062103.18 | 0.7 | Óleo Diesel | 93.45 | 74.34 | 85.13 | 41.24 | 294.16 | 134.69 |  | 0.7
30058 | MINI-CARREGADEIRA DE PNEUS COM VASSOURA DE 1,8 m | h | 45 | 5 | 2000 | 30 | 422996.31 | 0.7 | Óleo Diesel | 37.21 | 29.6 | 63.13 | 41.24 | 171.18 | 78.45 |  | 0.7
30059 | TRATOR ESTEIRAS COM LAMINA - CAT D4 OU EQUIVALENTE | h | 97 | 9 | 2000 | 30 | 1312921.38 | 1 | Óleo Diesel | 72.93 | 72.94 | 75.36 | 41.24 | 262.47 | 114.17 |  | 1
30101 | RECICLADORA DE PAVIMENTO À FRIO - CATERPILLAR RM-500 OU EQUIVALENTE | h | 455 | 6 | 2000 | 30 | 5158125.62 | 1 | Óleo Diesel | 391.15 | 429.84 | 505.05 | 45.41 | 1371.45 | 436.56 |  | 1
30105 | CAMINHÃO PRANCHA | h | 265 | 7 | 2000 | 40 | 967193.99 | 0.9 | Óleo Diesel | 58.03 | 62.17 | 205.9 | 28.3 | 361.3 | 93.23 |  | 0.9
30110 | CAMINHÃO COM DOLLY - 57 t | h | 323 | 7 | 2000 | 40 | 1691698.99 | 0.9 | Óleo Diesel | 101.5 | 108.75 | 250.97 | 33.35 | 506.65 | 146.93 |  | 0.9
30115 | EXTRUSORA PARA MEIO FIO DE CONCRETO | h | 10 | 5 | 2000 | 20 | 65887.97 | 0.7 | Óleo Diesel | 6.45 | 4.61 | 8.69 | 27.56 | 47.31 | 34.01 |  | 0.7
30120 | CAMINHÃO DISTRIBUIDOR DE CIMENTO | h | 210 | 7 | 2000 | 40 | 1319609.99 | 0.9 | Óleo Diesel | 79.17 | 84.83 | 221.44 | 28.3 | 423.16 | 116.89 |  | 0.9
30125 | CAMINHÃO COM BATE ESTACAS HIDRÁULICO PARA DEFENSA | h | 136 | 7 | 2000 | 40 | 935322.25 | 0.9 | Óleo Diesel | 56.11 | 60.12 | 143.41 | 83.42 | 349.74 | 146.21 |  | 0.9
30130 | COMPRESSOR DE AR 124 PCM | h | 27 | 6 | 2000 | 20 | 123752.16 | 0.8 | Óleo Diesel | 10.41 | 8.25 | 25.47 | 0 | 44.13 | 10.41 |  | 0.8
30135 | ROÇADEIRA COSTAL | h | 1 | 3 | 2000 | 10 | 2499 | 0.7 | Gasolina | 0.41 | 0.29 | 8.26 | 0 | 8.96 | 0.41 |  | 0.7
30140 | BOMBA PARA INJEÇÃO DE NATA DE CIMENTO | h | 2 | 5 | 2000 | 20 | 32770.01 | 0.7 | Energia (kwh) | 3.2 | 2.29 | 0 | 0 | 5.49 | 3.2 |  | 0.7
30141 | BOMBA PARA INJEÇÃO DE ARGAMASSA - 50 l/min | h | 5 | 5 | 2000 | 20 | 43555.25 | 0.7 | Energia (kwh) | 4.26 | 3.04 | 0 | 0 | 7.3 | 4.26 |  | 0.7
30143 | MISTURADOR DE ARGAMASSA - 200 l | h | 13 | 5 | 2000 | 20 | 29772.6 | 0.7 | Energia (kwh) | 2.91 | 2.08 | 0 | 27.56 | 32.55 | 30.47 |  | 0.7
30145 | CONJUNTO BOMBA E MACACO HIDRAULICO PARA PROTENÇÃO | h | 15 | 7 | 2000 | 20 | 104840.02 | 0.8 | Energia (kwh) | 7.78 | 5.99 | 0 | 45.41 | 59.18 | 53.19 |  | 0.8
30150 | FWD (FALLING WEIGHT DEFLECTOMETER) - DEFLECTRÔMETRO DE IMPACTO INSTALADO EM CAMINHONETE | h | 147 | 5 | 2000 | 20 | 2205896.65 | 0.5 | Nenhum | 216.17 | 110.29 | 0 | 0 | 326.46 | 216.17 |  | 0.5
30158 | MINI-CARREGADEIRA DE PNEUS COM FRESADORA | h | 45 | 5 | 2000 | 30 | 504612.33 | 0.7 | Óleo Diesel | 44.4 | 35.32 | 63.13 | 41.24 | 184.09 | 85.64 |  | 0.7
30165 | COMPRESSOR DE AR 1.146PCM | h | 331 | 6 | 2000 | 20 | 897891.01 | 0.8 | Óleo Diesel | 75.56 | 59.85 | 312.39 | 0 | 447.8 | 75.56 |  | 0.8
30170 | PERFURATRIZ HIDRÁULICA SOBRE ESTEIRAS PARA ESTACA RAIZ | h | 56 | 6 | 2000 | 20 | 1624535.86 | 0.8 | Óleo Diesel | 136.72 | 108.3 | 31.08 | 41.24 | 317.34 | 177.96 |  | 0.8
30175 | BALANÇA DIGITAL - CAPACIDADE 500 kg | h | 0 | 3 | 2000 | 10 | 4054.42 | 0.5 | Energia (kwh) | 0.68 | 0.33 | 0 | 0 | 1.01 | 0.68 |  | 0.49
30180 | BETONEIRA DE 600L - GASOLINA | h | 10 | 5 | 2000 | 20 | 37161.36 | 0.6 | Gasolina | 3.63 | 2.22 | 18.79 | 0 | 24.64 | 3.63 |  | 0.6
30185 | GERICA 180 l | h | 0 | 1 | 1000 | 0 | 1067.6 | 0.5 | Nenhum | 1.12 | 0.53 | 0 | 0 | 1.65 | 1.12 |  | 0.5
31012 | CAMPANULA AR COMPRIMIDO C/ ACESS. | h | 0 | 11 | 1250 | 15 | 56237.13 | 0.5 | Nenhum | 4.94 | 2.04 | 0 | 27.56 | 34.54 | 32.5 |  | 0.5
31013 | GUINCHO / TALHA MANUAL - 3 T | h | 0 | 10 | 2000 | 20 | 7927.26 | 0.5 | Nenhum | 0.44 | 0.19 | 0 | 0 | 0.63 | 0.44 |  | 0.48
31015 | MOTOSSERRA | h | 2 | 3 | 400 | 10 | 2097.38 | 0.9 | Gasolina | 1.77 | 1.57 | 4.32 | 27.56 | 35.22 | 29.33 |  | 0.9
31017 | SONDA ROTATIVA COM ACESSÓRIOS (INCLUI MOTOBOMBA) | h | 20 | 7 | 2000 | 20 | 476860.4 | 0.8 | Óleo Diesel | 35.41 | 27.24 | 19.98 | 27.56 | 110.19 | 62.97 |  | 0.8
31018 | COMPACTADOR DE PLACA VIBRATÓRIA | h | 3 | 6 | 2000 | 20 | 10696.06 | 0.8 | Gasolina | 0.89 | 0.71 | 5.63 | 0 | 7.23 | 0.89 |  | 0.8
31062 | CAMINHÃO MUNCK (GUINDAUTO) | h | 136 | 7 | 2000 | 40 | 729707.25 | 0.9 | Óleo Diesel | 43.77 | 46.9 | 143.41 | 60.91 | 300.2 | 109.89 |  | 0.9
30000 | TRATOR ESTEIRAS COM LAMINA - CAT D6 OU EQUIVALENTE | h | 112 | 9 | 2000 | 30 | 1709322.55 | 1 | Óleo Diesel | 87.95 | 94.96 | 85.29 | 34.41 | 302.61 | 122.36
30001 | TRATOR ESTEIRAS COM LÂMINA - CAT D8 OU EQUIVALENTE | h | 259 | 9 | 2000 | 30 | 4783732.2 | 1 | Óleo Diesel | 246.16 | 265.76 | 197.25 | 34.41 | 743.58 | 280.57
30002 | TRATOR ESTEIRAS COM ESCARIFICADOR - CAT D8 OU EQUIVALENTE | h | 259 | 9 | 2000 | 30 | 4847590.2 | 1 | Óleo Diesel | 249.44 | 269.31 | 197.25 | 34.41 | 750.41 | 283.85
30005 | TRATOR DE PNEUS AGRÍCOLA - MF 4292 OU EQUIVALENTE | h | 77 | 6 | 2000 | 20 | 350000 | 0.7 | Óleo Diesel | 28.47 | 20.41 | 75.39 | 20.64 | 144.91 | 49.11
30006 | TRATOR DE PNEUS COM ROÇADEIRA | h | 77 | 6 | 2000 | 20 | 380132.59 | 0.7 | Óleo Diesel | 30.92 | 22.17 | 75.39 | 20.64 | 149.12 | 51.56
30007 | CARREGADEIRA DE PNEUS CAT - 950 H OU EQUIVALENTE | h | 213 | 5 | 2000 | 30 | 2036970.83 | 0.7 | Óleo Diesel | 169.24 | 142.58 | 92.69 | 34.41 | 438.92 | 203.65
30008 | RETRO ESCAVADEIRA DE PNEUS - CATERPILLAR 416E OU EQUIVALENTE | h | 58 | 5 | 2000 | 30 | 458227.29 | 0.7 | Óleo Diesel | 38.07 | 32.07 | 41.01 | 34.41 | 145.56 | 72.48
30009 | ROLO PÉ DE CARNEIRO AUTOPROPELIDO - CA 250 OU EQUIVALENTE | h | 82 | 6 | 2000 | 20 | 757636.24 | 0.8 | Óleo Diesel | 61.62 | 50.5 | 71.37 | 34.41 | 217.9 | 96.03
30010 | CARREGADEIRA DE PNEUS CAT - 924 H OU EQUIVALENTE | h | 96 | 5 | 2000 | 30 | 984183.64 | 0.7 | Óleo Diesel | 81.77 | 68.89 | 94 | 34.41 | 279.07 | 116.18
30011 | ESCAVADEIRA HIDRÁULICA - 320DL OU EQUIVALENTE | h | 103 | 5 | 2000 | 30 | 1059728.6 | 0.7 | Óleo Diesel | 88.05 | 74.18 | 72.84 | 34.41 | 269.48 | 122.46
30012 | ROLO LISO TANDEN - 6/8 T - CA-150 OU EQUIVALENTE | h | 79 | 6 | 1750 | 10 | 880439.53 | 0.8 | Óleo Diesel | 92.08 | 67.08 | 64.46 | 34.41 | 258.03 | 126.49
30013 | GRADE DE DISCO - 24X24 | h | 0 | 7 | 2000 | 10 | 42329.31 | 0.5 | Nenhum | 3.41 | 1.51 | 0 | 0 | 4.92 | 3.41
30014 | ROLO LISO VIBRATÓRIO AUTOPROPELIDO - CS533 E OU EQUIVALENTE | h | 97 | 6 | 2000 | 20 | 894809.23 | 0.8 | Óleo Diesel | 72.78 | 59.65 | 84.42 | 34.41 | 251.26 | 107.19
30015 | ROLO COMPACTADOR DE PNEUS AUTOPROPELIDO - 27 T | h | 85 | 6 | 2000 | 20 | 1060486.59 | 0.8 | Óleo Diesel | 86.26 | 70.69 | 60.11 | 34.41 | 251.47 | 120.67
30016 | USINA MISTURADORA DE SOLO 300 t/h | h | 44 | 7 | 2000 | 20 | 1482133.28 | 0.7 | Energia (kwh) | 106.2 | 74.1 | 0 | 34.41 | 214.71 | 140.61
30017 | VASSOURA MECÂNICA REBOCÁVEL | h | 0 | 5 | 2000 | 10 | 73719.76 | 0.6 | Nenhum | 7.87 | 4.42 | 0 | 0 | 12.29 | 7.87
30018 | DISTRIBUIDOR DE AGREGADOS REBOCÁVEL | h | 0 | 5 | 2000 | 10 | 78454 | 0.6 | Nenhum | 8.38 | 4.7 | 0 | 0 | 13.08 | 8.38
30019 | FRESADORA A FRIO - W 200 F OU EQUIVALENTE | h | 455 | 6 | 2000 | 30 | 5762545.91 | 1 | Óleo Diesel | 410.16 | 480.21 | 445.53 | 38.61 | 1374.51 | 448.77
30020 | TANQUE DE ESTOCAGEM ASFALTO (30.000L) | h | 0 | 8 | 2400 | 20 | 681746.05 | 0.5 | Nenhum | 36.59 | 17.75 | 0 | 0 | 54.34 | 36.59
30021 | CAMINHÃO TANQUE DISTRIBUIDOR DE ASFALTO | h | 136 | 7 | 2000 | 40 | 659671.4 | 0.9 | Óleo Diesel | 35.45 | 42.4 | 133.17 | 21.15 | 232.17 | 56.6
30022 | AQUECEDOR DE FLUÍDO TÉRMICO C/ CALDEIRA | h | 11 | 8 | 2500 | 10 | 683336.61 | 0.6 | Energia (kwh) | 39.61 | 20.5 | 0 | 0 | 60.11 | 39.61
30023 | VIBROACABADORA DE ASFALTO SOBRE ESTEIRAS | h | 82 | 7 | 2000 | 30 | 3724101.68 | 0.9 | Óleo Diesel | 233.49 | 239.4 | 80.29 | 38.61 | 591.79 | 272.1
30024 | USINA PRÉ-MISTURADO A FRIO 60 t/h | h | 23 | 7 | 2000 | 20 | 237369.23 | 0.7 | Energia (kwh) | 17 | 11.86 | 0 | 34.41 | 63.27 | 51.41
30025 | USINA DE ASFALTO A QUENTE 80 t/h | h | 172 | 7 | 2000 | 30 | 3600000 | 0.9 | Energia (kwh) | 225.71 | 231.42 | 0 | 38.61 | 495.74 | 264.32
30026 | COMPRESSOR DE AR 295 PCM | h | 55 | 6 | 2000 | 20 | 285284.01 | 0.8 | Óleo Diesel | 23.2 | 19.01 | 53.85 | 0 | 96.06 | 23.2
30027 | COMPRESSOR DE AR 340 PCM | h | 81 | 6 | 2000 | 20 | 307355.77 | 0.8 | Óleo Diesel | 25 | 20.49 | 79.31 | 0 | 124.8 | 25
30028 | MARTELETE PERFURADOR / ROMPEDOR - AR COMPRIMIDO (25kg) | h | 0 | 5 | 2000 | 20 | 26659.45 | 0.8 | Nenhum | 2.53 | 2.13 | 0 | 20.64 | 25.3 | 23.17
30029 | PERFURATRIZ SOBRE ESTEIRAS - CRAWLER DRILL OU EQUIVALENTE | h | 145 | 6 | 2000 | 20 | 1710679.29 | 0.8 | Óleo Diesel | 139.15 | 114.04 | 118.32 | 34.41 | 405.92 | 173.56
30030 | USINA MÓVEL PARA MICRO REVESTIMENTO | h | 335 | 7 | 2000 | 40 | 2395509.53 | 0.9 | Óleo Diesel | 128.73 | 153.99 | 328.03 | 38.61 | 649.36 | 167.34
30031 | BETONEIRA DE 320L - DIESEL | h | 9 | 6 | 1750 | 10 | 6450 | 0.6 | Óleo Diesel | 0.67 | 0.36 | 5.38 | 0 | 6.41 | 0.67
30032 | BETONEIRA DE 320L - ELÉTRICA | h | 5 | 6 | 1750 | 10 | 5429.39 | 0.6 | Energia (kwh) | 0.56 | 0.31 | 0 | 0 | 0.87 | 0.56
30033 | CARRINHO DE MÃO 80L | h | 0 | 1 | 1000 | 0 | 445.35 | 0.5 | Nenhum | 0.47 | 0.22 | 0 | 0 | 0.69 | 0.47
30034 | VIBRADOR DE IMERSÃO - D = 35 mm | h | 4 | 5 | 1000 | 20 | 4014.51 | 0.5 | Gasolina | 0.76 | 0.4 | 4.28 | 0 | 5.44 | 0.76
30035 | CAMINHÃO CARROCERIA MADEIRA - 15 T | h | 188 | 7 | 2000 | 40 | 613620.41 | 0.9 | Óleo Diesel | 32.97 | 39.44 | 143.18 | 21.15 | 236.74 | 54.12
30036 | CAMINHÃO BASCULANTE 6 M3 - 10,5 T | h | 136 | 6 | 2000 | 40 | 531188.54 | 0.9 | Óleo Diesel | 32.4 | 39.83 | 73.98 | 21.15 | 167.36 | 53.55
30037 | CAMINHÃO BASCULANTE 10 M3 - 15 T | h | 210 | 6 | 2000 | 40 | 845802.43 | 0.9 | Óleo Diesel | 51.6 | 63.43 | 159.93 | 21.15 | 296.11 | 72.75
30039 | CAMINHÃO TANQUE 6.000L | h | 136 | 7 | 2000 | 40 | 559371.4 | 0.9 | Óleo Diesel | 30.06 | 35.95 | 133.17 | 21.15 | 220.33 | 51.21
30040 | CAMINHÃO TANQUE 10.000L | h | 188 | 7 | 2000 | 40 | 720652.38 | 0.9 | Óleo Diesel | 38.72 | 46.32 | 184.08 | 21.15 | 290.27 | 59.87
30041 | GRUPO GERADOR 68 kVA | h | 54 | 7 | 2000 | 30 | 110605.33 | 0.5 | Óleo Diesel | 6.93 | 3.95 | 55.81 | 0 | 66.69 | 6.93
30042 | GRUPO GERADOR 36 / 40 kVA | h | 32 | 7 | 2000 | 30 | 78441.69 | 0.5 | Óleo Diesel | 4.91 | 2.8 | 33.07 | 0 | 40.78 | 4.91
30043 | GRUPO GERADOR 145 / 160 kVA | h | 116 | 7 | 2000 | 30 | 129990 | 0.5 | Óleo Diesel | 8.15 | 4.64 | 119.89 | 0 | 132.68 | 8.15
30044 | GRUPO GERADOR 2,5 / 3,0 kVA | h | 2 | 7 | 2000 | 30 | 3590 | 0.5 | Gasolina | 0.22 | 0.12 | 2.78 | 0 | 3.12 | 0.22
30045 | FÁBRICA DE PRÉ-MOLDADO DE CONCRETO | h | 2 | 5 | 1200 | 20 | 14042.29 | 0.6 | Energia (kwh) | 2.22 | 1.4 | 0 | 0 | 3.62 | 2.22
30046 | MOTONIVELADORA - CAT 120K OU EQUIVALENTE | h | 93 | 7 | 2000 | 30 | 1344440.51 | 0.9 | Óleo Diesel | 84.29 | 86.42 | 75.88 | 34.41 | 281 | 118.7
30047 | SERRA CIRCULAR 12" COM BANCADA | h | 4 | 5 | 2000 | 10 | 6950.31 | 0.5 | Energia (kwh) | 0.74 | 0.34 | 0 | 0 | 1.08 | 0.74
30048 | COMPACTADOR MANUAL COM SOQUETE VIBRATÓRIO | h | 4 | 6 | 2000 | 20 | 12292.99 | 0.8 | Gasolina | 0.99 | 0.81 | 7.49 | 20.64 | 29.93 | 21.63
30049 | CAMINHÃO PARA PINTURA A FRIO COM DEMARCADOR DE FAIXAS | h | 143 | 6 | 2000 | 40 | 1041617.53 | 0.9 | Óleo Diesel | 63.54 | 78.12 | 140.02 | 25.99 | 307.67 | 89.53
30050 | CAMINHÃO APLICADOR DE MATERIAL TERMOPLÁSTICO | h | 233 | 7 | 2000 | 40 | 2008845.71 | 0.9 | Óleo Diesel | 107.95 | 129.14 | 228.15 | 25.99 | 491.23 | 133.94
30052 | MARTELETE PERFURADOR / ROMPEDOR - ELÉTRICO | h | 1 | 5 | 2000 | 20 | 6338.91 | 0.8 | Energia (kwh) | 0.6 | 0.5 | 0 | 0 | 1.1 | 0.6
30053 | CAMINHÃO PARA HIDROSSEMEADURA | h | 136 | 7 | 2000 | 40 | 945526.4 | 0.9 | Óleo Diesel | 50.81 | 60.78 | 140.56 | 41.79 | 293.94 | 92.6
30057 | ESCAVADEIRA HIDRÁULICA - CAT 323DL OU EQUIVALENTE | h | 110 | 5 | 2000 | 30 | 1065376.49 | 0.7 | Óleo Diesel | 88.52 | 74.57 | 77.79 | 34.41 | 275.29 | 122.93
30058 | MINI-CARREGADEIRA DE PNEUS COM VASSOURA DE 1,8 m | h | 42 | 5 | 2000 | 30 | 422977.04 | 0.7 | Óleo Diesel | 35.14 | 29.6 | 41.12 | 34.41 | 140.27 | 69.55
30059 | TRATOR ESTEIRAS COM LAMINA - CAT D4 OU EQUIVALENTE | h | 97 | 9 | 2000 | 30 | 1316194.69 | 1 | Óleo Diesel | 67.72 | 73.12 | 73.87 | 34.41 | 249.12 | 102.13
30101 | RECICLADORA DE PAVIMENTO À FRIO - CATERPILLAR RM-500 OU EQUIVALENTE | h | 403 | 6 | 2000 | 30 | 5092644.77 | 1 | Óleo Diesel | 362.47 | 424.38 | 394.61 | 38.61 | 1220.07 | 401.08
30105 | CAMINHÃO PRANCHA | h | 295 | 7 | 2000 | 40 | 968994.5 | 0.9 | Óleo Diesel | 52.07 | 62.29 | 224.67 | 21.15 | 360.18 | 73.22
30110 | CAMINHÃO COM DOLLY - 57 t | h | 323 | 7 | 2000 | 40 | 1694303.83 | 0.9 | Óleo Diesel | 91.05 | 108.91 | 245.99 | 25.99 | 471.94 | 117.04
30115 | EXTRUSORA PARA MEIO FIO DE CONCRETO | h | 10 | 5 | 2000 | 20 | 63011.62 | 0.7 | Óleo Diesel | 5.98 | 4.41 | 8.16 | 20.64 | 39.19 | 26.62
30120 | CAMINHÃO DISTRIBUIDOR DE CIMENTO | h | 265 | 7 | 2000 | 40 | 1321361.2 | 0.9 | Óleo Diesel | 71.01 | 84.94 | 259.48 | 21.15 | 436.58 | 92.16
30125 | CAMINHÃO COM BATE ESTACAS HIDRÁULICO PARA DEFENSA | h | 136 | 6 | 2000 | 40 | 922457.4 | 0.9 | Óleo Diesel | 56.27 | 69.18 | 133.17 | 21.15 | 279.77 | 77.42
30130 | COMPRESSOR DE AR 124 PCM | h | 27 | 6 | 2000 | 20 | 121630.74 | 0.8 | Óleo Diesel | 9.89 | 8.1 | 24.96 | 0 | 42.95 | 9.89
30135 | ROÇADEIRA COSTAL | h | 1 | 3 | 2000 | 10 | 2592.55 | 0.7 | Gasolina | 0.43 | 0.3 | 5.88 | 0 | 6.61 | 0.43
30140 | BOMBA PARA INJEÇÃO DE NATA DE CIMENTO | h | 2 | 5 | 2000 | 20 | 31540.32 | 0.7 | Energia (kwh) | 2.99 | 2.2 | 0 | 0 | 5.19 | 2.99
30141 | BOMBA PARA INJEÇÃO DE ARGAMASSA - 50 l/min | h | 5 | 5 | 2000 | 20 | 41588.35 | 0.7 | Energia (kwh) | 3.94 | 2.91 | 0 | 0 | 6.85 | 3.94
30143 | MISTURADOR DE ARGAMASSA - 200 l | h | 13 | 5 | 2000 | 20 | 30152.21 | 0.7 | Energia (kwh) | 2.86 | 2.11 | 0 | 20.64 | 25.61 | 23.5
30145 | CONJUNTO BOMBA E MACACO HIDRAULICO PARA PROTENÇÃO | h | 15 | 7 | 2000 | 20 | 101466.84 | 0.8 | Energia (kwh) | 7.27 | 5.79 | 0 | 0 | 13.06 | 7.27
30150 | FWD (FALLING WEIGHT DEFLECTOMETER) - DEFLECTRÔMETRO DE IMPACTO INSTALADO EM CAMINHONETE | h | 147 | 5 | 2000 | 20 | 2141825.94 | 0.5 | Nenhum | 203.38 | 107.09 | 0 | 0 | 310.47 | 203.38
30158 | MINI-CARREGADEIRA DE PNEUS COM FRESADORA | h | 45 | 5 | 2000 | 30 | 499000 | 0.7 | Óleo Diesel | 41.46 | 34.93 | 61.2 | 34.41 | 172 | 75.87
30165 | COMPRESSOR DE AR 1.146PCM | h | 331 | 6 | 2000 | 20 | 897673.88 | 0.8 | Óleo Diesel | 73.02 | 59.84 | 306.2 | 0 | 439.06 | 73.02
30170 | PERFURATRIZ HIDRÁULICA SOBRE ESTEIRAS PARA ESTACA RAIZ | h | 56 | 6 | 2000 | 20 | 1472855.55 | 0.8 | Óleo Diesel | 119.8 | 98.19 | 30.46 | 34.41 | 282.86 | 154.21
30175 | BALANÇA DIGITAL - CAPACIDADE 500 kg | h | 0 | 3 | 2000 | 10 | 4321.54 | 0.5 | Energia (kwh) | 0.72 | 0.36 | 0 | 0 | 1.08 | 0.72
30180 | BETONEIRA DE 600L - GASOLINA | h | 10 | 5 | 2000 | 20 | 37376.14 | 0.6 | Gasolina | 3.54 | 2.24 | 18.72 | 0 | 24.5 | 3.54
30185 | GERICA 180 l | h | 0 | 1 | 1000 | 0 | 1126.66 | 0.5 | Nenhum | 1.19 | 0.56 | 0 | 0 | 1.75 | 1.19
31012 | CAMPANULA AR COMPRIMIDO C/ ACESS. | h | 0 | 11 | 1250 | 15 | 53487.75 | 0.5 | Nenhum | 4.61 | 1.94 | 0 | 0 | 6.55 | 4.61
31013 | GUINCHO / TALHA MANUAL - 3 T | h | 0 | 10 | 2000 | 20 | 7631.49 | 0.5 | Nenhum | 0.41 | 0.19 | 0 | 0 | 0.6 | 0.41
31015 | MOTOSSERRA | h | 2 | 3 | 400 | 10 | 2030.09 | 0.9 | Gasolina | 1.7 | 1.52 | 2.14 | 0 | 5.36 | 1.7
31017 | SONDA ROTATIVA COM ACESSÓRIOS (INCLUI MOTOBOMBA) | h | 20 | 7 | 2000 | 20 | 531461.34 | 0.8 | Óleo Diesel | 38.08 | 30.36 | 19.58 | 20.64 | 108.66 | 58.72
31018 | COMPACTADOR DE PLACA VIBRATÓRIA | h | 3 | 6 | 2000 | 20 | 11501.67 | 0.8 | Gasolina | 0.93 | 0.76 | 3.21 | 0 | 4.9 | 0.93
31062 | CAMINHÃO MUNCK (GUINDAUTO) | h | 136 | 7 | 2000 | 40 | 716842.4 | 0.9 | Óleo Diesel | 38.52 | 46.08 | 133.17 | 25.99 | 243.76 | 64.51
Código Auxiliar | Descrição do Equipamento | Unid. | Pot | V.Ut | Hr/ano | Residual | Aquisição | Coef | Comb. | Dep.juros | Manut. | Vl.Comb. | M. Obra | Vl.prod | Vl.impr
30000 | TRATOR ESTEIRAS COM LAMINA - CAT D6 OU EQUIVALENTE | h | 127 | 9 | 2000 | 30 | 1706049.24 | 1 | Óleo Diesel | 94.77 | 94.78 | 98.67 | 41.24 | 329.46 | 136.01
30001 | TRATOR ESTEIRAS COM LÂMINA - CAT D8 OU EQUIVALENTE | h | 259 | 9 | 2000 | 30 | 4780458.88 | 1 | Óleo Diesel | 265.57 | 265.58 | 201.24 | 41.24 | 773.63 | 306.81
30002 | TRATOR ESTEIRAS COM ESCARIFICADOR - CAT D8 OU EQUIVALENTE | h | 259 | 9 | 2000 | 30 | 4844316.88 | 1 | Óleo Diesel | 269.12 | 269.12 | 201.24 | 41.24 | 780.72 | 310.36
30005 | TRATOR DE PNEUS AGRÍCOLA - MF 4292 OU EQUIVALENTE | h | 77 | 6 | 2000 | 20 | 356065 | 0.7 | Óleo Diesel | 29.96 | 20.77 | 76.92 | 27.56 | 155.21 | 57.52
30006 | TRATOR DE PNEUS COM ROÇADEIRA | h | 77 | 6 | 2000 | 20 | 380131.13 | 0.7 | Óleo Diesel | 31.99 | 22.17 | 76.92 | 27.56 | 158.64 | 59.55
30007 | CARREGADEIRA DE PNEUS CAT - 950 H OU EQUIVALENTE | h | 195 | 5 | 2000 | 30 | 2033718.3 | 0.7 | Óleo Diesel | 178.96 | 142.36 | 86.58 | 41.24 | 449.14 | 220.2
30008 | RETRO ESCAVADEIRA DE PNEUS - CATERPILLAR 416E OU EQUIVALENTE | h | 58 | 5 | 2000 | 30 | 447792.33 | 0.7 | Óleo Diesel | 39.4 | 31.34 | 41.84 | 41.24 | 153.82 | 80.64
30009 | ROLO PÉ DE CARNEIRO AUTOPROPELIDO - CA 250 OU EQUIVALENTE | h | 82 | 6 | 2000 | 20 | 782115.23 | 0.8 | Óleo Diesel | 65.82 | 52.14 | 72.81 | 41.24 | 232.01 | 107.06
30010 | CARREGADEIRA DE PNEUS CAT - 924 H OU EQUIVALENTE | h | 113 | 5 | 2000 | 30 | 980910.33 | 0.7 | Óleo Diesel | 86.31 | 68.66 | 50.17 | 41.24 | 246.38 | 127.55
30011 | ESCAVADEIRA HIDRÁULICA - 320DL OU EQUIVALENTE | h | 103 | 5 | 2000 | 30 | 1056455.28 | 0.7 | Óleo Diesel | 92.96 | 73.95 | 74.31 | 41.24 | 282.46 | 134.2
30012 | ROLO LISO TANDEN - 10 t | h | 82 | 6 | 2000 | 20 | 922455.74 | 0.8 | Óleo Diesel | 77.63 | 61.49 | 122.87 | 41.24 | 303.23 | 118.87
30013 | GRADE DE DISCO - 24X24 | h | 0 | 7 | 2000 | 10 | 42192.93 | 0.5 | Nenhum | 3.43 | 1.5 | 0 | 0 | 4.93 | 3.43
30014 | ROLO LISO VIBRATÓRIO AUTOPROPELIDO - CS533 E OU EQUIVALENTE | h | 97 | 6 | 2000 | 20 | 920174.16 | 0.8 | Óleo Diesel | 77.44 | 61.34 | 86.13 | 41.24 | 266.15 | 118.68
30015 | ROLO COMPACTADOR DE PNEUS AUTOPROPELIDO - 27 T | h | 85 | 6 | 2000 | 20 | 1057213.27 | 0.8 | Óleo Diesel | 88.98 | 70.48 | 61.32 | 41.24 | 262.02 | 130.22
30016 | USINA MISTURADORA DE SOLO 300 t/h | h | 44 | 7 | 2000 | 20 | 1486715.28 | 0.7 | Energia (kwh) | 110.43 | 74.33 | 0 | 41.24 | 226 | 151.67
30017 | VASSOURA MECÂNICA REBOCÁVEL | h | 0 | 5 | 2000 | 10 | 72591.43 | 0.6 | Nenhum | 7.83 | 4.35 | 0 | 0 | 12.18 | 7.83
30018 | DISTRIBUIDOR DE AGREGADOS REBOCÁVEL | h | 0 | 5 | 2000 | 10 | 86740.01 | 0.6 | Nenhum | 9.36 | 5.2 | 0 | 0 | 14.56 | 9.36
30019 | FRESADORA A FRIO - W 200 F OU EQUIVALENTE | h | 455 | 6 | 2000 | 30 | 5759160.93 | 1 | Óleo Diesel | 436.73 | 479.93 | 454.54 | 45.41 | 1416.61 | 482.14
30020 | TANQUE DE ESTOCAGEM ASFALTO (30.000L) | h | 0 | 8 | 2400 | 20 | 682361.17 | 0.5 | Nenhum | 38.02 | 17.76 | 0 | 0 | 55.78 | 38.02
30021 | CAMINHÃO TANQUE DISTRIBUIDOR DE ASFALTO | h | 143 | 7 | 2000 | 40 | 672536.25 | 0.9 | Óleo Diesel | 40.34 | 43.23 | 150.79 | 28.3 | 267.46 | 73.44
30022 | AQUECEDOR DE FLUÍDO TÉRMICO C/ CALDEIRA | h | 12 | 8 | 2500 | 10 | 682518.28 | 0.6 | Óleo Diesel | 39.92 | 20.47 | 9.99 | 0 | 70.38 | 39.92
30023 | VIBROACABADORA DE ASFALTO SOBRE ESTEIRAS | h | 82 | 7 | 2000 | 30 | 1602214.04 | 0.9 | Óleo Diesel | 107.57 | 102.99 | 86.46 | 45.41 | 342.43 | 152.98
30024 | USINA PRÉ-MISTURADO A FRIO 60 t/h | h | 23 | 7 | 2000 | 20 | 233979.99 | 0.7 | Energia (kwh) | 17.38 | 11.69 | 0 | 41.24 | 70.31 | 58.62
30025 | USINA DE ASFALTO A QUENTE 80 t/h | h | 172 | 7 | 2000 | 30 | 3600000 | 0.9 | Energia (kwh) | 241.71 | 231.42 | 0 | 45.41 | 518.54 | 287.12
30026 | COMPRESSOR DE AR 295 PCM | h | 36 | 6 | 2000 | 20 | 270757.71 | 0.8 | Óleo Diesel | 22.78 | 18.05 | 33.96 | 0 | 74.79 | 22.78
30027 | COMPRESSOR DE AR 340 PCM | h | 81 | 6 | 2000 | 20 | 307464.33 | 0.8 | Óleo Diesel | 25.87 | 20.49 | 76.42 | 0 | 122.78 | 25.87
30028 | MARTELETE PERFURADOR / ROMPEDOR - AR COMPRIMIDO (25kg) | h | 0 | 5 | 2000 | 20 | 27149.96 | 0.8 | Nenhum | 2.65 | 2.17 | 0 | 27.56 | 32.38 | 30.21
30029 | PERFURATRIZ SOBRE ESTEIRAS - CRAWLER DRILL OU EQUIVALENTE | h | 145 | 6 | 2000 | 20 | 1710455.61 | 0.8 | Óleo Diesel | 143.96 | 114.03 | 120.71 | 41.24 | 419.94 | 185.2
30030 | USINA MÓVEL PARA MICRO REVESTIMENTO | h | 335 | 7 | 2000 | 40 | 2401041.61 | 0.9 | Óleo Diesel | 144.06 | 154.35 | 353.89 | 78.76 | 748.21 | 239.97
30031 | BETONEIRA DE 320L - DIESEL | h | 7 | 6 | 1750 | 10 | 6450 | 0.6 | Óleo Diesel | 0.67 | 0.36 | 5.43 | 0 | 6.46 | 0.67
30032 | BETONEIRA DE 320L - ELÉTRICA | h | 4 | 6 | 1750 | 10 | 5571.29 | 0.6 | Energia (kwh) | 0.58 | 0.31 | 0 | 0 | 0.89 | 0.58
30033 | CARRINHO DE MÃO 80L | h | 0 | 1 | 1000 | 0 | 438.13 | 0.5 | Nenhum | 0.45 | 0.21 | 0 | 0 | 0.66 | 0.45
30034 | VIBRADOR DE IMERSÃO - D = 35 mm | h | 4 | 5 | 1000 | 20 | 4012.14 | 0.5 | Gasolina | 0.78 | 0.4 | 7.7 | 0 | 8.88 | 0.78
30035 | CAMINHÃO CARROCERIA MADEIRA - 15 T | h | 188 | 7 | 2000 | 40 | 612115.55 | 0.9 | Óleo Diesel | 36.72 | 39.35 | 146.07 | 28.3 | 254.81 | 69.39
30036 | CAMINHÃO BASCULANTE 6 M3 - 10,5 T | h | 136 | 7 | 2000 | 40 | 528935.59 | 0.9 | Óleo Diesel | 31.72 | 34 | 75.48 | 28.3 | 173.27 | 63.79
30037 | CAMINHÃO BASCULANTE 10 M3 - 15 T | h | 210 | 7 | 2000 | 40 | 843883.02 | 0.9 | Óleo Diesel | 50.62 | 54.24 | 163.17 | 28.3 | 302.35 | 84.94
30039 | CAMINHÃO TANQUE 6.000L | h | 136 | 7 | 2000 | 40 | 572236.25 | 0.9 | Óleo Diesel | 34.32 | 36.78 | 143.41 | 28.3 | 246.89 | 66.7
30040 | CAMINHÃO TANQUE 10.000L | h | 188 | 7 | 2000 | 40 | 719341.72 | 0.9 | Óleo Diesel | 43.15 | 46.24 | 198.24 | 28.3 | 321.06 | 76.58
30041 | GRUPO GERADOR 68 kVA | h | 54 | 7 | 2000 | 30 | 112735.52 | 0.5 | Óleo Diesel | 7.56 | 4.02 | 56.94 | 0 | 68.52 | 7.56
30042 | GRUPO GERADOR 40 kVA | h | 32 | 7 | 2000 | 30 | 84950.3 | 0.5 | Óleo Diesel | 5.69 | 3.03 | 33.74 | 0 | 42.46 | 5.69
30043 | GRUPO GERADOR 174 kVA | h | 139 | 7 | 2000 | 30 | 126990 | 0.5 | Óleo Diesel | 8.51 | 4.53 | 146.57 | 0 | 159.61 | 8.51
30044 | GRUPO GERADOR 3,2 kVA | h | 3 | 7 | 2000 | 30 | 3590 | 0.5 | Gasolina | 0.23 | 0.12 | 4.46 | 0 | 4.81 | 0.23
30045 | FÁBRICA DE PRÉ-MOLDADO DE CONCRETO | h | 2 | 5 | 1200 | 20 | 13537.79 | 0.6 | Energia (kwh) | 2.2 | 1.35 | 0 | 0 | 3.55 | 2.2
30046 | MOTONIVELADORA - CAT 120K OU EQUIVALENTE | h | 93 | 7 | 2000 | 30 | 1337556.6 | 0.9 | Óleo Diesel | 89.79 | 85.98 | 77.42 | 41.24 | 294.43 | 131.03
30047 | SERRA CIRCULAR 12" COM BANCADA | h | 4 | 5 | 2000 | 10 | 6904.84 | 0.5 | Energia (kwh) | 0.74 | 0.34 | 0 | 27.56 | 28.64 | 28.3
30048 | COMPACTADOR MANUAL COM SOQUETE VIBRATÓRIO | h | 4 | 6 | 2000 | 20 | 12295.33 | 0.8 | Gasolina | 1.02 | 0.81 | 7.7 | 0 | 9.53 | 1.02
30049 | CAMINHÃO PARA PINTURA A FRIO COM DEMARCADOR DE FAIXAS | h | 143 | 7 | 2000 | 40 | 1039821.4 | 0.9 | Óleo Diesel | 62.38 | 66.84 | 150.79 | 60.91 | 348.34 | 130.71
30050 | CAMINHÃO APLICADOR DE MATERIAL TERMOPLÁSTICO | h | 171 | 7 | 2000 | 40 | 2035134.42 | 0.9 | Óleo Diesel | 122.1 | 130.83 | 180.42 | 60.91 | 508.79 | 197.54
30052 | MARTELETE PERFURADOR / ROMPEDOR - ELÉTRICO | h | 1 | 5 | 2000 | 20 | 6796.7 | 0.8 | Energia (kwh) | 0.66 | 0.54 | 0 | 0 | 1.2 | 0.66
30053 | CAMINHÃO PARA HIDROSSEMEADURA | h | 136 | 7 | 2000 | 40 | 958391.25 | 0.9 | Óleo Diesel | 57.49 | 61.61 | 143.41 | 55.86 | 325.21 | 120.19
30057 | ESCAVADEIRA HIDRÁULICA - CAT 323DL OU EQUIVALENTE | h | 118 | 5 | 2000 | 30 | 1062103.18 | 0.7 | Óleo Diesel | 93.45 | 74.34 | 85.13 | 41.24 | 294.16 | 134.69
30058 | MINI-CARREGADEIRA DE PNEUS COM VASSOURA DE 1,8 m | h | 45 | 5 | 2000 | 30 | 422996.31 | 0.7 | Óleo Diesel | 37.21 | 29.6 | 63.13 | 41.24 | 171.18 | 78.45
30059 | TRATOR ESTEIRAS COM LAMINA - CAT D4 OU EQUIVALENTE | h | 97 | 9 | 2000 | 30 | 1312921.38 | 1 | Óleo Diesel | 72.93 | 72.94 | 75.36 | 41.24 | 262.47 | 114.17
30101 | RECICLADORA DE PAVIMENTO À FRIO - CATERPILLAR RM-500 OU EQUIVALENTE | h | 455 | 6 | 2000 | 30 | 5158125.62 | 1 | Óleo Diesel | 391.15 | 429.84 | 505.05 | 45.41 | 1371.45 | 436.56
30105 | CAMINHÃO PRANCHA | h | 265 | 7 | 2000 | 40 | 967193.99 | 0.9 | Óleo Diesel | 58.03 | 62.17 | 205.9 | 28.3 | 361.3 | 93.23
30110 | CAMINHÃO COM DOLLY - 57 t | h | 323 | 7 | 2000 | 40 | 1691698.99 | 0.9 | Óleo Diesel | 101.5 | 108.75 | 250.97 | 33.35 | 506.65 | 146.93
30115 | EXTRUSORA PARA MEIO FIO DE CONCRETO | h | 10 | 5 | 2000 | 20 | 65887.97 | 0.7 | Óleo Diesel | 6.45 | 4.61 | 8.69 | 27.56 | 47.31 | 34.01
30120 | CAMINHÃO DISTRIBUIDOR DE CIMENTO | h | 210 | 7 | 2000 | 40 | 1319609.99 | 0.9 | Óleo Diesel | 79.17 | 84.83 | 221.44 | 28.3 | 423.16 | 116.89
30125 | CAMINHÃO COM BATE ESTACAS HIDRÁULICO PARA DEFENSA | h | 136 | 7 | 2000 | 40 | 935322.25 | 0.9 | Óleo Diesel | 56.11 | 60.12 | 143.41 | 83.42 | 349.74 | 146.21
30130 | COMPRESSOR DE AR 124 PCM | h | 27 | 6 | 2000 | 20 | 123752.16 | 0.8 | Óleo Diesel | 10.41 | 8.25 | 25.47 | 0 | 44.13 | 10.41
30135 | ROÇADEIRA COSTAL | h | 1 | 3 | 2000 | 10 | 2499 | 0.7 | Gasolina | 0.41 | 0.29 | 8.26 | 0 | 8.96 | 0.41
30140 | BOMBA PARA INJEÇÃO DE NATA DE CIMENTO | h | 2 | 5 | 2000 | 20 | 32770.01 | 0.7 | Energia (kwh) | 3.2 | 2.29 | 0 | 0 | 5.49 | 3.2
30141 | BOMBA PARA INJEÇÃO DE ARGAMASSA - 50 l/min | h | 5 | 5 | 2000 | 20 | 43555.25 | 0.7 | Energia (kwh) | 4.26 | 3.04 | 0 | 0 | 7.3 | 4.26
30143 | MISTURADOR DE ARGAMASSA - 200 l | h | 13 | 5 | 2000 | 20 | 29772.6 | 0.7 | Energia (kwh) | 2.91 | 2.08 | 0 | 27.56 | 32.55 | 30.47
30145 | CONJUNTO BOMBA E MACACO HIDRAULICO PARA PROTENÇÃO | h | 15 | 7 | 2000 | 20 | 104840.02 | 0.8 | Energia (kwh) | 7.78 | 5.99 | 0 | 45.41 | 59.18 | 53.19
30150 | FWD (FALLING WEIGHT DEFLECTOMETER) - DEFLECTRÔMETRO DE IMPACTO INSTALADO EM CAMINHONETE | h | 147 | 5 | 2000 | 20 | 2205896.65 | 0.5 | Nenhum | 216.17 | 110.29 | 0 | 0 | 326.46 | 216.17
30158 | MINI-CARREGADEIRA DE PNEUS COM FRESADORA | h | 45 | 5 | 2000 | 30 | 504612.33 | 0.7 | Óleo Diesel | 44.4 | 35.32 | 63.13 | 41.24 | 184.09 | 85.64
30165 | COMPRESSOR DE AR 1.146PCM | h | 331 | 6 | 2000 | 20 | 897891.01 | 0.8 | Óleo Diesel | 75.56 | 59.85 | 312.39 | 0 | 447.8 | 75.56
30170 | PERFURATRIZ HIDRÁULICA SOBRE ESTEIRAS PARA ESTACA RAIZ | h | 56 | 6 | 2000 | 20 | 1624535.86 | 0.8 | Óleo Diesel | 136.72 | 108.3 | 31.08 | 41.24 | 317.34 | 177.96
30175 | BALANÇA DIGITAL - CAPACIDADE 500 kg | h | 0 | 3 | 2000 | 10 | 4054.42 | 0.5 | Energia (kwh) | 0.68 | 0.33 | 0 | 0 | 1.01 | 0.68
30180 | BETONEIRA DE 600L - GASOLINA | h | 10 | 5 | 2000 | 20 | 37161.36 | 0.6 | Gasolina | 3.63 | 2.22 | 18.79 | 0 | 24.64 | 3.63
30185 | GERICA 180 l | h | 0 | 1 | 1000 | 0 | 1067.6 | 0.5 | Nenhum | 1.12 | 0.53 | 0 | 0 | 1.65 | 1.12
31012 | CAMPANULA AR COMPRIMIDO C/ ACESS. | h | 0 | 11 | 1250 | 15 | 56237.13 | 0.5 | Nenhum | 4.94 | 2.04 | 0 | 27.56 | 34.54 | 32.5
31013 | GUINCHO / TALHA MANUAL - 3 T | h | 0 | 10 | 2000 | 20 | 7927.26 | 0.5 | Nenhum | 0.44 | 0.19 | 0 | 0 | 0.63 | 0.44
31015 | MOTOSSERRA | h | 2 | 3 | 400 | 10 | 2097.38 | 0.9 | Gasolina | 1.77 | 1.57 | 4.32 | 27.56 | 35.22 | 29.33
31017 | SONDA ROTATIVA COM ACESSÓRIOS (INCLUI MOTOBOMBA) | h | 20 | 7 | 2000 | 20 | 476860.4 | 0.8 | Óleo Diesel | 35.41 | 27.24 | 19.98 | 27.56 | 110.19 | 62.97
31018 | COMPACTADOR DE PLACA VIBRATÓRIA | h | 3 | 6 | 2000 | 20 | 10696.06 | 0.8 | Gasolina | 0.89 | 0.71 | 5.63 | 0 | 7.23 | 0.89
31062 | CAMINHÃO MUNCK (GUINDAUTO) | h | 136 | 7 | 2000 | 40 | 729707.25 | 0.9 | Óleo Diesel | 43.77 | 46.9 | 143.41 | 60.91 | 300.2 | 109.89

## Planilha REf (hidden)
|  | Taxa de juros: |  | 6% |  | Gasolina = | 5.35 |  |  | Nenhum = | 0
|  | Energia (kwh) = |  | 0.86 |  | Óleo Diesel = | 5.44
Custo Horário
Código Auxiliar | Descrição do Equipamento | Unid. | Pot - kW | Vida.útil | Horas/ano | Residual | Aquisição | Valor Res. | Coef. Manutenção | Comb. | Dh | Vm | Jh | Dep. + juros | Manut. | Combustível |  | M. Obra | Produtivo - CHP | Improdutivo - CHI
|  |  | 1CV - 0,74kW | n | HTA | R | Va | Vr = Va x R | k |  |  |  |  | Dh + Jh |  | L/kWh | Valor/hora
30000 | TRATOR ESTEIRAS COM LAMINA - CAT D6 OU EQUIVALENTE | h | 112 | 9 | 2000 | 30 | 1709322.55 | 512796.76 | 1 | Óleo Diesel | 66.47 | 949623.63 | 28.48 | 94.95 | 94.96 | 0.14 | 85.29 | 34.41 | 309.61 | 129.36 | 85.2992
30001 | TRATOR ESTEIRAS COM LÂMINA - CAT D8 OU EQUIVALENTE | h | 259 | 9 | 2000 | 30 | 4783732.2 | 1435119.66 | 1 | Óleo Diesel | 186.03 | 2657629 | 79.72 | 265.75 | 265.76 | 0.14 | 197.25 | 34.41 | 763.17 | 300.16
30002 | TRATOR ESTEIRAS COM ESCARIFICADOR - CAT D8 OU EQUIVALENTE | h | 259 | 9 | 2000 | 30 | 4847590.2 | 1454277.06 | 1 | Óleo Diesel | 188.51 | 2693105.66 | 80.79 | 269.3 | 269.31 | 0.14 | 197.25 | 34.41 | 770.27 | 303.71
30005 | TRATOR DE PNEUS AGRÍCOLA - MF 4292 OU EQUIVALENTE | h | 77 | 6 | 2000 | 20 | 350000 | 70000 | 0.7 | Óleo Diesel | 23.33 | 204166.66 | 6.12 | 29.45 | 20.41 | 0.18 | 75.39 | 20.64 | 145.89 | 50.09
30006 | TRATOR DE PNEUS COM ROÇADEIRA | h | 77 | 6 | 2000 | 20 | 380132.59 | 76026.51 | 0.7 | Óleo Diesel | 25.34 | 221744.01 | 6.65 | 31.99 | 22.17 | 0.18 | 75.39 | 20.64 | 150.19 | 52.63
30007 | CARREGADEIRA DE PNEUS CAT - 950 H OU EQUIVALENTE | h | 213 | 5 | 2000 | 30 | 2036970.83 | 611091.24 | 0.7 | Óleo Diesel | 142.58 | 1222182.49 | 36.66 | 179.24 | 142.58 | 0.08 | 92.69 | 34.41 | 448.92 | 213.65
30008 | RETRO ESCAVADEIRA DE PNEUS - CATERPILLAR 416E OU EQUIVALENTE | h | 58 | 5 | 2000 | 30 | 458227.29 | 137468.18 | 0.7 | Óleo Diesel | 32.07 | 274936.37 | 8.24 | 40.31 | 32.07 | 0.13 | 41.01 | 34.41 | 147.8 | 74.72
30009 | ROLO PÉ DE CARNEIRO AUTOPROPELIDO - CA 250 OU EQUIVALENTE | h | 82 | 6 | 2000 | 20 | 757636.24 | 151527.24 | 0.8 | Óleo Diesel | 50.5 | 441954.47 | 13.25 | 63.75 | 50.5 | 0.16 | 71.37 | 34.41 | 220.03 | 98.16
30010 | CARREGADEIRA DE PNEUS CAT - 924 H OU EQUIVALENTE | h | 96 | 5 | 2000 | 30 | 984183.64 | 295255.09 | 0.7 | Óleo Diesel | 68.89 | 590510.18 | 17.71 | 86.6 | 68.89 | 0.08 | 41.77 | 34.41 | 231.67 | 121.01
30011 | ESCAVADEIRA HIDRÁULICA - 320DL OU EQUIVALENTE | h | 103 | 5 | 2000 | 30 | 1059728.6 | 317918.58 | 0.7 | Óleo Diesel | 74.18 | 635837.16 | 19.07 | 93.25 | 74.18 | 0.13 | 72.84 | 34.41 | 274.68 | 127.66
30012 | ROLO LISO TANDEN - 10 t | h | 79 | 6 | 1750 | 20 | 880439.53 | 176087.9 | 0.8 | Óleo Diesel | 67.08 | 513589.72 | 17.6 | 84.68 | 67.08 | 0.27 | 116.03 | 34.41 | 302.2 | 119.09
30013 | GRADE DE DISCO - 24X24 | h | 0 | 7 | 2000 | 10 | 42329.31 | 4232.93 | 0.5 | Nenhum | 2.72 | 24188.17 | 0.72 | 3.44 | 1.51 |  | 0 | 0 | 4.95 | 3.44
30014 | ROLO LISO VIBRATÓRIO AUTOPROPELIDO - CS533 E OU EQUIVALENTE | h | 97 | 6 | 2000 | 20 | 894809.23 | 178961.84 | 0.8 | Óleo Diesel | 59.65 | 521972.05 | 15.65 | 75.3 | 59.65 | 0.16 | 84.42 | 34.41 | 253.78 | 109.71
30015 | ROLO COMPACTADOR DE PNEUS AUTOPROPELIDO - 27 T | h | 85 | 6 | 2000 | 20 | 1060486.59 | 212097.31 | 0.8 | Óleo Diesel | 70.69 | 618617.17 | 18.55 | 89.24 | 70.69 | 0.13 | 60.11 | 34.41 | 254.45 | 123.65
30016 | USINA MISTURADORA DE SOLO 300 t/h | h | 44 | 7 | 2000 | 20 | 1482133.28 | 296426.65 | 0.7 | Energia (kwh) | 84.69 | 846933.3 | 25.4 | 110.09 | 74.1 | 0 | 0 | 34.41 | 218.6 | 144.5
30017 | VASSOURA MECÂNICA REBOCÁVEL | h | 0 | 5 | 2000 | 10 | 73719.76 | 7371.97 | 0.6 | Nenhum | 6.63 | 44231.85 | 1.32 | 7.95 | 4.42 | 0 | 0 | 0 | 12.37 | 7.95
30018 | DISTRIBUIDOR DE AGREGADOS REBOCÁVEL | h | 0 | 5 | 2000 | 10 | 78454 | 7845.4 | 0.6 | Nenhum | 7.06 | 47072.4 | 1.41 | 8.47 | 4.7 | 0 | 0 | 0 | 13.17 | 8.47
30019 | FRESADORA A FRIO - W 200 F OU EQUIVALENTE | h | 455 | 6 | 2000 | 30 | 5762545.91 | 1728763.77 | 1 | Óleo Diesel | 336.14 | 3361485.11 | 100.84 | 436.98 | 480.21 | 0.18 | 445.53 | 38.61 | 1401.33 | 475.59
30020 | TANQUE DE ESTOCAGEM ASFALTO (30.000L) | h | 0 | 8 | 2400 | 20 | 681746.05 | 136349.21 | 0.5 | Nenhum | 28.4 | 383482.15 | 9.58 | 37.98 | 17.75 | 0 | 0 | 0 | 55.73 | 37.98
30021 | CAMINHÃO TANQUE DISTRIBUIDOR DE ASFALTO | h | 136 | 7 | 2000 | 40 | 659671.4 | 263868.56 | 0.9 | Óleo Diesel | 28.27 | 376955.08 | 11.3 | 39.57 | 42.4 | 0.19 | 140.56 | 21.15 | 243.68 | 60.72
30022 | AQUECEDOR DE FLUÍDO TÉRMICO C/ CALDEIRA | h | 11 | 8 | 2500 | 10 | 683336.61 | 68333.66 | 0.6 | Óleo Diesel | 30.75 | 384376.84 | 9.22 | 39.97 | 20.5 | 0.15 | 8.97 | 0 | 69.44 | 39.97
30023 | VIBROACABADORA DE ASFALTO SOBRE ESTEIRAS | h | 82 | 7 | 2000 | 30 | 3724101.68 | 1117230.5 | 0.9 | Óleo Diesel | 186.2 | 2128058.1 | 63.84 | 250.04 | 239.4 | 0.19 | 84.75 | 38.61 | 612.8 | 288.65
30024 | USINA PRÉ-MISTURADO A FRIO 60 t/h | h | 23 | 7 | 2000 | 20 | 237369.23 | 47473.84 | 0.7 | Energia (kwh) | 13.56 | 135639.56 | 4.06 | 17.62 | 11.86 | 0 | 0 | 34.41 | 63.89 | 52.03
30025 | USINA DE ASFALTO A QUENTE 80 t/h | h | 172 | 7 | 2000 | 30 | 3600000 | 1080000 | 0.9 | Energia (kwh) | 180 | 2057142.85 | 61.71 | 241.71 | 231.42 | 0 | 0 | 38.61 | 511.74 | 280.32
30026 | COMPRESSOR DE AR 295 PCM | h | 55 | 6 | 2000 | 20 | 285284.01 | 57056.8 | 0.8 | Óleo Diesel | 19.01 | 166415.67 | 4.99 | 24 | 19.01 | 0.17 | 50.86 | 0 | 93.87 | 24
30027 | COMPRESSOR DE AR 340 PCM | h | 81 | 6 | 2000 | 20 | 307355.77 | 61471.15 | 0.8 | Óleo Diesel | 20.49 | 179290.86 | 5.37 | 25.86 | 20.49 | 0.17 | 74.9 | 0 | 121.25 | 25.86
30028 | MARTELETE PERFURADOR / ROMPEDOR - AR COMPRIMIDO (25kg) | h | 0 | 5 | 2000 | 20 | 26659.45 | 5331.89 | 0.8 | Nenhum | 2.13 | 15995.67 | 0.47 | 2.6 | 2.13 | 0 | 0 | 20.64 | 25.37 | 23.24
30029 | PERFURATRIZ SOBRE ESTEIRAS - CRAWLER DRILL OU EQUIVALENTE | h | 145 | 6 | 2000 | 20 | 1710679.29 | 342135.85 | 0.8 | Óleo Diesel | 114.04 | 997896.25 | 29.93 | 143.97 | 114.04 | 0.15 | 118.32 | 34.41 | 410.74 | 178.38
30030 | USINA MÓVEL PARA MICRO REVESTIMENTO | h | 335 | 7 | 2000 | 40 | 2395509.53 | 958203.81 | 0.9 | Óleo Diesel | 102.66 | 1368862.58 | 41.06 | 143.72 | 153.99 | 0.19 | 346.25 | 38.61 | 682.57 | 182.33
30031 | BETONEIRA DE 320L - DIESEL | h | 9 | 6 | 1750 | 10 | 6450 | 645 | 0.6 | Óleo Diesel | 0.55 | 3762.5 | 0.12 | 0.67 | 0.36 | 0.14 | 6.85 | 0 | 7.88 | 0.67
30032 | BETONEIRA DE 320L - ELÉTRICA | h | 5 | 6 | 1750 | 10 | 5429.39 | 542.93 | 0.6 | Energia (kwh) | 0.46 | 3167.14 | 0.1 | 0.56 | 0.31 | 0 | 0 | 0 | 0.87 | 0.56
30033 | CARRINHO DE MÃO 80L | h | 0 | 1 | 1000 | 0 | 445.35 | 0 | 0.5 | Nenhum | 0.44 | 445.35 | 0.02 | 0.46 | 0.22 | 0 | 0 | 0 | 0.68 | 0.46
30034 | VIBRADOR DE IMERSÃO - D = 35 mm | h | 4 | 5 | 1000 | 20 | 4014.51 | 802.9 | 0.5 | Gasolina | 0.64 | 2408.7 | 0.14 | 0.78 | 0.4 | 0.36 | 7.7 | 0 | 8.88 | 0.78
30035 | CAMINHÃO CARROCERIA MADEIRA - 15 T | h | 188 | 7 | 2000 | 40 | 613620.41 | 245448.16 | 0.9 | Óleo Diesel | 26.29 | 350640.23 | 10.51 | 36.8 | 39.44 | 0.14 | 143.18 | 21.15 | 240.57 | 57.95
30036 | CAMINHÃO BASCULANTE 6 M3 - 10,5 T | h | 136 | 6 | 2000 | 40 | 531188.54 | 212475.41 | 0.9 | Óleo Diesel | 26.55 | 309859.98 | 9.29 | 35.84 | 39.83 | 0.1 | 73.98 | 21.15 | 170.8 | 56.99
30037 | CAMINHÃO BASCULANTE 10 M3 - 15 T | h | 210 | 6 | 2000 | 40 | 845802.43 | 338320.97 | 0.9 | Óleo Diesel | 42.29 | 493384.75 | 14.8 | 57.09 | 63.43 | 0.14 | 159.93 | 21.15 | 301.6 | 78.24
30039 | CAMINHÃO TANQUE 6.000L | h | 136 | 7 | 2000 | 40 | 559371.4 | 223748.56 | 0.9 | Óleo Diesel | 23.97 | 319640.8 | 9.58 | 33.55 | 35.95 | 0.19 | 140.56 | 21.15 | 231.21 | 54.7
30040 | CAMINHÃO TANQUE 10.000L | h | 188 | 7 | 2000 | 40 | 720652.38 | 288260.95 | 0.9 | Óleo Diesel | 30.88 | 411801.36 | 12.35 | 43.23 | 46.32 | 0.19 | 194.31 | 21.15 | 305.01 | 64.38
30041 | GRUPO GERADOR 68 kVA | h | 54 | 7 | 2000 | 30 | 110605.33 | 33181.59 | 0.5 | Óleo Diesel | 5.53 | 63203.04 | 1.89 | 7.42 | 3.95 | 0.19 | 55.81 | 0 | 67.18 | 7.42
30042 | GRUPO GERADOR 40 kVA | h | 32 | 7 | 2000 | 30 | 78441.69 | 23532.5 | 0.5 | Óleo Diesel | 3.92 | 44823.82 | 1.34 | 5.26 | 2.8 | 0.19 | 33.07 | 0 | 41.13 | 5.26
30043 | GRUPO GERADOR 174 kVA | h | 116 | 7 | 2000 | 30 | 129990 | 38997 | 0.5 | Óleo Diesel | 6.49 | 74280 | 2.22 | 8.71 | 4.64 | 0.19 | 119.89 | 0 | 133.24 | 8.71
30044 | GRUPO GERADOR 3,2 kVA | h | 2 | 7 | 2000 | 30 | 3590 | 1077 | 0.5 | Gasolina | 0.17 | 2051.42 | 0.06 | 0.23 | 0.12 | 0.28 | 2.99 | 0 | 3.34 | 0.23
30045 | FÁBRICA DE PRÉ-MOLDADO DE CONCRETO | h | 2 | 5 | 1200 | 20 | 14042.29 | 2808.45 | 0.6 | Energia (kwh) | 1.87 | 8425.37 | 0.42 | 2.29 | 1.4 | 0 | 0 | 0 | 3.69 | 2.29
30046 | MOTONIVELADORA - CAT 120K OU EQUIVALENTE | h | 93 | 7 | 2000 | 30 | 1344440.51 | 403332.15 | 0.9 | Óleo Diesel | 67.22 | 768251.72 | 23.04 | 90.26 | 86.42 | 0.15 | 75.88 | 34.41 | 286.97 | 124.67
30047 | SERRA CIRCULAR 12" COM BANCADA | h | 4 | 5 | 2000 | 10 | 6950.31 | 695.03 | 0.5 | Energia (kwh) | 0.62 | 4170.18 | 0.12 | 0.74 | 0.34 | 0 | 0 | 0 | 1.08 | 0.74
30048 | COMPACTADOR MANUAL COM SOQUETE VIBRATÓRIO | h | 4 | 6 | 2000 | 20 | 12292.99 | 2458.59 | 0.8 | Gasolina | 0.81 | 7170.91 | 0.21 | 1.02 | 0.81 | 0.36 | 7.7 | 20.64 | 30.17 | 21.66
30049 | CAMINHÃO PARA PINTURA A FRIO COM DEMARCADOR DE FAIXAS | h | 143 | 6 | 2000 | 40 | 1041617.53 | 416647.01 | 0.9 | Óleo Diesel | 52.08 | 607610.22 | 18.22 | 70.3 | 78.12 | 0.19 | 147.8 | 25.99 | 322.21 | 96.29
30050 | CAMINHÃO APLICADOR DE MATERIAL TERMOPLÁSTICO | h | 233 | 7 | 2000 | 40 | 2008845.71 | 803538.28 | 0.9 | Óleo Diesel | 86.09 | 1147911.83 | 34.43 | 120.52 | 129.14 | 0.19 | 240.82 | 25.99 | 516.47 | 146.51
30052 | MARTELETE PERFURADOR / ROMPEDOR - ELÉTRICO | h | 1 | 5 | 2000 | 20 | 6338.91 | 1267.78 | 0.8 | Energia (kwh) | 0.5 | 3803.34 | 0.11 | 0.61 | 0.5 | 0 | 0 | 0 | 1.11 | 0.61
30053 | CAMINHÃO PARA HIDROSSEMEADURA | h | 136 | 7 | 2000 | 40 | 945526.4 | 378210.56 | 0.9 | Óleo Diesel | 40.52 | 540300.8 | 16.2 | 56.72 | 60.78 | 0.19 | 140.56 | 41.79 | 299.85 | 98.51
30057 | ESCAVADEIRA HIDRÁULICA - CAT 323DL OU EQUIVALENTE | h | 110 | 5 | 2000 | 30 | 1065376.49 | 319612.94 | 0.7 | Óleo Diesel | 74.57 | 639225.89 | 19.17 | 93.74 | 74.57 | 0.13 | 77.79 | 34.41 | 280.51 | 128.15
30058 | MINI-CARREGADEIRA DE PNEUS COM VASSOURA DE 1,8 m | h | 42 | 5 | 2000 | 30 | 422977.04 | 126893.11 | 0.7 | Óleo Diesel | 29.6 | 253786.22 | 7.61 | 37.21 | 29.6 | 0.25 | 57.12 | 34.41 | 158.34 | 71.62
30059 | TRATOR ESTEIRAS COM LAMINA - CAT D4 OU EQUIVALENTE | h | 97 | 9 | 2000 | 30 | 1316194.69 | 394858.4 | 1 | Óleo Diesel | 51.18 | 731219.27 | 21.93 | 73.11 | 73.12 | 0.14 | 73.87 | 34.41 | 254.51 | 107.52
30101 | RECICLADORA DE PAVIMENTO À FRIO - CATERPILLAR RM-500 OU EQUIVALENTE | h | 403 | 6 | 2000 | 30 | 5092644.77 | 1527793.43 | 1 | Óleo Diesel | 297.07 | 2970709.44 | 89.12 | 386.19 | 424.38 | 0.2 | 438.46 | 38.61 | 1287.64 | 424.8
30105 | CAMINHÃO PRANCHA | h | 295 | 7 | 2000 | 40 | 968994.5 | 387597.8 | 0.9 | Óleo Diesel | 41.52 | 553711.14 | 16.61 | 58.13 | 62.29 | 0.14 | 224.67 | 21.15 | 366.24 | 79.28
30110 | CAMINHÃO COM DOLLY - 57 t | h | 323 | 7 | 2000 | 40 | 1694303.83 | 677721.53 | 0.9 | Óleo Diesel | 72.61 | 968173.61 | 29.04 | 101.65 | 108.91 | 0.14 | 245.99 | 25.99 | 482.54 | 127.64
30115 | EXTRUSORA PARA MEIO FIO DE CONCRETO | h | 10 | 5 | 2000 | 20 | 63011.62 | 12602.32 | 0.7 | Óleo Diesel | 5.04 | 37806.97 | 1.13 | 6.17 | 4.41 | 0.16 | 8.7 | 20.64 | 39.92 | 26.81
30120 | CAMINHÃO DISTRIBUIDOR DE CIMENTO | h | 265 | 7 | 2000 | 40 | 1321361.2 | 528544.48 | 0.9 | Óleo Diesel | 56.62 | 755063.54 | 22.65 | 79.27 | 84.94 | 0.19 | 273.9 | 21.15 | 459.26 | 100.42
30125 | CAMINHÃO COM BATE ESTACAS HIDRÁULICO PARA DEFENSA | h | 136 | 6 | 2000 | 40 | 922457.4 | 368982.96 | 0.9 | Óleo Diesel | 46.12 | 538100.15 | 16.14 | 62.26 | 69.18 | 0.19 | 140.56 | 21.15 | 293.15 | 83.41
30130 | COMPRESSOR DE AR 124 PCM | h | 27 | 6 | 2000 | 20 | 121630.74 | 24326.14 | 0.8 | Óleo Diesel | 8.1 | 70951.26 | 2.12 | 10.22 | 8.1 | 0.17 | 24.96 | 0 | 43.28 | 10.22
30135 | ROÇADEIRA COSTAL | h | 1 | 3 | 2000 | 10 | 2592.55 | 259.25 | 0.7 | Gasolina | 0.38 | 1728.36 | 0.05 | 0.43 | 0.3 | 1.54 | 8.23 | 0 | 8.96 | 0.43
30140 | BOMBA PARA INJEÇÃO DE NATA DE CIMENTO | h | 2 | 5 | 2000 | 20 | 31540.32 | 6308.06 | 0.7 | Energia (kwh) | 2.52 | 18924.19 | 0.56 | 3.08 | 2.2 | 0 | 0 | 0 | 5.28 | 3.08
30141 | BOMBA PARA INJEÇÃO DE ARGAMASSA - 50 l/min | h | 5 | 5 | 2000 | 20 | 41588.35 | 8317.67 | 0.7 | Energia (kwh) | 3.32 | 24953.01 | 0.74 | 4.06 | 2.91 | 0 | 0 | 0 | 6.97 | 4.06
30143 | MISTURADOR DE ARGAMASSA - 200 l | h | 13 | 5 | 2000 | 20 | 30152.21 | 6030.44 | 0.7 | Energia (kwh) | 2.41 | 18091.32 | 0.54 | 2.95 | 2.11 | 0 | 0 | 20.64 | 25.7 | 23.59
30145 | CONJUNTO BOMBA E MACACO HIDRAULICO PARA PROTENÇÃO | h | 15 | 7 | 2000 | 20 | 101466.84 | 20293.36 | 0.8 | Energia (kwh) | 5.79 | 57981.05 | 1.73 | 7.52 | 5.79 | 0 | 0 | 0 | 13.31 | 7.52
30150 | FWD (FALLING WEIGHT DEFLECTOMETER) - DEFLECTRÔMETRO DE IMPACTO INSTALADO EM CAMINHONETE | h | 147 | 5 | 2000 | 20 | 2141825.94 | 428365.18 | 0.5 | Nenhum | 171.34 | 1285095.56 | 38.55 | 209.89 | 107.09 | 0 | 0 | 0 | 316.98 | 209.89
30158 | MINI-CARREGADEIRA DE PNEUS COM FRESADORA | h | 45 | 5 | 2000 | 30 | 499000 | 149700 | 0.7 | Óleo Diesel | 34.93 | 299400 | 8.98 | 43.91 | 34.93 | 0.25 | 61.2 | 34.41 | 174.45 | 78.32
30165 | COMPRESSOR DE AR 1.146PCM | h | 331 | 6 | 2000 | 20 | 897673.88 | 179534.77 | 0.8 | Óleo Diesel | 59.84 | 523643.09 | 15.7 | 75.54 | 59.84 | 0.17 | 306.1 | 0 | 441.48 | 75.54
30170 | PERFURATRIZ HIDRÁULICA SOBRE ESTEIRAS PARA ESTACA RAIZ | h | 56 | 6 | 2000 | 20 | 1472855.55 | 294571.11 | 0.8 | Óleo Diesel | 98.19 | 859165.73 | 25.77 | 123.96 | 98.19 | 0.1 | 30.46 | 34.41 | 287.02 | 158.37
30175 | BALANÇA DIGITAL - CAPACIDADE 500 kg | h | 0 | 3 | 2000 | 10 | 4321.54 | 432.15 | 0.5 | Energia (kwh) | 0.64 | 2881.02 | 0.08 | 0.72 | 0.36 | 0 | 0 | 0 | 1.08 | 0.72
30180 | BETONEIRA DE 600L - GASOLINA | h | 10 | 5 | 2000 | 20 | 37376.14 | 7475.22 | 0.6 | Gasolina | 2.99 | 22425.68 | 0.67 | 3.66 | 2.24 | 0.35 | 18.72 | 0 | 24.62 | 3.66
30185 | GERICA 180 l | h | 0 | 1 | 1000 | 0 | 1126.66 | 0 | 0.5 | Nenhum | 1.12 | 1126.66 | 0.06 | 1.18 | 0.56 | 0 | 0 | 0 | 1.74 | 1.18
31012 | CAMPANULA AR COMPRIMIDO C/ ACESS. | h | 0 | 11 | 1250 | 15 | 53487.75 | 8023.16 | 0.5 | Nenhum | 3.3 | 29175.13 | 1.4 | 4.7 | 1.94 | 0 | 0 | 0 | 6.64 | 4.7
31013 | GUINCHO / TALHA MANUAL - 3 T | h | 0 | 10 | 2000 | 20 | 7631.49 | 1526.29 | 0.5 | Nenhum | 0.3 | 4197.31 | 0.12 | 0.42 | 0.19 | 0 | 0 | 0 | 0.61 | 0.42
31015 | MOTOSSERRA | h | 2 | 3 | 400 | 10 | 2030.09 | 203 | 0.9 | Gasolina | 1.52 | 1353.39 | 0.2 | 1.72 | 1.52 | 0.4 | 4.28 | 0 | 7.52 | 1.72
31017 | SONDA ROTATIVA COM ACESSÓRIOS (INCLUI MOTOBOMBA) | h | 20 | 7 | 2000 | 20 | 531461.34 | 106292.26 | 0.8 | Óleo Diesel | 30.36 | 303692.19 | 9.11 | 39.47 | 30.36 | 0.18 | 19.58 | 20.64 | 110.05 | 60.11
31018 | COMPACTADOR DE PLACA VIBRATÓRIA | h | 3 | 6 | 2000 | 20 | 11501.67 | 2300.33 | 0.8 | Gasolina | 0.76 | 6709.3 | 0.2 | 0.96 | 0.76 | 0.35 | 5.61 | 0 | 7.33 | 0.96
31062 | CAMINHÃO MUNCK (GUINDAUTO) | h | 136 | 7 | 2000 | 40 | 716842.4 | 286736.96 | 0.9 | Óleo Diesel | 30.72 | 409624.22 | 12.28 | 43 | 46.08 | 0.19 | 140.56 | 25.99 | 255.63 | 68.99
01 - EQUIPAMENTO
Código Auxiliar | Descrição do Equipamento | Unid. | Pot | V.Ut | Hr/ano | Residual | Aquisição |  | Coef | Comb. | Dep.juros | Manut. | Vl.Comb. | M. Obra | Vl.prod | Vl.impr
30000 | TRATOR ESTEIRAS COM LAMINA - CAT D6 OU EQUIVALENTE | h | 112 | 9 | 2000 | 30 | 1709322.55 |  | 1 | Óleo Diesel | 87.95 | 94.96 | 85.29 | 34.41 | 302.61 | 122.36
30001 | TRATOR ESTEIRAS COM LÂMINA - CAT D8 OU EQUIVALENTE | h | 259 | 9 | 2000 | 30 | 4783732.2 |  | 1 | Óleo Diesel | 246.16 | 265.76 | 197.25 | 34.41 | 743.58 | 280.57
30002 | TRATOR ESTEIRAS COM ESCARIFICADOR - CAT D8 OU EQUIVALENTE | h | 259 | 9 | 2000 | 30 | 4847590.2 |  | 1 | Óleo Diesel | 249.44 | 269.31 | 197.25 | 34.41 | 750.41 | 283.85
30005 | TRATOR DE PNEUS AGRÍCOLA - MF 4292 OU EQUIVALENTE | h | 77 | 6 | 2000 | 20 | 350000 |  | 0.7 | Óleo Diesel | 28.47 | 20.41 | 75.39 | 20.64 | 144.91 | 49.11
30006 | TRATOR DE PNEUS COM ROÇADEIRA | h | 77 | 6 | 2000 | 20 | 380132.59 |  | 0.7 | Óleo Diesel | 30.92 | 22.17 | 75.39 | 20.64 | 149.12 | 51.56
30007 | CARREGADEIRA DE PNEUS CAT - 950 H OU EQUIVALENTE | h | 213 | 5 | 2000 | 30 | 2036970.83 |  | 0.7 | Óleo Diesel | 169.24 | 142.58 | 92.69 | 34.41 | 438.92 | 203.65
30008 | RETRO ESCAVADEIRA DE PNEUS - CATERPILLAR 416E OU EQUIVALENTE | h | 58 | 5 | 2000 | 30 | 458227.29 |  | 0.7 | Óleo Diesel | 38.07 | 32.07 | 41.01 | 34.41 | 145.56 | 72.48
30009 | ROLO PÉ DE CARNEIRO AUTOPROPELIDO - CA 250 OU EQUIVALENTE | h | 82 | 6 | 2000 | 20 | 757636.24 |  | 0.8 | Óleo Diesel | 61.62 | 50.5 | 71.37 | 34.41 | 217.9 | 96.03
30010 | CARREGADEIRA DE PNEUS CAT - 924 H OU EQUIVALENTE | h | 96 | 5 | 2000 | 30 | 984183.64 |  | 0.7 | Óleo Diesel | 81.77 | 68.89 | 94 | 34.41 | 279.07 | 116.18
30011 | ESCAVADEIRA HIDRÁULICA - 320DL OU EQUIVALENTE | h | 103 | 5 | 2000 | 30 | 1059728.6 |  | 0.7 | Óleo Diesel | 88.05 | 74.18 | 72.84 | 34.41 | 269.48 | 122.46
30012 | ROLO LISO TANDEN - 6/8 T - CA-150 OU EQUIVALENTE | h | 79 | 6 | 1750 | 10 | 880439.53 |  | 0.8 | Óleo Diesel | 92.08 | 67.08 | 64.46 | 34.41 | 258.03 | 126.49
30013 | GRADE DE DISCO - 24X24 | h | 0 | 7 | 2000 | 10 | 42329.31 |  | 0.5 | Nenhum | 3.41 | 1.51 | 0 | 0 | 4.92 | 3.41
30014 | ROLO LISO VIBRATÓRIO AUTOPROPELIDO - CS533 E OU EQUIVALENTE | h | 97 | 6 | 2000 | 20 | 894809.23 |  | 0.8 | Óleo Diesel | 72.78 | 59.65 | 84.42 | 34.41 | 251.26 | 107.19
30015 | ROLO COMPACTADOR DE PNEUS AUTOPROPELIDO - 27 T | h | 85 | 6 | 2000 | 20 | 1060486.59 |  | 0.8 | Óleo Diesel | 86.26 | 70.69 | 60.11 | 34.41 | 251.47 | 120.67
30016 | USINA MISTURADORA DE SOLO 300 t/h | h | 44 | 7 | 2000 | 20 | 1482133.28 |  | 0.7 | Energia (kwh) | 106.2 | 74.1 | 0 | 34.41 | 214.71 | 140.61
30017 | VASSOURA MECÂNICA REBOCÁVEL | h | 0 | 5 | 2000 | 10 | 73719.76 |  | 0.6 | Nenhum | 7.87 | 4.42 | 0 | 0 | 12.29 | 7.87
30018 | DISTRIBUIDOR DE AGREGADOS REBOCÁVEL | h | 0 | 5 | 2000 | 10 | 78454 |  | 0.6 | Nenhum | 8.38 | 4.7 | 0 | 0 | 13.08 | 8.38
30019 | FRESADORA A FRIO - W 200 F OU EQUIVALENTE | h | 455 | 6 | 2000 | 30 | 5762545.91 |  | 1 | Óleo Diesel | 410.16 | 480.21 | 445.53 | 38.61 | 1374.51 | 448.77
30020 | TANQUE DE ESTOCAGEM ASFALTO (30.000L) | h | 0 | 8 | 2400 | 20 | 681746.05 |  | 0.5 | Nenhum | 36.59 | 17.75 | 0 | 0 | 54.34 | 36.59
30021 | CAMINHÃO TANQUE DISTRIBUIDOR DE ASFALTO | h | 136 | 7 | 2000 | 40 | 659671.4 |  | 0.9 | Óleo Diesel | 35.45 | 42.4 | 133.17 | 21.15 | 232.17 | 56.6
30022 | AQUECEDOR DE FLUÍDO TÉRMICO C/ CALDEIRA | h | 11 | 8 | 2500 | 10 | 683336.61 |  | 0.6 | Energia (kwh) | 39.61 | 20.5 | 0 | 0 | 60.11 | 39.61
30023 | VIBROACABADORA DE ASFALTO SOBRE ESTEIRAS | h | 82 | 7 | 2000 | 30 | 3724101.68 |  | 0.9 | Óleo Diesel | 233.49 | 239.4 | 80.29 | 38.61 | 591.79 | 272.1
30024 | USINA PRÉ-MISTURADO A FRIO 60 t/h | h | 23 | 7 | 2000 | 20 | 237369.23 |  | 0.7 | Energia (kwh) | 17 | 11.86 | 0 | 34.41 | 63.27 | 51.41
30025 | USINA DE ASFALTO A QUENTE 80 t/h | h | 172 | 7 | 2000 | 30 | 3600000 |  | 0.9 | Energia (kwh) | 225.71 | 231.42 | 0 | 38.61 | 495.74 | 264.32
30026 | COMPRESSOR DE AR 295 PCM | h | 55 | 6 | 2000 | 20 | 285284.01 |  | 0.8 | Óleo Diesel | 23.2 | 19.01 | 53.85 | 0 | 96.06 | 23.2
30027 | COMPRESSOR DE AR 340 PCM | h | 81 | 6 | 2000 | 20 | 307355.77 |  | 0.8 | Óleo Diesel | 25 | 20.49 | 79.31 | 0 | 124.8 | 25
30028 | MARTELETE PERFURADOR / ROMPEDOR - AR COMPRIMIDO (25kg) | h | 0 | 5 | 2000 | 20 | 26659.45 |  | 0.8 | Nenhum | 2.53 | 2.13 | 0 | 20.64 | 25.3 | 23.17
30029 | PERFURATRIZ SOBRE ESTEIRAS - CRAWLER DRILL OU EQUIVALENTE | h | 145 | 6 | 2000 | 20 | 1710679.29 |  | 0.8 | Óleo Diesel | 139.15 | 114.04 | 118.32 | 34.41 | 405.92 | 173.56
30030 | USINA MÓVEL PARA MICRO REVESTIMENTO | h | 335 | 7 | 2000 | 40 | 2395509.53 |  | 0.9 | Óleo Diesel | 128.73 | 153.99 | 328.03 | 38.61 | 649.36 | 167.34
30031 | BETONEIRA DE 320L - DIESEL | h | 9 | 6 | 1750 | 10 | 6450 |  | 0.6 | Óleo Diesel | 0.67 | 0.36 | 5.38 | 0 | 6.41 | 0.67
30032 | BETONEIRA DE 320L - ELÉTRICA | h | 5 | 6 | 1750 | 10 | 5429.39 |  | 0.6 | Energia (kwh) | 0.56 | 0.31 | 0 | 0 | 0.87 | 0.56
30033 | CARRINHO DE MÃO 80L | h | 0 | 1 | 1000 | 0 | 445.35 |  | 0.5 | Nenhum | 0.47 | 0.22 | 0 | 0 | 0.69 | 0.47
30034 | VIBRADOR DE IMERSÃO - D = 35 mm | h | 4 | 5 | 1000 | 20 | 4014.51 |  | 0.5 | Gasolina | 0.76 | 0.4 | 4.28 | 0 | 5.44 | 0.76
30035 | CAMINHÃO CARROCERIA MADEIRA - 15 T | h | 188 | 7 | 2000 | 40 | 613620.41 |  | 0.9 | Óleo Diesel | 32.97 | 39.44 | 143.18 | 21.15 | 236.74 | 54.12
30036 | CAMINHÃO BASCULANTE 6 M3 - 10,5 T | h | 136 | 6 | 2000 | 40 | 531188.54 |  | 0.9 | Óleo Diesel | 32.4 | 39.83 | 73.98 | 21.15 | 167.36 | 53.55
30037 | CAMINHÃO BASCULANTE 10 M3 - 15 T | h | 210 | 6 | 2000 | 40 | 845802.43 |  | 0.9 | Óleo Diesel | 51.6 | 63.43 | 159.93 | 21.15 | 296.11 | 72.75
30039 | CAMINHÃO TANQUE 6.000L | h | 136 | 7 | 2000 | 40 | 559371.4 |  | 0.9 | Óleo Diesel | 30.06 | 35.95 | 133.17 | 21.15 | 220.33 | 51.21
30040 | CAMINHÃO TANQUE 10.000L | h | 188 | 7 | 2000 | 40 | 720652.38 |  | 0.9 | Óleo Diesel | 38.72 | 46.32 | 184.08 | 21.15 | 290.27 | 59.87
30041 | GRUPO GERADOR 68 kVA | h | 54 | 7 | 2000 | 30 | 110605.33 |  | 0.5 | Óleo Diesel | 6.93 | 3.95 | 55.81 | 0 | 66.69 | 6.93
30042 | GRUPO GERADOR 36 / 40 kVA | h | 32 | 7 | 2000 | 30 | 78441.69 |  | 0.5 | Óleo Diesel | 4.91 | 2.8 | 33.07 | 0 | 40.78 | 4.91
30043 | GRUPO GERADOR 145 / 160 kVA | h | 116 | 7 | 2000 | 30 | 129990 |  | 0.5 | Óleo Diesel | 8.15 | 4.64 | 119.89 | 0 | 132.68 | 8.15
30044 | GRUPO GERADOR 2,5 / 3,0 kVA | h | 2 | 7 | 2000 | 30 | 3590 |  | 0.5 | Gasolina | 0.22 | 0.12 | 2.78 | 0 | 3.12 | 0.22
30045 | FÁBRICA DE PRÉ-MOLDADO DE CONCRETO | h | 2 | 5 | 1200 | 20 | 14042.29 |  | 0.6 | Energia (kwh) | 2.22 | 1.4 | 0 | 0 | 3.62 | 2.22
30046 | MOTONIVELADORA - CAT 120K OU EQUIVALENTE | h | 93 | 7 | 2000 | 30 | 1344440.51 |  | 0.9 | Óleo Diesel | 84.29 | 86.42 | 75.88 | 34.41 | 281 | 118.7
30047 | SERRA CIRCULAR 12" COM BANCADA | h | 4 | 5 | 2000 | 10 | 6950.31 |  | 0.5 | Energia (kwh) | 0.74 | 0.34 | 0 | 0 | 1.08 | 0.74
30048 | COMPACTADOR MANUAL COM SOQUETE VIBRATÓRIO | h | 4 | 6 | 2000 | 20 | 12292.99 |  | 0.8 | Gasolina | 0.99 | 0.81 | 7.49 | 20.64 | 29.93 | 21.63
30049 | CAMINHÃO PARA PINTURA A FRIO COM DEMARCADOR DE FAIXAS | h | 143 | 6 | 2000 | 40 | 1041617.53 |  | 0.9 | Óleo Diesel | 63.54 | 78.12 | 140.02 | 25.99 | 307.67 | 89.53
30050 | CAMINHÃO APLICADOR DE MATERIAL TERMOPLÁSTICO | h | 233 | 7 | 2000 | 40 | 2008845.71 |  | 0.9 | Óleo Diesel | 107.95 | 129.14 | 228.15 | 25.99 | 491.23 | 133.94
30052 | MARTELETE PERFURADOR / ROMPEDOR - ELÉTRICO | h | 1 | 5 | 2000 | 20 | 6338.91 |  | 0.8 | Energia (kwh) | 0.6 | 0.5 | 0 | 0 | 1.1 | 0.6
30053 | CAMINHÃO PARA HIDROSSEMEADURA | h | 136 | 7 | 2000 | 40 | 945526.4 |  | 0.9 | Óleo Diesel | 50.81 | 60.78 | 140.56 | 41.79 | 293.94 | 92.6
30057 | ESCAVADEIRA HIDRÁULICA - CAT 323DL OU EQUIVALENTE | h | 110 | 5 | 2000 | 30 | 1065376.49 |  | 0.7 | Óleo Diesel | 88.52 | 74.57 | 77.79 | 34.41 | 275.29 | 122.93
30058 | MINI-CARREGADEIRA DE PNEUS COM VASSOURA DE 1,8 m | h | 42 | 5 | 2000 | 30 | 422977.04 |  | 0.7 | Óleo Diesel | 35.14 | 29.6 | 41.12 | 34.41 | 140.27 | 69.55
30059 | TRATOR ESTEIRAS COM LAMINA - CAT D4 OU EQUIVALENTE | h | 97 | 9 | 2000 | 30 | 1316194.69 |  | 1 | Óleo Diesel | 67.72 | 73.12 | 73.87 | 34.41 | 249.12 | 102.13
30101 | RECICLADORA DE PAVIMENTO À FRIO - CATERPILLAR RM-500 OU EQUIVALENTE | h | 403 | 6 | 2000 | 30 | 5092644.77 |  | 1 | Óleo Diesel | 362.47 | 424.38 | 394.61 | 38.61 | 1220.07 | 401.08
30105 | CAMINHÃO PRANCHA | h | 295 | 7 | 2000 | 40 | 968994.5 |  | 0.9 | Óleo Diesel | 52.07 | 62.29 | 224.67 | 21.15 | 360.18 | 73.22
30110 | CAMINHÃO COM DOLLY - 57 t | h | 323 | 7 | 2000 | 40 | 1694303.83 |  | 0.9 | Óleo Diesel | 91.05 | 108.91 | 245.99 | 25.99 | 471.94 | 117.04
30115 | EXTRUSORA PARA MEIO FIO DE CONCRETO | h | 10 | 5 | 2000 | 20 | 63011.62 |  | 0.7 | Óleo Diesel | 5.98 | 4.41 | 8.16 | 20.64 | 39.19 | 26.62
30120 | CAMINHÃO DISTRIBUIDOR DE CIMENTO | h | 265 | 7 | 2000 | 40 | 1321361.2 |  | 0.9 | Óleo Diesel | 71.01 | 84.94 | 259.48 | 21.15 | 436.58 | 92.16
30125 | CAMINHÃO COM BATE ESTACAS HIDRÁULICO PARA DEFENSA | h | 136 | 6 | 2000 | 40 | 922457.4 |  | 0.9 | Óleo Diesel | 56.27 | 69.18 | 133.17 | 21.15 | 279.77 | 77.42
30130 | COMPRESSOR DE AR 124 PCM | h | 27 | 6 | 2000 | 20 | 121630.74 |  | 0.8 | Óleo Diesel | 9.89 | 8.1 | 24.96 | 0 | 42.95 | 9.89
30135 | ROÇADEIRA COSTAL | h | 1 | 3 | 2000 | 10 | 2592.55 |  | 0.7 | Gasolina | 0.43 | 0.3 | 5.88 | 0 | 6.61 | 0.43
30140 | BOMBA PARA INJEÇÃO DE NATA DE CIMENTO | h | 2 | 5 | 2000 | 20 | 31540.32 |  | 0.7 | Energia (kwh) | 2.99 | 2.2 | 0 | 0 | 5.19 | 2.99
30141 | BOMBA PARA INJEÇÃO DE ARGAMASSA - 50 l/min | h | 5 | 5 | 2000 | 20 | 41588.35 |  | 0.7 | Energia (kwh) | 3.94 | 2.91 | 0 | 0 | 6.85 | 3.94
30143 | MISTURADOR DE ARGAMASSA - 200 l | h | 13 | 5 | 2000 | 20 | 30152.21 |  | 0.7 | Energia (kwh) | 2.86 | 2.11 | 0 | 20.64 | 25.61 | 23.5
30145 | CONJUNTO BOMBA E MACACO HIDRAULICO PARA PROTENÇÃO | h | 15 | 7 | 2000 | 20 | 101466.84 |  | 0.8 | Energia (kwh) | 7.27 | 5.79 | 0 | 0 | 13.06 | 7.27
30150 | FWD (FALLING WEIGHT DEFLECTOMETER) - DEFLECTRÔMETRO DE IMPACTO INSTALADO EM CAMINHONETE | h | 147 | 5 | 2000 | 20 | 2141825.94 |  | 0.5 | Nenhum | 203.38 | 107.09 | 0 | 0 | 310.47 | 203.38
30158 | MINI-CARREGADEIRA DE PNEUS COM FRESADORA | h | 45 | 5 | 2000 | 30 | 499000 |  | 0.7 | Óleo Diesel | 41.46 | 34.93 | 61.2 | 34.41 | 172 | 75.87
30165 | COMPRESSOR DE AR 1.146PCM | h | 331 | 6 | 2000 | 20 | 897673.88 |  | 0.8 | Óleo Diesel | 73.02 | 59.84 | 306.2 | 0 | 439.06 | 73.02
30170 | PERFURATRIZ HIDRÁULICA SOBRE ESTEIRAS PARA ESTACA RAIZ | h | 56 | 6 | 2000 | 20 | 1472855.55 |  | 0.8 | Óleo Diesel | 119.8 | 98.19 | 30.46 | 34.41 | 282.86 | 154.21
30175 | BALANÇA DIGITAL - CAPACIDADE 500 kg | h | 0 | 3 | 2000 | 10 | 4321.54 |  | 0.5 | Energia (kwh) | 0.72 | 0.36 | 0 | 0 | 1.08 | 0.72
30180 | BETONEIRA DE 600L - GASOLINA | h | 10 | 5 | 2000 | 20 | 37376.14 |  | 0.6 | Gasolina | 3.54 | 2.24 | 18.72 | 0 | 24.5 | 3.54
30185 | GERICA 180 l | h | 0 | 1 | 1000 | 0 | 1126.66 |  | 0.5 | Nenhum | 1.19 | 0.56 | 0 | 0 | 1.75 | 1.19
31012 | CAMPANULA AR COMPRIMIDO C/ ACESS. | h | 0 | 11 | 1250 | 15 | 53487.75 |  | 0.5 | Nenhum | 4.61 | 1.94 | 0 | 0 | 6.55 | 4.61
31013 | GUINCHO / TALHA MANUAL - 3 T | h | 0 | 10 | 2000 | 20 | 7631.49 |  | 0.5 | Nenhum | 0.41 | 0.19 | 0 | 0 | 0.6 | 0.41
31015 | MOTOSSERRA | h | 2 | 3 | 400 | 10 | 2030.09 |  | 0.9 | Gasolina | 1.7 | 1.52 | 2.14 | 0 | 5.36 | 1.7
31017 | SONDA ROTATIVA COM ACESSÓRIOS (INCLUI MOTOBOMBA) | h | 20 | 7 | 2000 | 20 | 531461.34 |  | 0.8 | Óleo Diesel | 38.08 | 30.36 | 19.58 | 20.64 | 108.66 | 58.72
31018 | COMPACTADOR DE PLACA VIBRATÓRIA | h | 3 | 6 | 2000 | 20 | 11501.67 |  | 0.8 | Gasolina | 0.93 | 0.76 | 3.21 | 0 | 4.9 | 0.93
31062 | CAMINHÃO MUNCK (GUINDAUTO) | h | 136 | 7 | 2000 | 40 | 716842.4 |  | 0.9 | Óleo Diesel | 38.52 | 46.08 | 133.17 | 25.99 | 243.76 | 64.51