## Relatório
| GOINFRA - Agência Goiana de Infraestrutura e Transportes | [15 empty] | 23/07/2025 - 16:39
Orçamento Sintético
Setor |  | : OC-GEMOC - GERÊNCIA DE MEDIÇÃO DE OBRAS CIVIS E CADASTRO
Orçamento |  | : 202300036011624-1/2025 | [12 empty] | Data Orçamento : 05/06/2025
Descrição |  | : REFORMA E ADEQUAÇÃO DO GINÁSIO DE ESPORTES DE CRISTIANÓPOLIS-GO
Desc. auxiliar |  | :
Versão |  | : REFORMA - TABELA DE CUSTOS DE OBRAS CIVIS - T303 - ABRIL/2025 - SEM DESONERAÇÃO
Nat. Serviço |  | : Obra Civil
Área |  | : 1.169,64 m2
Responsável |  | :
Elaborador |  | :
Data Base : 01/04/2025
Cód. Auxiliar |  | Serviço | BDI(%) | Unid. |  | Quantidade | Material | M.Obra |  | Custo Unit. |  | Mat. c/ BDI |  | M.O c/ BDI |  | Preço Unit. |  |  | Total sem BDI | Total com BDI
SERVIÇOS PRELIMINARES
20100 |  | DEMOLIÇÃO MANUAL - COBERTURA TELHA METÁLICA COM TRANSPORTE ATÉ CAÇAMBA E CARGA | 25.07 | m2 |  | 1222.38 | 0 | 3.96 |  | 3.96 |  | 0 |  | 4.95 |  | 4.95 |  |  | 4840.62 | 6050.78
20102 |  | DEMOLICAO MANUAL COBERTURA TELHA FIBROCIMENTO/FIBRA DE VIDRO/SIMILARES C/ TRANSP. ATÉ CB. E CARGA | 25.07 | m2 |  | 242.75 | 0 | 3.52 |  | 3.52 |  | 0 |  | 4.4 |  | 4.4 |  |  | 854.48 | 1068.1
20103 |  | DEMOLIÇÃO MANUAL ESTRUTURA EM MADEIRA TELHADO COM TRANSPORTE ATÉ CAÇAMBA E CARGA | 25.07 | m2 |  | 242.75 | 0 | 18.34 |  | 18.34 |  | 0 |  | 22.93 |  | 22.93 |  |  | 4452.03 | 5566.25
20106 |  | REMOÇÃO MANUAL DE JANELA OU PORTAL COM TRANSPORTE ATÉ CAÇAMBA E CARGA | 25.07 | m2 |  | 33.56 | 0 | 7.05 |  | 7.05 |  | 0 |  | 8.81 |  | 8.81 |  |  | 236.59 | 295.66
20115 |  | DEMOLIÇÃO MANUAL DE REVESTIMENTOS COM AZULEJO COM TRANSPORTE ATE CAÇAMBA E CARGA | 25.07 | m2 |  | 147.175 | 0 | 4.4 |  | 4.4 |  | 0 |  | 5.5 |  | 5.5 |  |  | 647.57 | 809.46
20117 |  | DEMOLIÇÃO MANUAL DE REVESTIMENTO COM ARGAMASSA COM TRANSPORTE ATÉ CAÇAMBA E CARGA | 25.07 | m2 |  | 7.23 | 0 | 5.73 |  | 5.73 |  | 0 |  | 7.16 |  | 7.16 |  |  | 41.42 | 51.76
20118 |  | DEMOLIÇÃO MANUAL ALVENARIA TIJOLO SEM REAPROVEITAMENTO COM TRANSPORTE ATE CAÇAMBA E CARGA | 25.07 | m3 |  | 23.579 | 0 | 44.1 |  | 44.1 |  | 0 |  | 55.15 |  | 55.15 |  |  | 1039.83 | 1300.38
20121 |  | DEMOLIÇÃO MANUAL EM CONCRETO SIMPLES COM TRANSPORTE ATÉ CAÇAMBA E CARGA | 25.07 | m3 |  | 21.528 | 0 | 183.46 |  | 183.46 |  | 0 |  | 229.45 |  | 229.45 |  |  | 3949.52 | 4939.59
20137 |  | REMOÇÃO MANUAL DE BACIA SANITÁRIA COM TRANSPORTE ATÉ CAÇAMBA E CARGA | 25.07 | Un |  | 9 | 0 | 4.4 |  | 4.4 |  | 0 |  | 5.5 |  | 5.5 |  |  | 39.6 | 49.5
20139 |  | DEMOLIÇÃO MANUAL DE BANCADA COM TRANSPORTE ATÉ CAÇAMBA E CARGA | 25.07 | m2 |  | 1.87 | 0 | 4.4 |  | 4.4 |  | 0 |  | 5.5 |  | 5.5 |  |  | 8.22 | 10.28
CPU2714 |  | DEMOLIÇÃO DE ELEMENTO VAZADO | 25.07 | m2 |  | 76.92 | 0 | 13.61 |  | 13.61 |  | 0 |  | 17.02 |  | 17.02 |  |  | 1046.88 | 1309.17
CPU6520 |  | DEMOLIÇÃO DE CORRIMÃO METÁLICO | 25.07 | m |  | 58.06 | 0 | 31.89 |  | 31.89 |  | 0 |  | 39.88 |  | 39.88 |  |  | 1851.53 | 2315.43
CPU5937 |  | DEMOLIÇÃO ESTRUTURA METÁLICA - BASQUETE | 25.07 | Kg |  | 627.6 | 0.73 | 1.75 |  | 2.48 |  | 0.91 |  | 2.18 |  | 3.1 |  |  | 1556.44 | 1945.56
CPU5938 |  | REMOÇÃO DE PAVIFLEX | 25.07 | m2 |  | 534.35 | 0 | 4.59 |  | 4.59 |  | 0 |  | 5.74 |  | 5.74 |  |  | 2452.66 | 3067.16
67022 |  | LIMPEZA DO SUBSTRATO COM APLICAÇÃO DE JATO DE ÁGUA FRIA | 25.07 | m2 |  | 44.46 | 0.01 | 1.86 |  | 1.87 |  | 0.01 |  | 2.32 |  | 2.33 |  |  | 83.14 | 103.59
Total do grupo: | [18 empty] | 23100.53 | 28882.67
Cód. Auxiliar |  | Serviço | BDI(%) | Unid. |  | Quantidade | Material | M.Obra |  | Custo Unit. |  | Mat. c/ BDI |  | M.O c/ BDI |  | Preço Unit. |  |  | Total sem BDI | Total com BDI
TRANSPORTES
30104 |  | TRANSPORTE DE ENTULHO CAÇAMBA ESTACIONÁRIA SEM CARGA - DEMOLIÇÃO | 25.07 | m3 |  | 132.14 | 86.6 | 0 |  | 86.6 |  | 108.31 |  | 0 |  | 108.31 |  |  | 11443.32 | 14312.08
Total do grupo: | [18 empty] | 11443.32 | 14312.08
Cód. Auxiliar |  | Serviço | BDI(%) | Unid. |  | Quantidade | Material | M.Obra |  | Custo Unit. |  | Mat. c/ BDI |  | M.O c/ BDI |  | Preço Unit. |  |  | Total sem BDI | Total com BDI
SERVIÇO EM TERRA
40101 |  | ESCAVACAO MANUAL DE VALAS < 1 MTS. (OBRAS CIVIS) - - FUNDAÇÕES | 25.07 | m3 |  | 15.971 | 0 | 39.25 |  | 39.25 |  | 0 |  | 49.08 |  | 49.08 |  |  | 626.86 | 783.85
40902 |  | REATERRO COM APILOAMENTO - - FUNDAÇÕES | 25.07 | m3 |  | 1.6 | 0 | 26.01 |  | 26.01 |  | 0 |  | 32.53 |  | 32.53 |  |  | 41.61 | 52.04
41006 |  | TRANSPORTE DE MATERIAL ESCAVADO M3.KM - - FUNDAÇÕES | 25.07 | m3km |  | 5.258 | 2.75 | 0 |  | 2.75 |  | 3.43 |  | 0 |  | 3.43 |  |  | 14.45 | 18.03
CONTENÇÃO ARQUIBANCADA
40101 |  | ESCAVACAO MANUAL DE VALAS < 1 MTS. (OBRAS CIVIS) | 25.07 | m3 |  | 2.995 | 0 | 39.25 |  | 39.25 |  | 0 |  | 49.08 |  | 49.08 |  |  | 117.55 | 146.99
40902 |  | REATERRO COM APILOAMENTO | 25.07 | m3 |  | 1.711 | 0 | 26.01 |  | 26.01 |  | 0 |  | 32.53 |  | 32.53 |  |  | 44.5 | 55.65
41002 |  | APILOAMENTO | 25.07 | m2 |  | 8.556 | 0 | 6.12 |  | 6.12 |  | 0 |  | 7.65 |  | 7.65 |  |  | 52.36 | 65.45
41006 |  | TRANSPORTE DE MATERIAL ESCAVADO M3.KM | 25.07 | m3km |  | 1.604 | 2.75 | 0 |  | 2.75 |  | 3.43 |  | 0 |  | 3.43 |  |  | 4.41 | 5.5
Total do grupo: | [18 empty] | 901.74 | 1127.51
Cód. Auxiliar |  | Serviço | BDI(%) | Unid. |  | Quantidade | Material | M.Obra |  | Custo Unit. |  | Mat. c/ BDI |  | M.O c/ BDI |  | Preço Unit. |  |  | Total sem BDI | Total com BDI
FUNDAÇÕES
CPU2440 |  | ESTACA A TRADO DIAM. 30 CM SEM FERRO - CONCRETO FCK = 25 MPA | 25.07 | m |  | 125 | 30.49 | 42.36 |  | 72.85 |  | 38.13 |  | 52.97 |  | 91.11 |  |  | 9106.25 | 11388.75
220101 |  | LASTRO DE CONCRETO REGULARIZADO IMPERMEABILIZADO 1:3:6 ESP=5CM (BASE) | 25.07 | m2 |  | 3.6 | 26.26 | 12.3 |  | 38.56 |  | 32.84 |  | 15.38 |  | 48.22 |  |  | 138.81 | 173.59
51030 |  | PREPARO COM BETONEIRA E TRANSPORTE MANUAL DE CONCRETO FCK=25 MPA | 25.07 | m3 |  | 2.16 | 431.49 | 90.75 |  | 522.24 |  | 539.66 |  | 113.5 |  | 653.16 |  |  | 1128.03 | 1410.82
51055 |  | LANÇAMENTO/APLICAÇÃO/ADENSAMENTO MANUAL DE CONCRETO - (O.C.) | 25.07 | m3 |  | 2.16 | 0 | 53.62 |  | 53.62 |  | 0 |  | 67.06 |  | 67.06 |  |  | 115.81 | 144.84
CPU6523 |  | ARMAÇÃO DE BLOCO UTILIZANDO AÇO CA-60 DE 5 MM - MONTAGEM. AF_01/2024 | 25.07 | Kg |  | 59 | 9.7 | 9.05 |  | 18.75 |  | 12.13 |  | 11.31 |  | 23.45 |  |  | 1106.25 | 1383.55
52004 |  | ACO CA 50-A - 8,0 MM (5/16") - (OBRAS CIVIS) | 25.07 | Kg |  | 168 | 7.92 | 3.22 |  | 11.14 |  | 9.9 |  | 4.02 |  | 13.93 |  |  | 1871.52 | 2340.24
52005 |  | ACO CA-50A - 10,0 MM (3/8") - (OBRAS CIVIS) | 25.07 | Kg |  | 79 | 7.88 | 3.22 |  | 11.1 |  | 9.85 |  | 4.02 |  | 13.88 |  |  | 876.9 | 1096.52
CONTENÇÃO ARQUIBANCADA
CPU2440 |  | ESTACA A TRADO DIAM. 30 CM SEM FERRO - CONCRETO FCK = 25 MPA | 25.07 | m |  | 36 | 30.49 | 42.36 |  | 72.85 |  | 38.13 |  | 52.97 |  | 91.11 |  |  | 2622.6 | 3279.96
52003 |  | ACO CA-50A - 6,3 MM (1/4") - (OBRAS CIVIS) | 25.07 | Kg |  | 40.32 | 7.93 | 3.22 |  | 11.15 |  | 9.91 |  | 4.02 |  | 13.94 |  |  | 449.56 | 562.06
52005 |  | ACO CA-50A - 10,0 MM (3/8") - (OBRAS CIVIS) | 25.07 | Kg |  | 124.68 | 7.88 | 3.22 |  | 11.1 |  | 9.85 |  | 4.02 |  | 13.88 |  |  | 1383.94 | 1730.55
Total do grupo: | [18 empty] | 18799.67 | 23510.88
Cód. Auxiliar |  | Serviço | BDI(%) | Unid. |  | Quantidade | Material | M.Obra |  | Custo Unit. |  | Mat. c/ BDI |  | M.O c/ BDI |  | Preço Unit. |  |  | Total sem BDI | Total com BDI
ESTRUTURA
60191 |  | FORMA DE TABUA CINTA BALDRAME U=8 VEZES - PERGOLADO | 25.07 | m2 |  | 1.215 | 23.87 | 12.3 |  | 36.17 |  | 29.85 |  | 15.38 |  | 45.23 |  |  | 43.94 | 54.95
60507 |  | PREPARO COM BETONEIRA E TRANSPORTE MANUAL DE CONCRETO FCK-20 - (O.C.) - PERGOLADO | 25.07 | m3 |  | 0.283 | 451.78 | 90.75 |  | 542.53 |  | 565.04 |  | 113.5 |  | 678.54 |  |  | 153.53 | 192.02
60801 |  | LANÇAMENTO/APLICAÇÃO/ADENSAMENTO MANUAL DE CONCRETO - (OBRAS CIVIS) - PERGOLADO | 25.07 | m3 |  | 0.283 | 0 | 53.62 |  | 53.62 |  | 0 |  | 67.06 |  | 67.06 |  |  | 15.17 | 18.97
60191 |  | FORMA DE TABUA CINTA BALDRAME U=8 VEZES - ESTRUTURA | 25.07 | m2 |  | 66 | 23.87 | 12.3 |  | 36.17 |  | 29.85 |  | 15.38 |  | 45.23 |  |  | 2387.22 | 2985.18
60203 |  | FORMA CHAPA DE COMPENSADO RESINADO 12 MM U=3 V (OBRAS CIVIS) - ESTRUTURA | 25.07 | m2 |  | 79 | 50.02 | 47.8 |  | 97.82 |  | 62.56 |  | 59.78 |  | 122.34 |  |  | 7727.78 | 9664.86
51030 |  | PREPARO COM BETONEIRA E TRANSPORTE MANUAL DE CONCRETO FCK=25 MPA - ESTRUTURA | 25.07 | m3 |  | 10.7 | 431.49 | 90.75 |  | 522.24 |  | 539.66 |  | 113.5 |  | 653.16 |  |  | 5587.96 | 6988.81
60801 |  | LANÇAMENTO/APLICAÇÃO/ADENSAMENTO MANUAL DE CONCRETO - (OBRAS CIVIS) - ESTRUTURA | 25.07 | m3 |  | 10.7 | 0 | 53.62 |  | 53.62 |  | 0 |  | 67.06 |  | 67.06 |  |  | 573.73 | 717.54
60303 |  | ACO CA-50-A - 6,3 MM (1/4") - (OBRAS CIVIS) | 25.07 | Kg |  | 152 | 7.93 | 3.22 |  | 11.15 |  | 9.91 |  | 4.02 |  | 13.94 |  |  | 1694.8 | 2118.88
60304 |  | ACO CA-50 A - 8,0 MM (5/16") - (OBRAS CIVIS) | 25.07 | Kg |  | 117 | 7.92 | 3.22 |  | 11.14 |  | 9.9 |  | 4.02 |  | 13.93 |  |  | 1303.38 | 1629.81
60305 |  | ACO CA-50A - 10,0 MM (3/8") - (OBRAS CIVIS) | 25.07 | Kg |  | 320 | 7.88 | 3.22 |  | 11.1 |  | 9.85 |  | 4.02 |  | 13.88 |  |  | 3552 | 4441.6
60314 |  | ACO CA - 60 - 5,0 MM - (OBRAS CIVIS) | 25.07 | Kg |  | 189 | 9.2 | 2.81 |  | 12.01 |  | 11.5 |  | 3.51 |  | 15.02 |  |  | 2269.89 | 2838.78
60312 |  | ACO CA-60B - 4,2 MM - (OBRAS CIVIS) | 25.07 | Kg |  | 20 | 9.27 | 2.81 |  | 12.08 |  | 11.59 |  | 3.51 |  | 15.1 |  |  | 241.6 | 302
60010 |  | VERGA/CONTRAVERGA EM CONCRETO ARMADO FCK = 20 MPA | 25.07 | m3 |  | 1.509 | 1863.81 | 813.73 |  | 2677.54 |  | 2331.06 |  | 1017.73 |  | 3348.79 |  |  | 4040.4 | 5053.32
60104 |  | ANDAIME METALICO TORRE (ALUGUEL/MES) | 25.07 | mxmes |  | 120 | 32.97 | 3.4 |  | 36.37 |  | 41.23 |  | 4.25 |  | 45.48 |  |  | 4364.4 | 5457.6
61101 |  | FORRO EM LAJE PRE-MOLDADA INCLUSO CAPEAMENTO/ARMADURA DE DISTRIBUIÇÃO/ESCORAMENTO E FORMA/DESFORMA | 25.07 | m2 |  | 16.34 | 102.55 | 22 |  | 124.55 |  | 128.25 |  | 27.51 |  | 155.77 |  |  | 2035.14 | 2545.28
CONTENÇÃO ARQUIBANCADA
CPU6401 |  | GRAUTE FGK=15 MPA; TRAÇO 1:0,04:2,2:2,5 (EM MASSA SECA DE CIMENTO/CAL/AREIA GROSSA/BRITA 0) - PREPARO MECÂNICO | 25.07 | m3 |  | 4.74 | 439.71 | 62.54 |  | 502.25 |  | 549.94 |  | 78.21 |  | 628.16 |  |  | 2380.66 | 2977.47
VIGA BALDRAME
60191 |  | FORMA DE TABUA CINTA BALDRAME U=8 VEZES | 25.07 | m2 |  | 9.88 | 23.87 | 12.3 |  | 36.17 |  | 29.85 |  | 15.38 |  | 45.23 |  |  | 357.35 | 446.87
60470 |  | LASTRO DE BRITA - (OBRAS CIVIS) | 25.07 | m3 |  | 0.428 | 199.49 | 30.6 |  | 230.09 |  | 249.5 |  | 38.27 |  | 287.77 |  |  | 98.47 | 123.16
60303 |  | ACO CA-50-A - 6,3 MM (1/4") - (OBRAS CIVIS) | 25.07 | Kg |  | 36.04 | 7.93 | 3.22 |  | 11.15 |  | 9.91 |  | 4.02 |  | 13.94 |  |  | 401.84 | 502.39
60306 |  | ACO CA-50A - 12,5 MM (1/2") - (OBRAS CIVIS) | 25.07 | Kg |  | 66.1 | 7.96 | 4.03 |  | 11.99 |  | 9.95 |  | 5.04 |  | 14.99 |  |  | 792.53 | 990.83
60518 |  | PREPARO COM BETONEIRA E TRANSPORTE MANUAL DE CONCRETO FCK=30 MPA | 25.07 | m3 |  | 1.188 | 460.39 | 90.75 |  | 551.14 |  | 575.8 |  | 113.5 |  | 689.31 |  |  | 654.75 | 818.9
60801 |  | LANÇAMENTO/APLICAÇÃO/ADENSAMENTO MANUAL DE CONCRETO - (OBRAS CIVIS) - PERGOLADO | 25.07 | m3 |  | 1.188 | 0 | 53.62 |  | 53.62 |  | 0 |  | 67.06 |  | 67.06 |  |  | 63.7 | 79.66
60305 |  | ACO CA-50A - 10,0 MM (3/8") - (OBRAS CIVIS) - PERGOLADO | 25.07 | Kg |  | 4.62 | 7.88 | 3.22 |  | 11.1 |  | 9.85 |  | 4.02 |  | 13.88 |  |  | 51.28 | 64.12
60306 |  | ACO CA-50A - 12,5 MM (1/2") - (OBRAS CIVIS) - PERGOLADO | 25.07 | Kg |  | 49.7 | 7.96 | 4.03 |  | 11.99 |  | 9.95 |  | 5.04 |  | 14.99 |  |  | 595.9 | 745
PILAR
60209 |  | FORMA CHAPA DE COMPENSADO RESINADO 12MM-VIGA/PILAR U=4V - (OBRAS CIVIS) | 25.07 | m2 |  | 16.4 | 35.45 | 50.14 |  | 85.59 |  | 44.33 |  | 62.71 |  | 107.04 |  |  | 1403.67 | 1755.45
60303 |  | ACO CA-50-A - 6,3 MM (1/4") - (OBRAS CIVIS) | 25.07 | Kg |  | 28.38 | 7.93 | 3.22 |  | 11.15 |  | 9.91 |  | 4.02 |  | 13.94 |  |  | 316.43 | 395.61
60306 |  | ACO CA-50A - 12,5 MM (1/2") - (OBRAS CIVIS) | 25.07 | Kg |  | 60.86 | 7.96 | 4.03 |  | 11.99 |  | 9.95 |  | 5.04 |  | 14.99 |  |  | 729.71 | 912.29
60518 |  | PREPARO COM BETONEIRA E TRANSPORTE MANUAL DE CONCRETO FCK=30 MPA | 25.07 | m3 |  | 0.972 | 460.39 | 90.75 |  | 551.14 |  | 575.8 |  | 113.5 |  | 689.31 |  |  | 535.7 | 670
60801 |  | LANÇAMENTO/APLICAÇÃO/ADENSAMENTO MANUAL DE CONCRETO - (OBRAS CIVIS) - PERGOLADO | 25.07 | m3 |  | 0.972 | 0 | 53.62 |  | 53.62 |  | 0 |  | 67.06 |  | 67.06 |  |  | 52.11 | 65.18
Total do grupo: | [18 empty] | 44425.04 | 55556.53
Cód. Auxiliar |  | Serviço | BDI(%) | Unid. |  | Quantidade | Material | M.Obra |  | Custo Unit. |  | Mat. c/ BDI |  | M.O c/ BDI |  | Preço Unit. |  |  | Total sem BDI | Total com BDI
INST. ELÉT./TELEFÔNICA/CABEAMENTO ESTRUTURADO
CPU2742 |  | ENTRADA DE ENERGIA ELÉTRICA, SUBTERRÂNEA, TRIFÁSICA, COM CAIXA DE EMBUTIR, CABO DE 35MM² COM ISOLAÇÃO EM HEPR, DISJUNTOR DE 100A. | 25.07 | CJ |  | 1 | 1722.27 | 367.94 |  | 2090.21 |  | 2154.04 |  | 460.18 |  | 2614.22 |  |  | 2090.21 | 2614.22
QUADROS ELETRICOS
CPU6239 |  | QUADRO DE DISTRIBUIÇÃO DE EMBUTIR, EM CHAPA DE AÇO, PARA ATÉ 48 DISJUNTORES, COM BARRAMENTO, PADRÃO DIN, EXCLUSIVE DISJUNTORES | 25.07 | un |  | 2 | 954.73 | 232.26 |  | 1186.99 |  | 1194.08 |  | 290.48 |  | 1484.56 |  |  | 2373.98 | 2969.12
71171 |  | DISJUNTOR MONOPOLAR DE 10 A 32-A | 25.07 | Un |  | 41 | 11.52 | 12.11 |  | 23.63 |  | 14.4 |  | 15.14 |  | 29.55 |  |  | 968.83 | 1211.55
71184 |  | DISPOSITIVO DE PROTEÇÃO CONTRA SURTOS (D.P.S.) 275V DE 8 A 40KA | 25.07 | Un |  | 6 | 61.63 | 40.38 |  | 102.01 |  | 77.08 |  | 50.5 |  | 127.58 |  |  | 612.06 | 765.48
71450 |  | INTERRUPTOR DIFERENCIAL RESIDUAL (D.R.) BIPOLAR DE 25A-30mA | 25.07 | Un |  | 12 | 100.21 | 24.22 |  | 124.43 |  | 125.33 |  | 30.29 |  | 155.62 |  |  | 1493.16 | 1867.44
71451 |  | INTERRUPTOR DIFERENCIAL RESIDUAL (D.R.) BIPOLAR DE 40A-30mA | 25.07 | Un |  | 7 | 141.53 | 24.22 |  | 165.75 |  | 177.01 |  | 30.29 |  | 207.3 |  |  | 1160.25 | 1451.1
CPU6241 |  | CANALETA ORGANIZADORA DE CABOS EM QUADRO ELÉTRICO 50X50MM, 2M. | 25.07 | un |  | 2 | 56.53 | 58.06 |  | 114.59 |  | 70.7 |  | 72.61 |  | 143.31 |  |  | 229.18 | 286.62
71175 |  | DISJUNTOR TRIPOLAR DE 60 A 100-A | 25.07 | Un |  | 3 | 286.01 | 36.33 |  | 322.34 |  | 357.71 |  | 45.43 |  | 403.15 |  |  | 967.02 | 1209.45
ILUMINAÇÃO
71646 |  | LUMINÁRIA PLAFON LED QUADRADA DE SOBREPOR, 18W, 20X20 CM (MEDIDAS APROXIMADAS) | 25.07 | un |  | 39 | 33.62 | 13.02 |  | 46.64 |  | 42.04 |  | 16.28 |  | 58.33 |  |  | 1818.96 | 2274.87
CPU2745 |  | LUMINÁRIA LED INDUSTRIAL DE 200W PARA ILUMINAÇÃO DE QUADRA ESPORTIVA, TEMPERATURA DE COR 6500K, USO INTERNO OU EXTERNO, À PROVA DE CORROSÃO, TENSÃO 110-277V, IP65, IRC80, VIDA ÚTIL > 30.000 HORAS, FATOR DE POTÊNCIA >0,9, SUPORTE COM AJUSTE, MATERIAL EM ALUMÍNIO. REF. PHILIPS OU EQUIVALENTE. | 25.07 | un |  | 25 | 681.7 | 38.71 |  | 720.41 |  | 852.6 |  | 48.41 |  | 901.01 |  |  | 18010.25 | 22525.25
71598 |  | LUMINÁRIA DE EMERGÊNCIA 30 LEDS | 25.07 | un |  | 12 | 19.6 | 6.72 |  | 26.32 |  | 24.51 |  | 8.4 |  | 32.91 |  |  | 315.84 | 394.92
CPU2762 |  | LUMINÁRIA DE EMERGÊNCIA EM LED, AUTÔNOMA, 2200 LUMENS, 2 FARÓIS, PELO MENOS 20 LEDS EM CADA FAROL, LED INDICATIVO DE FUNCIONAMENTO, AUTONOMIA MÍNIMA DE 2 HORAS, TENSÃO 110-220V, TEMPERATURA DE OPERAÇÃO DE 0 A 50°C, TEMPERATURA DE COR 6000K, POTÊNCIA MÍNIMA DE 20W, CORPO EM ABS, COM BOTÃO DE TESTE, COR BRANCA. REF. SEGURIMAX OU EQUIVALENTE. | 25.07 | un |  | 4 | 252.83 | 19.35 |  | 272.18 |  | 316.21 |  | 24.2 |  | 340.41 |  |  | 1088.72 | 1361.64
72578 |  | TOMADA HEXAGONAL 2P + T - 10A - 250V | 25.07 | Un |  | 14 | 9.44 | 11.7 |  | 21.14 |  | 11.8 |  | 14.63 |  | 26.43 |  |  | 295.96 | 370.02
72578 |  | TOMADA HEXAGONAL 2P + T - 10A - 250V - PARA INSTALAÇÃO DE LUMINÁRIA DE EMERGÊNCIA | 25.07 | Un |  | 16 | 9.44 | 11.7 |  | 21.14 |  | 11.8 |  | 14.63 |  | 26.43 |  |  | 338.24 | 422.88
72579 |  | TOMADA HEXAGONAL DUPLA 2P + T - 10A - 250V | 25.07 | un |  | 7 | 13.67 | 12.92 |  | 26.59 |  | 17.09 |  | 16.15 |  | 33.25 |  |  | 186.13 | 232.75
71440 |  | INTERRUPTOR SIMPLES (1 SECAO) | 25.07 | Un |  | 12 | 8.37 | 8.47 |  | 16.84 |  | 10.46 |  | 10.59 |  | 21.06 |  |  | 202.08 | 252.72
71431 |  | INTERRUPTOR PARALELO SIMPLES (1 SECAO) | 25.07 | Un |  | 2 | 13.18 | 11.7 |  | 24.88 |  | 16.48 |  | 14.63 |  | 31.11 |  |  | 49.76 | 62.22
71430 |  | INTERRUPTOR INTERMEDIARIO (FOUR-WAY) | 25.07 | Un |  | 1 | 23.15 | 21.39 |  | 44.54 |  | 28.95 |  | 26.75 |  | 55.7 |  |  | 44.54 | 55.7
71443 |  | INTERRUPTOR SIMPLES 1 SEÇÃO E 1 TOMADA HEXAGONAL 2P + T - 10A CONJUGADOS | 25.07 | Un |  | 9 | 14.57 | 14.93 |  | 29.5 |  | 18.22 |  | 18.67 |  | 36.89 |  |  | 265.5 | 332.01
CPU2767 |  | MONOBLOCO COM TAMPA CEGA, COMPLETO, COM PARAFUSOS, ESPELHO E CAIXA DE PASSAGEM 4X2" PARA FUTURA INSTALAÇÃO DE AR CONDICIONADO. REF. TRAMONTINA OU EQUIVALENTE. | 25.07 | un |  | 2 | 6.33 | 17.75 |  | 24.08 |  | 7.91 |  | 22.19 |  | 30.11 |  |  | 48.16 | 60.22
72397 |  | TAMPA CEGA PLÁSTICA 4"X2" COM FURO CENTRAL (PARA TV/SOM...) | 25.07 | un |  | 7 | 4.55 | 1.2 |  | 5.75 |  | 5.69 |  | 1.5 |  | 7.19 |  |  | 40.25 | 50.33
CONDULETES
CPU2771 |  | CONDULETE EM LIGA DE ALUMÍNIO, COM TAMPA, COM ENTRADAS ROSQUEADAS PARA ELETRODUTOS DE Ø1", TIPO "E". REF. DAISA OU EQUIVALENTE TÉCNICO. | 25.07 | un |  | 7 | 17.09 | 10.28 |  | 27.37 |  | 21.37 |  | 12.85 |  | 34.23 |  |  | 191.59 | 239.61
CPU5474 |  | CONDULETE DE ALUMÍNIO, TIPO LB, PARA ELETRODUTO DE AÇO GALVANIZADO DN 25 MM (1''), APARENTE - FORNECIMENTO E INSTALAÇÃO. AF_10/2022 | 25.07 | un |  | 45 | 14.09 | 0 |  | 14.09 |  | 17.62 |  | 0 |  | 17.62 |  |  | 634.05 | 792.9
CPU5462 |  | CONDULET DE ALUMÍNIO ROSCÁVEL TIPO "LL" Ø 1" | 25.07 | un |  | 7 | 28.77 | 20.18 |  | 48.95 |  | 35.98 |  | 25.23 |  | 61.22 |  |  | 342.65 | 428.54
CPU2781 |  | CONDULETE EM LIGA DE ALUMÍNIO, COM TAMPA, COM ENTRADAS ROSQUEADAS PARA ELETRODUTOS DE Ø1", TIPO "LR". REF. DAISA OU EQUIVALENTE TÉCNICO. | 25.07 | un |  | 30 | 16.54 | 15.75 |  | 32.29 |  | 20.68 |  | 19.69 |  | 40.38 |  |  | 968.7 | 1211.4
CPU5464 |  | CONDULETE DE ALUMINIO TIPO T, PARA ELETRODUTO ROSCAVEL DE 1", COM TAMPA CEGA | 25.07 | un |  | 13 | 19.85 | 18.47 |  | 38.32 |  | 24.82 |  | 23.1 |  | 47.92 |  |  | 498.16 | 622.96
CPU5477 |  | CONDULETE DE ALUMINIO SILICIO, TIPO TB,DE 1", COM TAMPA | 25.07 | un |  | 23 | 23.46 | 12.47 |  | 35.93 |  | 29.34 |  | 15.59 |  | 44.93 |  |  | 826.39 | 1033.39
CPU5492 |  | CONDULET EM LIGA DE ALUMÍNIO, COM TAMPA, ENTRADAS ROSCÁVEIS PARA ELETRODUTO DE 1", TIPO MÚLTIPLO C/TAMPA | 25.07 | un |  | 27 | 22.1 | 14.8 |  | 36.9 |  | 27.64 |  | 18.51 |  | 46.15 |  |  | 996.3 | 1246.05
CPU5483 |  | CONDULETE TIPO "LB" DE 1 1/2" EM ALUMÍNIO FUNDIDO A PROVA DE TEMPO | 25.07 | un |  | 4 | 47.97 | 20.18 |  | 68.15 |  | 59.99 |  | 25.23 |  | 85.23 |  |  | 272.6 | 340.92
CPU5481 |  | CONDULETE DE ALUMINIO TIPO LR, PARA ELETRODUTO ROSCAVEL DE 1. 1/2", COM TAMPA CEGA | 25.07 | un |  | 20 | 32.02 | 14.54 |  | 46.56 |  | 40.04 |  | 18.18 |  | 58.23 |  |  | 931.2 | 1164.6
CPU5489 |  | CONDULETE DE ALUMÍNIO, TIPO "T" OU "TB", DIÂMETRO DE SAÍDA 1.1/2" (40MM) C/TAMPA CEGA | 25.07 | un |  | 19 | 49.33 | 14.8 |  | 64.13 |  | 61.69 |  | 18.51 |  | 80.2 |  |  | 1218.47 | 1523.8
CPU5493 |  | CONDULET EM LIGA DE ALUMÍNIO, COM TAMPA, ENTRADAS ROSCÁVEIS PARA ELETRODUTO DE 1.1/2", TIPO MÚLTIPLO C/TAMPA | 25.07 | un |  | 5 | 37.41 | 14.8 |  | 52.21 |  | 46.78 |  | 18.51 |  | 65.29 |  |  | 261.05 | 326.45
CPU5486 |  | CONDULETE (MATERIAL: ALUMÍNIO¦TIPO: MÚLTIPLO "X" OU "LB"¦DIÂMETRO DO ENCAIXE: 2"[50MM] C/TAMPA | 25.07 | un |  | 9 | 61.48 | 14.8 |  | 76.28 |  | 76.89 |  | 18.51 |  | 95.4 |  |  | 686.52 | 858.6
CPU5468 |  | CONDULETE DE ALUMINIO TIPO LR, PARA ELETRODUTO ROSCAVEL DE 2", COM TAMPA CEGA | 25.07 | un |  | 25 | 48.49 | 20.18 |  | 68.67 |  | 60.64 |  | 25.23 |  | 85.88 |  |  | 1716.75 | 2147
CPU5470 |  | CONDULETE DE ALUMINIO TIPO T, PARA ELETRODUTO ROSCAVEL DE 2", COM TAMPA CEGA | 25.07 | un |  | 7 | 51.62 | 24.22 |  | 75.84 |  | 64.56 |  | 30.29 |  | 94.85 |  |  | 530.88 | 663.95
CPU5479 |  | CONDULETE DE ALUMÍNIO, TIPO "T" OU "TB", DIÂMETRO DE SAÍDA 2" (50MM), EXCLUSIVE INSTALAÇÃO, MÓDULO E PLACA (FORNECIMENTO) | 25.07 | un |  | 4 | 68.65 | 14.8 |  | 83.45 |  | 85.86 |  | 18.51 |  | 104.37 |  |  | 333.8 | 417.48
CPU5486 |  | CONDULETE (MATERIAL: ALUMÍNIO¦TIPO: MÚLTIPLO "X" OU "LB"¦DIÂMETRO DO ENCAIXE: 2"[50MM] C/TAMPA | 25.07 | un |  | 9 | 61.48 | 14.8 |  | 76.28 |  | 76.89 |  | 18.51 |  | 95.4 |  |  | 686.52 | 858.6
ELETRODUTOS
71212 |  | ELETRODUTO EM AÇO GALVANIZADO A FOGO DIÂMETRO 1" - PESADO | 25.07 | M |  | 294 | 28.12 | 16.14 |  | 44.26 |  | 35.16 |  | 20.18 |  | 55.35 |  |  | 13012.44 | 16272.9
71214 |  | ELETRODUTO EM AÇO GALVANIZADO A FOGO DIÂMETRO 1 1/2" - PESADO | 25.07 | M |  | 75 | 44.51 | 28.25 |  | 72.76 |  | 55.66 |  | 35.33 |  | 91 |  |  | 5457 | 6825
71215 |  | ELETRODUTO EM AÇO GALVANIZADO A FOGO DIÂMETRO 2" - PESADO | 25.07 | M |  | 90 | 44.6 | 32.29 |  | 76.89 |  | 55.78 |  | 40.38 |  | 96.16 |  |  | 6920.1 | 8654.4
71193 |  | ELETRODUTO PVC FLEXÍVEL - MANGUEIRA CORRUGADA LEVE - DIAM. 20MM | 25.07 | M |  | 70 | 1.83 | 6.85 |  | 8.68 |  | 2.28 |  | 8.56 |  | 10.85 |  |  | 607.6 | 759.5
71194 |  | ELETRODUTO PVC FLEXÍVEL - MANGUEIRA CORRUGADA LEVE - DIAM. 25MM | 25.07 | M |  | 50 | 2.03 | 6.85 |  | 8.88 |  | 2.53 |  | 8.56 |  | 11.1 |  |  | 444 | 555
ACESSÓRIOS PARA ELETRODUTOS E CONDULETES
CPU5495 |  | BUCHA DE REDUCAO DE FERRO GALVANIZADO, COM ROSCA BSP, DE 2" X 1 1/2" | 25.07 | un |  | 8 | 31.01 | 14.12 |  | 45.13 |  | 38.78 |  | 17.65 |  | 56.44 |  |  | 361.04 | 451.52
CPU5496 |  | BUCHA DE REDUCAO DE FERRO GALVANIZADO, COM ROSCA BSP, DE 2" X 1" | 25.07 | un |  | 14 | 31.01 | 14.12 |  | 45.13 |  | 38.78 |  | 17.65 |  | 56.44 |  |  | 631.82 | 790.16
CPU5494 |  | BUCHA DE REDUCAO DE FERRO GALVANIZADO, COM ROSCA BSP, DE 1 1/2" X 1" | 25.07 | un |  | 25 | 23.11 | 14.12 |  | 37.23 |  | 28.9 |  | 17.65 |  | 46.56 |  |  | 930.75 | 1164
70372 |  | ABRAÇADEIRA METALICA TIPO "D" DIAM. 1" | 25.07 | Un |  | 151 | 1.06 | 0.39 |  | 1.45 |  | 1.32 |  | 0.48 |  | 1.81 |  |  | 218.95 | 273.31
70374 |  | ABRAÇADEIRA METALICA TIPO "D" DIAM. 1.1/2" | 25.07 | Un |  | 42 | 1.91 | 1.6 |  | 3.51 |  | 2.38 |  | 2 |  | 4.38 |  |  | 147.42 | 183.96
70375 |  | ABRAÇADEIRA METALICA TIPO "D" DIAM. 2" | 25.07 | Un |  | 68 | 2.47 | 2.41 |  | 4.88 |  | 3.08 |  | 3.01 |  | 6.1 |  |  | 331.84 | 414.8
70392 |  | BUCHA DE NYLON S-8 | 25.07 | Un |  | 261 | 0.22 | 0.64 |  | 0.86 |  | 0.27 |  | 0.8 |  | 1.07 |  |  | 224.46 | 279.27
71862 |  | PARAFUSO P/BUCHA S-8 | 25.07 | Un |  | 261 | 0.36 | 0.72 |  | 1.08 |  | 0.45 |  | 0.9 |  | 1.35 |  |  | 281.88 | 352.35
71702 |  | LUVA EM AÇO GALVANIZADO DIÂMETRO 1" | 25.07 | Un |  | 73 | 5 | 2.41 |  | 7.41 |  | 6.25 |  | 3.01 |  | 9.26 |  |  | 540.93 | 675.98
71704 |  | LUVA EM AÇO GALVANIZADO DIÂMETRO 1.1/2" | 25.07 | Un |  | 23 | 6.61 | 4.43 |  | 11.04 |  | 8.26 |  | 5.54 |  | 13.8 |  |  | 253.92 | 317.4
71705 |  | LUVA EM AÇO GALVANIZADO DIÂMETRO 2" | 25.07 | Un |  | 25 | 16.27 | 5.24 |  | 21.51 |  | 20.34 |  | 6.55 |  | 26.9 |  |  | 537.75 | 672.5
70422 |  | BUCHA E ARRUELA METALICA DIAM. 1" | 25.07 | PR |  | 45 | 2.76 | 0.39 |  | 3.15 |  | 3.45 |  | 0.48 |  | 3.93 |  |  | 141.75 | 176.85
70424 |  | BUCHA E ARRUELA METALICA DIAM. 1.1/2" | 25.07 | PR |  | 4 | 4.43 | 1.6 |  | 6.03 |  | 5.54 |  | 2 |  | 7.54 |  |  | 24.12 | 30.16
70425 |  | BUCHA E ARRUELA METALICA DIAM. 2" | 25.07 | PR |  | 9 | 7.43 | 2.41 |  | 9.84 |  | 9.29 |  | 3.01 |  | 12.3 |  |  | 88.56 | 110.7
ACESSÓRIOS PARA CONEXÕES
CPU2799 |  | CONECTOR A COMPRESSÃO POR MOLA PARA CONDUTORES ATÉ 6,0MM² (CONEXÃO DOS CHUVEIROS). WAGO OU EQUIVALENTE TÉCNICO | 25.07 | un |  | 21 | 4.62 | 11.7 |  | 16.32 |  | 5.77 |  | 14.63 |  | 20.41 |  |  | 342.72 | 428.61
CABOS DE COBRE
CPU2800 |  | CABO DE COBRE FLEXÍVEL 1,5MM², ENCORDOAMENTO CLASSE 5, ISOLAÇÃO 450/750V, MATERIAL DE ISOLAÇÃO EM PVC, TEMPERATURA MÁXIMA 70°C, BAIXA EMISSÃO DE FUMAÇA E GASES TÓXICOS, NÃO PROPAGANTE DE CHAMA, COR PRETA, NBR NM 247-3. REF. PRYSMIAN OU EQUIVALENTE | 25.07 | m |  | 846 | 1.88 | 0.92 |  | 2.8 |  | 2.35 |  | 1.15 |  | 3.5 |  |  | 2368.8 | 2961
70563 |  | CABO FLEXÍVEL, PVC (70° C), 450/750 V, 2,5 MM2 | 25.07 | m |  | 1314 | 2.7 | 2.21 |  | 4.91 |  | 3.37 |  | 2.76 |  | 6.14 |  |  | 6451.74 | 8067.96
70564 |  | CABO FLEXÍVEL, PVC (70° C), 450/750 V, 4 MM2 | 25.07 | m |  | 57 | 4.01 | 2.41 |  | 6.42 |  | 5.01 |  | 3.01 |  | 8.02 |  |  | 365.94 | 457.14
70565 |  | CABO FLEXÍVEL, PVC (70° C), 450/750 V, 6 MM2 | 25.07 | m |  | 225 | 5.76 | 2.62 |  | 8.38 |  | 7.2 |  | 3.27 |  | 10.48 |  |  | 1885.5 | 2358
70586 |  | CABO FLEXÍVEL PVC (70° C), 0,6/1 KV, 25 MM2 | 25.07 | M |  | 325 | 23.73 | 3.42 |  | 27.15 |  | 29.67 |  | 4.27 |  | 33.95 |  |  | 8823.75 | 11033.75
70587 |  | CABO FLEXÍVEL PVC (70° C), 0,6/1 KV, 35 MM2 | 25.07 | M |  | 60 | 32.19 | 4.23 |  | 36.42 |  | 40.26 |  | 5.29 |  | 45.55 |  |  | 2185.2 | 2733
71331 |  | FITA ISOLANTE, ROLO DE 20,00 M | 25.07 | Un |  | 2 | 8.75 | 16.14 |  | 24.89 |  | 10.94 |  | 20.18 |  | 31.12 |  |  | 49.78 | 62.24
71321 |  | FITA DE AUTO FUSAO, ROLO E 10,00 MM | 25.07 | Un |  | 2 | 22.87 | 8.07 |  | 30.94 |  | 28.6 |  | 10.09 |  | 38.69 |  |  | 61.88 | 77.38
Total do grupo: | [18 empty] | 97386.35 | 121785.6
Cód. Auxiliar |  | Serviço | BDI(%) | Unid. |  | Quantidade | Material | M.Obra |  | Custo Unit. |  | Mat. c/ BDI |  | M.O c/ BDI |  | Preço Unit. |  |  | Total sem BDI | Total com BDI
SPDA
70544 |  | CABO DE COBRE NU 50 MM2 (2,25 M/KG) | 25.07 | M |  | 250 | 46.21 | 6.85 |  | 53.06 |  | 57.79 |  | 8.56 |  | 66.36 |  |  | 13265 | 16590
72532 |  | TERMINAL DE PRESSAO 50 MM2 | 25.07 | Un |  | 12 | 9.49 | 16.14 |  | 25.63 |  | 11.86 |  | 20.18 |  | 32.05 |  |  | 307.56 | 384.6
70256 |  | ATERRAMENTO - SOLDA EXOTÉRMICA - CARTUCHO 115 G | 25.07 | un |  | 30 | 24.75 | 10.09 |  | 34.84 |  | 30.95 |  | 12.61 |  | 43.57 |  |  | 1045.2 | 1307.1
71381 |  | HASTE REV.COBRE(COPPERWELD) 5/8" X 3,00 M C/CONECTOR | 25.07 | Un |  | 18 | 145.66 | 16.14 |  | 161.8 |  | 182.17 |  | 20.18 |  | 202.36 |  |  | 2912.4 | 3642.48
71202 |  | ELETRODUTO DE PVC RIGIDO DIAMETRO 1" | 25.07 | M |  | 40 | 8.35 | 8.07 |  | 16.42 |  | 10.44 |  | 10.09 |  | 20.53 |  |  | 656.8 | 821.2
70372 |  | ABRAÇADEIRA METALICA TIPO "D" DIAM. 1" | 25.07 | Un |  | 36 | 1.06 | 0.39 |  | 1.45 |  | 1.32 |  | 0.48 |  | 1.81 |  |  | 52.2 | 65.16
CPU2802 |  | PARAFUSO INOX 5/16" x 1.1/4" | 25.07 | un |  | 12 | 1.83 | 0.26 |  | 2.09 |  | 2.28 |  | 0.32 |  | 2.61 |  |  | 25.08 | 31.32
71982 |  | PORCA SEXTAVADA DIAMETRO 5/16" | 25.07 | Un |  | 12 | 0.23 | 0.26 |  | 0.49 |  | 0.28 |  | 0.32 |  | 0.61 |  |  | 5.88 | 7.32
CPU2477 |  | CAIXA DE INSPEÇÃO DE PVC PARA ATERRAMENTO DN = 300 X *300* MM (INCLUIDA TAMPA EM FERRO FUNDIDO SEMESCOTILHA) | 25.07 | un |  | 18 | 87.26 | 6.36 |  | 93.62 |  | 109.13 |  | 7.95 |  | 117.09 |  |  | 1685.16 | 2107.62
CPU2570 |  | CAIXA DE INSPEÇÃO EM PVC SUSPENSA COM BOCAL DIAMETRO 1" | 25.07 | un |  | 12 | 22.88 | 13.71 |  | 36.59 |  | 28.61 |  | 17.14 |  | 45.76 |  |  | 439.08 | 549.12
CPU2579 |  | CONECTOR DE MEDIÇÃO (CONECTOR MEDICAO/EMENDA 50MM2 2PF PRT901) | 25.07 | un |  | 12 | 25.78 | 16.14 |  | 41.92 |  | 32.24 |  | 20.18 |  | 52.42 |  |  | 503.04 | 629.04
71831 |  | PARA RAIOS FRANKLIM 4 PONTAS | 25.07 | Un |  | 1 | 134.85 | 60.56 |  | 195.41 |  | 168.65 |  | 75.74 |  | 244.39 |  |  | 195.41 | 244.39
CPU2580 |  | MASTRO TELESCÓPICO 4 METROS (3m x DN=2" + 1m x DN=1.1/2") | 25.07 | un |  | 1 | 440.86 | 6.72 |  | 447.58 |  | 551.38 |  | 8.4 |  | 559.78 |  |  | 447.58 | 559.78
CPU2581 |  | BASE METÁLICA PARA MASTRO 2" | 25.07 | un |  | 1 | 70.37 | 47.68 |  | 118.05 |  | 88.01 |  | 59.63 |  | 147.64 |  |  | 118.05 | 147.64
CPU2583 |  | CONJUNTO DE ESTAIS TUBULARES TIPO RIGIDO 1 METRO PARA MASTRO 2" | 25.07 | un |  | 1 | 194.83 | 76.36 |  | 271.19 |  | 243.67 |  | 95.5 |  | 339.17 |  |  | 271.19 | 339.17
CPU2586 |  | SINALIZADOR DE OBSTÁCULO COMPOSTO POR GLOBO DE VIDRO DIFRATOR COM LAMPADA DE LONGA DURAÇÃO (> 10.000 Hs) ACIONADA POR CÉLULA FOTOELÉTRICA | 25.07 | un |  | 1 | 69.56 | 8.68 |  | 78.24 |  | 86.99 |  | 10.85 |  | 97.85 |  |  | 78.24 | 97.85
CPU2601 |  | ABRAÇADEIRA GUIA REFORÇADA 1.1/2" UMA DESCIDA | 25.07 | un |  | 1 | 20.3 | 4.03 |  | 24.33 |  | 25.38 |  | 5.04 |  | 30.42 |  |  | 24.33 | 30.42
CPU2603 |  | ABRACADEIRA-GUIA REFORCADA 2" UMA DESCIDA | 25.07 | un |  | 1 | 38.13 | 4.03 |  | 42.16 |  | 47.68 |  | 5.04 |  | 52.72 |  |  | 42.16 | 52.72
CPU2605 |  | ABRACADEIRA-GUIA SIMPLES 2" UMA DESCIDA | 25.07 | un |  | 2 | 21.9 | 4.03 |  | 25.93 |  | 27.39 |  | 5.04 |  | 32.43 |  |  | 51.86 | 64.86
CPU2606 |  | SUPORTE-GUIA SIMPLES | 25.07 | un |  | 5 | 8.48 | 3.87 |  | 12.35 |  | 10.6 |  | 4.84 |  | 15.44 |  |  | 61.75 | 77.2
71870 |  | PARAFUSO SEXTAVADO D = 1/4" X 5/8" | 25.07 | Un |  | 10 | 0.32 | 0.26 |  | 0.58 |  | 0.4 |  | 0.32 |  | 0.72 |  |  | 5.8 | 7.2
70393 |  | BUCHA DE NYLON S-10 | 25.07 | Un |  | 10 | 0.42 | 0.79 |  | 1.21 |  | 0.52 |  | 0.98 |  | 1.51 |  |  | 12.1 | 15.1
Total do grupo: | [18 empty] | 22205.87 | 27771.29
Cód. Auxiliar |  | Serviço | BDI(%) | Unid. |  | Quantidade | Material | M.Obra |  | Custo Unit. |  | Mat. c/ BDI |  | M.O c/ BDI |  | Preço Unit. |  |  | Total sem BDI | Total com BDI
INSTALAÇÃO HIDROSSANITÁRIAS
LOUÇAS E METAIS
VASO SANITARIO / ACESSORIOS
80502 |  | VASO SANITÁRIO CONVENCIONAL (1ª LINHA) | 25.07 | Un |  | 12 | 253.38 | 76.31 |  | 329.69 |  | 316.9 |  | 95.44 |  | 412.34 |  |  | 3956.28 | 4948.08
80503 |  | VASO SANITÁRIO PARA PcD SEM ABERTURA FRONTAL (1ª LINHA) | 25.07 | un |  | 4 | 774 | 76.31 |  | 850.31 |  | 968.04 |  | 95.44 |  | 1063.48 |  |  | 3401.24 | 4253.92
80510 |  | ANEL DE VEDAÇÃO PARA VASO SANITÁRIO | 25.07 | Un |  | 16 | 10.89 | 6.05 |  | 16.94 |  | 13.62 |  | 7.56 |  | 21.18 |  |  | 271.04 | 338.88
80513 |  | TUBO PARA VÁLVULA DE DESCARGA ( CURTO 1.1/4" ) | 25.07 | Un |  | 16 | 10.9 | 12.92 |  | 23.82 |  | 13.63 |  | 16.15 |  | 29.79 |  |  | 381.12 | 476.64
80514 |  | TUBO DE LIGACAO PVC CROMADO 1.1/2" / ESPUDE - (ENTRADA) | 25.07 | Un |  | 16 | 37.76 | 5.64 |  | 43.4 |  | 47.22 |  | 7.05 |  | 54.28 |  |  | 694.4 | 868.48
80517 |  | VÁLVULA DE DESCARGA DUPLO ACIONAMENTO COM ACABAMENTO CROMADO ANTIVANDALISMO | 25.07 | Un |  | 12 | 328.22 | 65.73 |  | 393.95 |  | 410.5 |  | 82.2 |  | 492.71 |  |  | 4727.4 | 5912.52
80519 |  | VÁLVULA DE DESCARGA PARA PcD COM ACABAMENTO CROMADO ANTIVANDALISMO | 25.07 | un |  | 4 | 463.41 | 65.73 |  | 529.14 |  | 579.58 |  | 82.2 |  | 661.79 |  |  | 2116.56 | 2647.16
80520 |  | CONJUNTO DE FIXACAO P/VASO SANITARIO (PAR) | 25.07 | CJ |  | 16 | 12.45 | 8.07 |  | 20.52 |  | 15.57 |  | 10.09 |  | 25.66 |  |  | 328.32 | 410.56
80526 |  | ASSENTO EM POLIPROPILENO COM SISTEMA DE FECHAMENTO SUAVE PARA VASO SANITÁRIO | 25.07 | Un |  | 16 | 177.08 | 6.05 |  | 183.13 |  | 221.47 |  | 7.56 |  | 229.04 |  |  | 2930.08 | 3664.64
LAVATORIO / ACESSORIOS
80543 |  | LAVATÓRIO DE CANTO SEM COLUNA | 25.07 | un |  | 5 | 204.58 | 66.22 |  | 270.8 |  | 255.86 |  | 82.82 |  | 338.68 |  |  | 1354 | 1693.4
80550 |  | FIXACAO P/LAVATORIO (PAR) | 25.07 | PAR |  | 5 | 12.14 | 6.05 |  | 18.19 |  | 15.18 |  | 7.56 |  | 22.75 |  |  | 90.95 | 113.75
80555 |  | LIGAÇÃO FLEXÍVEL METÁLICA DIAM.1/2"(ENGATE) | 25.07 | Un |  | 20 | 42.5 | 10.09 |  | 52.59 |  | 53.15 |  | 12.61 |  | 65.77 |  |  | 1051.8 | 1315.4
80560 |  | SIFAO PARA LAVATORIO METALICO DIAM.1"X1.1/2" | 25.07 | Un |  | 20 | 183.04 | 14.52 |  | 197.56 |  | 228.92 |  | 18.16 |  | 247.08 |  |  | 3951.2 | 4941.6
80572 |  | TORNEIRA DE MESA COM FECHAMENTO AUTOMÁTICO TEMPORIZADO PARA LAVATÓRIO DIÂMETRO DE 1/2" | 25.07 | un |  | 20 | 165.27 | 8.07 |  | 173.34 |  | 206.7 |  | 10.09 |  | 216.79 |  |  | 3466.8 | 4335.8
80590 |  | CUBA DE LOUCA DE EMBUTIR OVAL MÉDIA | 25.07 | Un |  | 16 | 102.22 | 15.73 |  | 117.95 |  | 127.84 |  | 19.67 |  | 147.52 |  |  | 1887.2 | 2360.32
MICTORIO / ACESSORIOS
80601 |  | MICTORIO DE LOUCA C/SIFAO INTEGRADO | 25.07 | Un |  | 9 | 369.9 | 70.65 |  | 440.55 |  | 462.63 |  | 88.36 |  | 550.99 |  |  | 3964.95 | 4958.91
80610 |  | KIT DE FIXAÇÃO PARA MICTORIO DE LOUCA (ESPUDE,CONEXÃO ENTR.PARAFUSOS) | 25.07 | Un |  | 9 | 144.9 | 36.33 |  | 181.23 |  | 181.22 |  | 45.43 |  | 226.66 |  |  | 1631.07 | 2039.94
80621 |  | VÁLVULA DE DESCARGA PARA MICTÓRIO DIÂMETRO 1/2" FECHAMENTO AUTOMÁTICO TEMPORIZADO | 25.07 | Un |  | 9 | 278.7 | 24.63 |  | 303.33 |  | 348.57 |  | 30.8 |  | 379.37 |  |  | 2729.97 | 3414.33
PIA / ACESSORIOS
80656 |  | TORNEIRA DE MESA PARA PIA DIÂMETRO DE 1/2" - BICA MÓVEL | 25.07 | un |  | 1 | 129.99 | 8.07 |  | 138.06 |  | 162.57 |  | 10.09 |  | 172.67 |  |  | 138.06 | 172.67
80670 |  | SIFAO PARA PIA 1.1/2" X 2" METAL | 25.07 | Un |  | 2 | 216.53 | 14.52 |  | 231.05 |  | 270.81 |  | 18.16 |  | 288.97 |  |  | 462.1 | 577.94
80680 |  | VALVULA PARA PIA TIPO AMERICANA DIAMETRO 3.1/2" (METALICA) | 25.07 | Un |  | 2 | 54.09 | 8.88 |  | 62.97 |  | 67.65 |  | 11.1 |  | 78.75 |  |  | 125.94 | 157.5
CPU2728 |  | CUBA DE AÇO INOX ISIS 2C 34BL DE *72X40*CM OU EQUIVALENTE | 25.07 | un |  | 1 | 608.57 | 15.73 |  | 624.3 |  | 761.13 |  | 19.67 |  | 780.81 |  |  | 624.3 | 780.81
FILTRO / CHUVEIRO
CPU5950 |  | CHUVEIRO ELÉTRICO EM PVC 220V 5500W | 25.07 | un |  | 8 | 90.07 | 12.6 |  | 102.67 |  | 112.65 |  | 15.75 |  | 128.4 |  |  | 821.36 | 1027.2
CPU5952 |  | CHUVEIRO METÁLICO COM DESVIADOR PARA DUCHA MANUAL | 25.07 | un |  | 3 | 421.83 | 20.18 |  | 442.01 |  | 527.58 |  | 25.23 |  | 552.82 |  |  | 1326.03 | 1658.46
TANQUES / TORNEIRAS JARDIMS
80805 |  | TANQUE DE AÇO INOX - CHAPA 0,7MM - MEDIDAS APROXIMADAS 50 X 40 X 22 CM (C X L X A) | 25.07 | Un |  | 1 | 543.83 | 72.84 |  | 616.67 |  | 680.16 |  | 91.1 |  | 771.26 |  |  | 616.67 | 771.26
80810 |  | TORNEIRA DE PAREDE PARA TANQUE COM AREJADOR DIÂMETRO DE 1/2" E 3/4" | 25.07 | Un |  | 4 | 81.04 | 8.07 |  | 89.11 |  | 101.35 |  | 10.09 |  | 111.44 |  |  | 356.44 | 445.76
80819 |  | SIFÃO METÁLICO PARA TANQUE DE 1 1/4" X 1 1/2" | 25.07 | un |  | 1 | 190.09 | 14.52 |  | 204.61 |  | 237.74 |  | 18.16 |  | 255.9 |  |  | 204.61 | 255.9
80830 |  | VÁLVULA PARA TANQUE METÁLICA DIAM. 1" SEM LADRAO | 25.07 | Un |  | 1 | 26.77 | 6.05 |  | 32.82 |  | 33.48 |  | 7.56 |  | 41.04 |  |  | 32.82 | 41.04
REGISTROS
80906 |  | REGISTRO DE GAVETA BRUTO DIAMETRO 2" | 25.07 | Un |  | 3 | 191.21 | 34.31 |  | 225.52 |  | 239.14 |  | 42.91 |  | 282.05 |  |  | 676.56 | 846.15
80910 |  | REGISTRO DE GAVETA BRUTO DIAMETRO 2.1/2" | 25.07 | Un |  | 1 | 264.39 | 46.43 |  | 310.82 |  | 330.67 |  | 58.07 |  | 388.74 |  |  | 310.82 | 388.74
80926 |  | REGISTRO DE GAVETA C/CANOPLA DIAMETRO 3/4" | 25.07 | Un |  | 7 | 90.83 | 24.63 |  | 115.46 |  | 113.6 |  | 30.8 |  | 144.4 |  |  | 808.22 | 1010.8
80927 |  | REGISTRO DE GAVETA C/CANOPLA DIAMETRO 1" | 25.07 | Un |  | 4 | 139.41 | 24.63 |  | 164.04 |  | 174.36 |  | 30.8 |  | 205.16 |  |  | 656.16 | 820.64
80929 |  | REGISTRO DE GAVETA C/CANOPLA DIAMETRO 1.1/2" | 25.07 | Un |  | 2 | 190.26 | 38.35 |  | 228.61 |  | 237.95 |  | 47.96 |  | 285.92 |  |  | 457.22 | 571.84
80946 |  | REGISTRO DE PRESSAO C/CANOPLA CROMADA DIAM.3/4" | 25.07 | Un |  | 11 | 85.61 | 24.63 |  | 110.24 |  | 107.07 |  | 30.8 |  | 137.87 |  |  | 1212.64 | 1516.57
AGUA FRIA
TUBOS DE PVC SOLDAVEL
81003 |  | TUBO SOLDAVEL PVC MARROM DIAM. 25 MM | 25.07 | M |  | 60 | 3.73 | 4.83 |  | 8.56 |  | 4.66 |  | 6.04 |  | 10.7 |  |  | 513.6 | 642
81004 |  | TUBO SOLDAVEL PVC MARROM DIAM. 32 MM | 25.07 | m |  | 8 | 7.97 | 5.19 |  | 13.16 |  | 9.96 |  | 6.49 |  | 16.45 |  |  | 105.28 | 131.6
81006 |  | TUBO SOLDAVEL PVC MARROM DIAM. 50 MM | 25.07 | m |  | 15 | 14.78 | 9 |  | 23.78 |  | 18.48 |  | 11.25 |  | 29.74 |  |  | 356.7 | 446.1
81007 |  | TUBO SOLDAVEL PVC MARROM DIAM. 60 MM | 25.07 | m |  | 6 | 27.75 | 11.99 |  | 39.74 |  | 34.7 |  | 14.99 |  | 49.7 |  |  | 238.44 | 298.2
ADAPTADORES DE PVC SOLDAVEL
81066 |  | ADAPTADOR SOLDÁVEL CURTO C/ BOLSA E ROSCA PARA REGISTRO 25X3/4" | 25.07 | Un |  | 25 | 1.06 | 3.62 |  | 4.68 |  | 1.32 |  | 4.52 |  | 5.85 |  |  | 117 | 146.25
81067 |  | ADAPTADOR SOLDÁVEL CURTO C/ BOLSA E ROSCA PARA REGISTRO 32X1" | 25.07 | Un |  | 8 | 2.28 | 3.62 |  | 5.9 |  | 2.85 |  | 4.52 |  | 7.37 |  |  | 47.2 | 58.96
81069 |  | ADAPTADOR SOLDÁVEL CURTO COM BOLSA E ROSCA PARA REGISTRO 50MMX1.1/2" | 25.07 | Un |  | 19 | 5.07 | 5.64 |  | 10.71 |  | 6.34 |  | 7.05 |  | 13.39 |  |  | 203.49 | 254.41
81070 |  | ADAPTADOR SOLDÁVEL CURTO C/ BOLSA E ROSCA PARA REGISTRO 60X2" | 25.07 | Un |  | 6 | 13.37 | 5.64 |  | 19.01 |  | 16.72 |  | 7.05 |  | 23.77 |  |  | 114.06 | 142.62
LUVA DE PVC
81131 |  | LUVA SOLDAVEL C/ROSCA DIAMETRO 25 X 3/4" | 25.07 | Un |  | 11 | 2.25 | 6.05 |  | 8.3 |  | 2.81 |  | 7.56 |  | 10.38 |  |  | 91.3 | 114.18
BUCHAS
81162 |  | BUCHA DE REDUCAO SOLDÁVEL CURTA 32 X 25 MM | 25.07 | Un |  | 8 | 1.14 | 3.62 |  | 4.76 |  | 1.42 |  | 4.52 |  | 5.95 |  |  | 38.08 | 47.6
81181 |  | BUCHA DE REDUCAO SOLDAVEL LONGA 60 X 25 mm | 25.07 | Un |  | 1 | 8.93 | 5.64 |  | 14.57 |  | 11.16 |  | 7.05 |  | 18.22 |  |  | 14.57 | 18.22
81184 |  | BUCHA DE REDUCAO SOLDAVEL LONGA 60 X 50 mm | 25.07 | Un |  | 7 | 16.14 | 5.64 |  | 21.78 |  | 20.18 |  | 7.05 |  | 27.24 |  |  | 152.46 | 190.68
JOELHOS
81321 |  | JOELHO 90 GRAUS SOLDAVEL DIAMETRO 25 MM | 25.07 | Un |  | 34 | 0.92 | 7.26 |  | 8.18 |  | 1.15 |  | 9.08 |  | 10.23 |  |  | 278.12 | 347.82
81322 |  | JOELHO 90 GRAUS SOLDAVEL DIAMETRO 32 MM (1") | 25.07 | Un |  | 6 | 2.26 | 7.26 |  | 9.52 |  | 2.82 |  | 9.08 |  | 11.9 |  |  | 57.12 | 71.4
81324 |  | JOELHO 90 GRAUS SOLDAVEL 50 mm (MARROM) | 25.07 | Un |  | 19 | 5.33 | 11.3 |  | 16.63 |  | 6.66 |  | 14.13 |  | 20.79 |  |  | 315.97 | 395.01
81325 |  | JOELHO 90 GRAUS SOLDAVEL DIAMETRO 60 mm | 25.07 | Un |  | 5 | 26.01 | 11.3 |  | 37.31 |  | 32.53 |  | 14.13 |  | 46.66 |  |  | 186.55 | 233.3
81360 |  | JOELHO DE REDUCAO 90 GRAUS SOLDÁVEL COM BUCHA LATAO 25X1/2" | 25.07 | Un |  | 20 | 6.2 | 4.59 |  | 10.79 |  | 7.75 |  | 5.74 |  | 13.49 |  |  | 215.8 | 269.8
81369 |  | JOELHO 90 GRAUS SOLDAVEL COM BUCHA DE LATAO 25 X 3/4" | 25.07 | Un |  | 4 | 7.13 | 4.59 |  | 11.72 |  | 8.91 |  | 5.74 |  | 14.65 |  |  | 46.88 | 58.6
TE
81402 |  | TE 90 GRAUS SOLDAVEL DIAMETRO 25 MM | 25.07 | Un |  | 8 | 1.5 | 7.66 |  | 9.16 |  | 1.87 |  | 9.58 |  | 11.45 |  |  | 73.28 | 91.6
81403 |  | TE 90 GRAUS SOLDAVEL DIAMETRO 32 MM | 25.07 | Un |  | 5 | 4.54 | 7.66 |  | 12.2 |  | 5.67 |  | 9.58 |  | 15.25 |  |  | 61 | 76.25
81405 |  | TE 90 GRAUS SOLDAVEL DIAMETRO 50 MM | 25.07 | Un |  | 7 | 14.27 | 12.11 |  | 26.38 |  | 17.84 |  | 15.14 |  | 32.99 |  |  | 184.66 | 230.93
81406 |  | TE 90 GRAUS SOLDAVEL DIMETRO 60 MM | 25.07 | Un |  | 5 | 38.15 | 12.11 |  | 50.26 |  | 47.71 |  | 15.14 |  | 62.86 |  |  | 251.3 | 314.3
81421 |  | TE REDUCAO 90 GRAUS SOLDAVEL 32 X 25 mm | 25.07 | Un |  | 4 | 7.73 | 7.66 |  | 15.39 |  | 9.66 |  | 9.58 |  | 19.24 |  |  | 61.56 | 76.96
81445 |  | TE 90 GRAUS SOLDAVEL COM BUCHA DE LATÃO NA BOLSA CENTRAL 25 X 25 X 1/2" | 25.07 | Un |  | 26 | 7.6 | 7.66 |  | 15.26 |  | 9.5 |  | 9.58 |  | 19.08 |  |  | 396.76 | 496.08
81501 |  | ADESIVO PLASTICO - FRASCO 850 G | 25.07 | Un |  | 3 | 60.8 | 0 |  | 60.8 |  | 76.04 |  | 0 |  | 76.04 |  |  | 182.4 | 228.12
81504 |  | SOLUCAO LIMPADORA 1000 CM3 | 25.07 | Un |  | 2 | 45.3 | 0 |  | 45.3 |  | 56.65 |  | 0 |  | 56.65 |  |  | 90.6 | 113.3
ESGOTO SANITARIO
BUCHAS
81602 |  | BUCHA DE REDUCAO LONGA 50 X 40 MM - (ESGOTO) | 25.07 | Un |  | 9 | 2.51 | 5.64 |  | 8.15 |  | 3.13 |  | 7.05 |  | 10.19 |  |  | 73.35 | 91.71
CORPO DE CAIXA SIFONADA / RALO
81661 |  | CORPO CAIXA SIFONADA DIAM. 100 X 100 X 50 | 25.07 | Un |  | 2 | 18.31 | 8.88 |  | 27.19 |  | 22.9 |  | 11.1 |  | 34 |  |  | 54.38 | 68
81663 |  | CORPO CAIXA SIFONADA DIAM. 150 X 150 X 50 | 25.07 | Un |  | 4 | 37.68 | 8.88 |  | 46.56 |  | 47.12 |  | 11.1 |  | 58.23 |  |  | 186.24 | 232.92
81664 |  | CORPO CAIXA SIFONADA DIAM. 150 X 185 X 75 | 25.07 | Un |  | 10 | 36.17 | 8.88 |  | 45.05 |  | 45.23 |  | 11.1 |  | 56.34 |  |  | 450.5 | 563.4
81696 |  | PROLONGAMENTO PARA CAIXA SIFONADA 150 MM | 25.07 | M |  | 10 | 41.12 | 22.6 |  | 63.72 |  | 51.42 |  | 28.26 |  | 79.69 |  |  | 637.2 | 796.9
CURVAS
81730 |  | CURVA 90 GRAUS CURTA DIAM. 40 MM (ESGOTO) | 25.07 | Un |  | 34 | 5.21 | 11.3 |  | 16.51 |  | 6.51 |  | 14.13 |  | 20.64 |  |  | 561.34 | 701.76
81731 |  | CURVA 90 GRAUS CURTA DIAM. 50 MM (ESGOTO) | 25.07 | Un |  | 2 | 11.74 | 11.3 |  | 23.04 |  | 14.68 |  | 14.13 |  | 28.81 |  |  | 46.08 | 57.62
81733 |  | CURVA 90 GRAUS CURTA DIAM. 100 MM (ESGOTO) | 25.07 | Un |  | 16 | 28.7 | 18.16 |  | 46.86 |  | 35.89 |  | 22.71 |  | 58.6 |  |  | 749.76 | 937.6
GRELHAS
81783 |  | GRELHA REDONDA ACO INOX ROTATIVA DIAM. 100 MM | 25.07 | Un |  | 2 | 25.05 | 3.22 |  | 28.27 |  | 31.33 |  | 4.02 |  | 35.35 |  |  | 56.54 | 70.7
81784 |  | GRELHA REDONDA ACO INOX ROTATIVA DIAM. 150 MM | 25.07 | Un |  | 14 | 38.78 | 3.22 |  | 42 |  | 48.5 |  | 4.02 |  | 52.52 |  |  | 588 | 735.28
DIVERSOS
81825 |  | CAIXA DE PASSAGEM 60X60X80 CM (MEDIDAS INTERNAS) SEM TAMPA | 25.07 | Un |  | 7 | 177.74 | 295.57 |  | 473.31 |  | 222.29 |  | 369.66 |  | 591.96 |  |  | 3313.17 | 4143.72
81840 |  | TAMPA PARA CAIXA PASSAGEM FERRO FUNDIDO T-33 - TRÁFEGO LEVE | 25.07 | Un |  | 7 | 224.22 | 26.44 |  | 250.66 |  | 280.43 |  | 33.06 |  | 313.5 |  |  | 1754.62 | 2194.5
81852 |  | CAIXA DE GORDURA 120 L. CONCRETO PADRÃO GOINFRA IMPERMEABILIZADA | 25.07 | un |  | 1 | 348.16 | 300.5 |  | 648.66 |  | 435.44 |  | 375.83 |  | 811.27 |  |  | 648.66 | 811.27
81885 |  | TERMINAL DE VENTILACAO DIAMETRO 50 MM (ESGOTO) | 25.07 | Un |  | 9 | 8.96 | 2.81 |  | 11.77 |  | 11.2 |  | 3.51 |  | 14.72 |  |  | 105.93 | 132.48
JOELHOS
81921 |  | JOELHO 45 GRAUS DIAMETRO 40 MM (ESGOTO) | 25.07 | Un |  | 32 | 2.15 | 11.3 |  | 13.45 |  | 2.68 |  | 14.13 |  | 16.82 |  |  | 430.4 | 538.24
81922 |  | JOELHO 45 GRAUS DIAMETRO 50 MM (ESGOTO) | 25.07 | Un |  | 19 | 3.55 | 11.3 |  | 14.85 |  | 4.43 |  | 14.13 |  | 18.57 |  |  | 282.15 | 352.83
81923 |  | JOELHO 45 GRAUS DIAMETRO 75 MM (ESGOTO) | 25.07 | Un |  | 10 | 7.97 | 14.52 |  | 22.49 |  | 9.96 |  | 18.16 |  | 28.12 |  |  | 224.9 | 281.2
81924 |  | JOELHO 45 GRAUS DIAMETRO 100 MM (ESGOTO) | 25.07 | Un |  | 6 | 8.05 | 18.16 |  | 26.21 |  | 10.06 |  | 22.71 |  | 32.78 |  |  | 157.26 | 196.68
81927 |  | JOELHO 90 GRAUS C/ANEL 40 MM | 25.07 | Un |  | 21 | 3.86 | 11.3 |  | 15.16 |  | 4.82 |  | 14.13 |  | 18.96 |  |  | 318.36 | 398.16
81928 |  | JOELHO 90 GRAUS C/ANEL 50 MM | 25.07 | Un |  | 2 | 3.98 | 11.3 |  | 15.28 |  | 4.97 |  | 14.13 |  | 19.11 |  |  | 30.56 | 38.22
81935 |  | JOELHO 90 GRAUS DIAMETRO 40 MM (ESGOTO) | 25.07 | Un |  | 13 | 2.57 | 11.3 |  | 13.87 |  | 3.21 |  | 14.13 |  | 17.34 |  |  | 180.31 | 225.42
81936 |  | JOELHO 90 GRAUS DIAMETRO 50 MM (ESGOTO) | 25.07 | Un |  | 35 | 3.16 | 11.3 |  | 14.46 |  | 3.95 |  | 14.13 |  | 18.08 |  |  | 506.1 | 632.8
81937 |  | JOELHO 90 GRAUS DIAMETRO 75 MM (ESGOTO) | 25.07 | Un |  | 6 | 8.44 | 14.52 |  | 22.96 |  | 10.55 |  | 18.16 |  | 28.71 |  |  | 137.76 | 172.26
81938 |  | JOELHO 90 GRAUS DIAMETRO 100 MM (ESGOTO) | 25.07 | Un |  | 6 | 8.57 | 18.16 |  | 26.73 |  | 10.71 |  | 22.71 |  | 33.43 |  |  | 160.38 | 200.58
JUNÇÕES
81970 |  | JUNCAO SIMPLES DIAMETRO 50 X 50 MM (ESGOTO) | 25.07 | Un |  | 9 | 8.73 | 11.7 |  | 20.43 |  | 10.91 |  | 14.63 |  | 25.55 |  |  | 183.87 | 229.95
81972 |  | JUNCAO SIMPLES DIAMETRO 75 X 75 MM (ESGOTO) | 25.07 | Un |  | 3 | 14.32 | 14.93 |  | 29.25 |  | 17.91 |  | 18.67 |  | 36.58 |  |  | 87.75 | 109.74
81975 |  | JUNCAO SIMPLES DIAM. 100 X 100 MM (ESGOTO) | 25.07 | Un |  | 6 | 26.65 | 18.56 |  | 45.21 |  | 33.33 |  | 23.21 |  | 56.54 |  |  | 271.26 | 339.24
LUVAS
82003 |  | LUVA SIMPLES DIAMETRO 75 MM - (ESGOTO) | 25.07 | Un |  | 6 | 5.22 | 7.26 |  | 12.48 |  | 6.52 |  | 9.08 |  | 15.6 |  |  | 74.88 | 93.6
PORTA / GRELHA
82072 |  | PORTA GRELHA REDONDO CROMADO DIAMETRO 150 MM | 25.07 | Un |  | 14 | 7.86 | 4.03 |  | 11.89 |  | 9.83 |  | 5.04 |  | 14.87 |  |  | 166.46 | 208.18
82055 |  | PORTA GRELHA QUADRADA PARA GRELHA REDONDA CROMADA 100 MM (ESGOTO) | 25.07 | Un |  | 2 | 10.15 | 4.03 |  | 14.18 |  | 12.69 |  | 5.04 |  | 17.73 |  |  | 28.36 | 35.46
82101 |  | REDUCAO EXCENTRICA 75 X 50 MM (ESGOTO) | 25.07 | Un |  | 5 | 5.77 | 14.52 |  | 20.29 |  | 7.21 |  | 18.16 |  | 25.37 |  |  | 101.45 | 126.85
TE
82230 |  | TE SANITARIO DIAMETRO 50 X 50 MM (ESGOTO) | 25.07 | Un |  | 26 | 4.95 | 11.7 |  | 16.65 |  | 6.19 |  | 14.63 |  | 20.82 |  |  | 432.9 | 541.32
REDUÇÕES
82232 |  | TE SANITARIO DIAMETRO 75 X 75 MM (ESGOTO) | 25.07 | Un |  | 2 | 9.39 | 14.93 |  | 24.32 |  | 11.74 |  | 18.67 |  | 30.41 |  |  | 48.64 | 60.82
82233 |  | TE SANITARIO DIAMETRO 100 X 50 MM (ESGOTO) | 25.07 | Un |  | 11 | 10.87 | 18.56 |  | 29.43 |  | 13.59 |  | 23.21 |  | 36.8 |  |  | 323.73 | 404.8
82234 |  | TE SANITARIO DIAMETRO 100 X 75 MM (ESGOTO) | 25.07 | Un |  | 1 | 10.89 | 18.56 |  | 29.45 |  | 13.62 |  | 23.21 |  | 36.83 |  |  | 29.45 | 36.83
TUBOS
82231 |  | TE SANITARIO DIAMETRO 75 X 50 MM (ESGOTO) | 25.07 | Un |  | 17 | 9.27 | 14.93 |  | 24.2 |  | 11.59 |  | 18.67 |  | 30.26 |  |  | 411.4 | 514.42
82302 |  | TUBO SOLDAVEL PARA ESGOTO DIAMETRO 50 MM | 25.07 | m |  | 120 | 10.93 | 12.11 |  | 23.04 |  | 13.67 |  | 15.14 |  | 28.81 |  |  | 2764.8 | 3457.2
82303 |  | TUBO SOLDAVEL PARA ESGOTO DIAMETRO 75 MM | 25.07 | m |  | 100 | 13.73 | 19.37 |  | 33.1 |  | 17.17 |  | 24.22 |  | 41.39 |  |  | 3310 | 4139
82301 |  | TUBO SOLDAVEL PARA ESGOTO DIAMETRO 40 MM | 25.07 | m |  | 95 | 6.26 | 9.68 |  | 15.94 |  | 7.82 |  | 12.1 |  | 19.93 |  |  | 1514.3 | 1893.35
CPU2735 |  | TERMINAL DE VENTILAÇÃO DIÂMETRO 75 MM | 25.07 | un |  | 4 | 18.65 | 2.81 |  | 21.46 |  | 23.32 |  | 3.51 |  | 26.84 |  |  | 85.84 | 107.36
82304 |  | TUBO SOLDAVEL PARA ESGOTO DIAMETRO 100 MM | 25.07 | m |  | 40 | 15.29 | 20.99 |  | 36.28 |  | 19.12 |  | 26.25 |  | 45.37 |  |  | 1451.2 | 1814.8
ACESSÓRIOS
CPU2737 |  | RALO LINEAR DE 70 CM COM GRELHA CINZA (TIGRE ou EQUIVALENTE) | 25.07 | un |  | 11 | 129.4 | 19.35 |  | 148.75 |  | 161.84 |  | 24.2 |  | 186.04 |  |  | 1636.25 | 2046.44
CPU4004 |  | BANCO ARTICULADO, EM ACO INOX, PARA PCD, FIXADO NA PAREDE - FORNECIMENTO E INSTALAÇÃO | 25.07 | un |  | 3 | 1124.61 | 35.69 |  | 1160.3 |  | 1406.54 |  | 44.63 |  | 1451.18 |  |  | 3480.9 | 4353.54
230174 |  | BARRA DE APOIO EM AÇO INOX - 40 CM | 25.07 | un |  | 12 | 71.47 | 14.12 |  | 85.59 |  | 89.38 |  | 17.65 |  | 107.04 |  |  | 1027.08 | 1284.48
CPU2941 |  | BARRA DE APOIO EM AÇO INOX - 70 CM | 25.07 | un |  | 16 | 322.46 | 26.77 |  | 349.23 |  | 403.3 |  | 33.48 |  | 436.78 |  |  | 5587.68 | 6988.48
230176 |  | BARRA DE APOIO EM AÇO INOX - 80 CM | 25.07 | un |  | 11 | 145.82 | 14.12 |  | 159.94 |  | 182.37 |  | 17.65 |  | 200.03 |  |  | 1759.34 | 2200.33
CPU2269 |  | BARRA DE APOIO L EM AÇO INOX POLIDO 70 X 70 CM | 25.07 | un |  | 8 | 599.01 | 40.15 |  | 639.16 |  | 749.18 |  | 50.21 |  | 799.39 |  |  | 5113.28 | 6395.12
CPU4012 |  | TOALHEIRO PLASTICO TIPO DISPENSER PARA PAPEL TOALHA INTERFOLHADO | 25.07 | un |  | 23 | 100.36 | 8.92 |  | 109.28 |  | 125.52 |  | 11.15 |  | 136.67 |  |  | 2513.44 | 3143.41
CPU4007 |  | SABONETEIRA PLASTICA TIPO DISPENSER PARA SABONETE LIQUIDO COM RESERVATORIO 800 A 1500 ML, INCLUSO FIXAÇÃO | 25.07 | un |  | 12 | 96.4 | 8.92 |  | 105.32 |  | 120.56 |  | 11.15 |  | 131.72 |  |  | 1263.84 | 1580.64
CPU4010 |  | PAPELEIRA PLASTICA TIPO DISPENSER PARA PAPEL HIGIENICO ROLAO | 25.07 | un |  | 16 | 100.36 | 8.92 |  | 109.28 |  | 125.52 |  | 11.15 |  | 136.67 |  |  | 1748.48 | 2186.72
Total do grupo: | [18 empty] | 99229.04 | 124098.23
Cód. Auxiliar |  | Serviço | BDI(%) | Unid. |  | Quantidade | Material | M.Obra |  | Custo Unit. |  | Mat. c/ BDI |  | M.O c/ BDI |  | Preço Unit. |  |  | Total sem BDI | Total com BDI
INCÊNDIOS
85006 |  | EXTINTOR MULTI USO EM PO A B C (6 KG) - CAPACIDADE EXTINTORA 3A 20BC | 25.07 | un |  | 4 | 212.64 | 17.41 |  | 230.05 |  | 265.94 |  | 21.77 |  | 287.72 |  |  | 920.2 | 1150.88
CPU2614 |  | PLACA SINALIZAÇÃO DE EQUIPAMENTOS - EXTINTOR DE INCÊNDIO - CÓDIGO E5 (20x20cm) | 25.07 | un |  | 4 | 4 | 7.58 |  | 11.58 |  | 5 |  | 9.48 |  | 14.48 |  |  | 46.32 | 57.92
CPU2814 |  | PLACA SAÍDA DE EMERGÊNCIA - SETA ESQUERDA - CÓDIGO S2 (24x12cm) | 25.07 | un |  | 1 | 6.98 | 7.58 |  | 14.56 |  | 8.72 |  | 9.48 |  | 18.21 |  |  | 14.56 | 18.21
CPU2816 |  | PLACA SAÍDA DE EMERGÊNCIA - SETA ESQUERDA - CÓDIGO S2 (48x24cm) | 25.07 | un |  | 1 | 27.02 | 7.58 |  | 34.6 |  | 33.79 |  | 9.48 |  | 43.27 |  |  | 34.6 | 43.27
CPU2817 |  | PLACA SAÍDA DE EMERGÊNCIA - SETA DIREITA - CÓDIGO S2 (48x24cm) | 25.07 | un |  | 1 | 27.02 | 7.58 |  | 34.6 |  | 33.79 |  | 9.48 |  | 43.27 |  |  | 34.6 | 43.27
CPU2818 |  | PLACA SAÍDA DE EMERGÊNCIA - SAÍDA - CÓDIGO S12 (24x12cm) | 25.07 | un |  | 4 | 6.98 | 7.58 |  | 14.56 |  | 8.72 |  | 9.48 |  | 18.21 |  |  | 58.24 | 72.84
CPU2819 |  | PLACA SAÍDA DE EMERGÊNCIA - SAÍDA - CÓDIGO S12 (48x24cm) | 25.07 | un |  | 4 | 27.02 | 7.58 |  | 34.6 |  | 33.79 |  | 9.48 |  | 43.27 |  |  | 138.4 | 173.08
CPU2815 |  | PLACA SAÍDA DE EMERGÊNCIA - SETA DIREITA - CÓDIGO S2 (24x12cm) | 25.07 | un |  | 1 | 6.98 | 7.58 |  | 14.56 |  | 8.72 |  | 9.48 |  | 18.21 |  |  | 14.56 | 18.21
CPU2821 |  | PLACA SINALIZAÇÃO LOTAÇÃO MÁXIMA - CÓDIGO M2 (40x20cm) | 25.07 | un |  | 2 | 31 | 7.58 |  | 38.58 |  | 38.77 |  | 9.48 |  | 48.25 |  |  | 77.16 | 96.5
CPU2822 |  | PLACA SINALIZAÇÃO APERTE E EMPURRE - CÓDIGO M3 (30x15cm) | 25.07 | un |  | 6 | 17.56 | 7.58 |  | 25.14 |  | 21.96 |  | 9.48 |  | 31.44 |  |  | 150.84 | 188.64
CPU2820 |  | PLACA SINALIZAÇÃO EDIFICAÇÃO - CÓDIGO M1 (25x35cm) | 25.07 | un |  | 2 | 33.87 | 7.58 |  | 41.45 |  | 42.36 |  | 9.48 |  | 51.84 |  |  | 82.9 | 103.68
Total do grupo: | [18 empty] | 1572.38 | 1966.5
Cód. Auxiliar |  | Serviço | BDI(%) | Unid. |  | Quantidade | Material | M.Obra |  | Custo Unit. |  | Mat. c/ BDI |  | M.O c/ BDI |  | Preço Unit. |  |  | Total sem BDI | Total com BDI
ALVENARIA E DIVISÓRIAS
100201 |  | ALVENARIA DE TIJOLO FURADO 1/2 VEZ - 9 x 19 x 19 - ARG. (1CALH:4ARML+100KG DE CI/M3) | 25.07 | m2 |  | 213.515 | 29.72 | 31.02 |  | 60.74 |  | 37.17 |  | 38.79 |  | 75.96 |  |  | 12968.9 | 16218.59
100202 |  | ALVENARIA DE TIJOLO FURADO 1 VEZ - 9X19X19 CM - ARG. (1CALH:4ARML+100KG DE CI/M3) | 25.07 | m2 |  | 13.21 | 63.52 | 53.65 |  | 117.17 |  | 79.44 |  | 67.1 |  | 146.54 |  |  | 1547.81 | 1935.79
100205 |  | CUNHAMENTO EM ALVENARIA COM CUNHA DE CONCRETO | 25.07 | m |  | 90.31 | 6.66 | 13.1 |  | 19.76 |  | 8.32 |  | 16.38 |  | 24.71 |  |  | 1784.52 | 2231.56
CPU3008 |  | ALVENARIA EM BLOCO CELULAR AUTOCLAVADO 60X30CM (ESPESSURA 7,5 CM) E ARGAMASSA DE ASSENTAMENTO COM PREPARO EM BETONEIRA | 25.07 | m2 |  | 32.49 | 76.93 | 26.26 |  | 103.19 |  | 96.21 |  | 32.84 |  | 129.05 |  |  | 3352.64 | 4192.83
100500 |  | ELEMENTO VAZADO DE CONCRETO (MODELO TACO CHINÊS) | 25.07 | m2 |  | 144.94 | 126.34 | 58.1 |  | 184.44 |  | 158.01 |  | 72.66 |  | 230.67 |  |  | 26732.73 | 33433.3
CPU5456 |  | BRISE PERMETAL BRP 17, AÇO CARBONO | 25.07 | m2 |  | 133.74 | 126.73 | 14.69 |  | 141.42 |  | 158.5 |  | 18.37 |  | 176.87 |  |  | 18913.51 | 23654.59
CPU5449 |  | INSTALAÇÃO DE TELA ARTÍSTICA | 25.07 | m2 |  | 91.2 | 55.12 | 7.74 |  | 62.86 |  | 68.93 |  | 9.68 |  | 78.61 |  |  | 5732.83 | 7169.23
100102 |  | ALVENARIA DE TIJOLO COMUM 1/2 VEZ - ARGAMASSA (1CI : 2CH : 8ARML) | 25.07 | m2 |  | 1.209 | 54.2 | 44.12 |  | 98.32 |  | 67.78 |  | 55.18 |  | 122.96 |  |  | 118.86 | 148.65
100320 |  | DIVISORIA DE GRANITO POLIDO CINZA 2 CM | 25.07 | m2 |  | 5.625 | 400.01 | 64.81 |  | 464.82 |  | 500.29 |  | 81.05 |  | 581.35 |  |  | 2614.61 | 3270.09
CONTENÇÃO DA ARQUIBANCADA
CPU6400 |  | ALVENARIA DE BLOCOS DE CONCRETO ESTRUTURAL 19X19X*40* CM (ESPESSURA 19 CM), FBK = 4,5 MPA, UTILIZANDO COLHER DE PEDREIRO. | 25.07 | m2 |  | 14.08 | 82.64 | 26.88 |  | 109.52 |  | 103.35 |  | 33.61 |  | 136.97 |  |  | 1542.04 | 1928.53
IMPERMEABILIZAÇÃO
120902 |  | IMPERMEABILIZACAO VIGAS BALDRAMES E=2,0 CM | 25.07 | m2 |  | 111.311 | 12.63 | 23.55 |  | 36.18 |  | 15.79 |  | 29.45 |  | 45.25 |  |  | 4027.23 | 5036.82
CONTENÇÃO DA ARQUIBANCADA
120902 |  | IMPERMEABILIZACAO VIGAS BALDRAMES E=2,0 CM | 25.07 | m2 |  | 7.7 | 12.63 | 23.55 |  | 36.18 |  | 15.79 |  | 29.45 |  | 45.25 |  |  | 278.58 | 348.42
121101 |  | IMPERMEABILIZAÇÃO MURO DE ARRIMO COM 4 DEMÃOS DE EMULSÃO ASFÁLTICA | 25.07 | m2 |  | 14.08 | 14.39 | 2.79 |  | 17.18 |  | 17.99 |  | 3.48 |  | 21.48 |  |  | 241.89 | 302.43
Total do grupo: | [18 empty] | 79856.15 | 99870.83
Cód. Auxiliar |  | Serviço | BDI(%) | Unid. |  | Quantidade | Material | M.Obra |  | Custo Unit. |  | Mat. c/ BDI |  | M.O c/ BDI |  | Preço Unit. |  |  | Total sem BDI | Total com BDI
ESTRUTURAS METÁLICAS
150204 |  | ESTRUTURA METÁLICA CONVENCIONAL EM AÇO DO TIPO MR-250 / ASTM A36 COM FUNDO ANTICORROSIVO - COBERTURAS SECUNDÁRIAS | 25.07 | Kg |  | 922.54 | 17.22 | 0 |  | 17.22 |  | 21.53 |  | 0 |  | 21.53 |  |  | 15886.13 | 19862.28
150204 |  | ESTRUTURA METÁLICA CONVENCIONAL EM AÇO DO TIPO MR-250 / ASTM A36 COM FUNDO ANTICORROSIVO - FECHAMENTOS | 25.07 | Kg |  | 1144.63 | 17.22 | 0 |  | 17.22 |  | 21.53 |  | 0 |  | 21.53 |  |  | 19710.52 | 24643.88
150204 |  | ESTRUTURA METÁLICA CONVENCIONAL EM AÇO DO TIPO MR-250 / ASTM A36 COM FUNDO ANTICORROSIVO - PERGOLADO | 25.07 | Kg |  | 1070.94 | 17.22 | 0 |  | 17.22 |  | 21.53 |  | 0 |  | 21.53 |  |  | 18441.58 | 23057.33
CPU3033 |  | CHUMBADOR 9,525 MM - COMPRIMENTO 127 MM | 25.07 | un |  | 544 | 3.62 | 0.23 |  | 3.85 |  | 4.52 |  | 0.28 |  | 4.81 |  |  | 2094.4 | 2616.64
CPU3035 |  | ARRUELA 10,5 MM - DIÂMETRO EXTERNO 20 MM | 25.07 | un |  | 280 | 0.53 | 0.23 |  | 0.76 |  | 0.66 |  | 0.28 |  | 0.95 |  |  | 212.8 | 266
CPU6447 |  | CABO DE AÇO D = 8MM | 25.07 | m |  | 60 | 12.55 | 0.67 |  | 13.22 |  | 15.69 |  | 0.83 |  | 16.53 |  |  | 793.2 | 991.8
CPU5786 |  | PARAFUSO AUTOBROCANTE 4,2 MM, COMPRIMENTO 32 MM, COM ARRUELA 4,3MM | 25.07 | un |  | 672 | 0.19 | 1.34 |  | 1.53 |  | 0.23 |  | 1.67 |  | 1.91 |  |  | 1028.16 | 1283.52
Total do grupo: | [18 empty] | 58166.79 | 72721.45
Cód. Auxiliar |  | Serviço | BDI(%) | Unid. |  | Quantidade | Material | M.Obra |  | Custo Unit. |  | Mat. c/ BDI |  | M.O c/ BDI |  | Preço Unit. |  |  | Total sem BDI | Total com BDI
COBERTURAS
160601 |  | CALHA DE CHAPA GALVANIZADA Nº 26 DESENVOLVIMENTO 60 CM | 25.07 | m |  | 49.5 | 26.83 | 36.97 |  | 63.8 |  | 33.55 |  | 46.23 |  | 79.79 |  |  | 3158.1 | 3949.6
160911 |  | COBERTURA COM TELHA FIBERGLASS COM VÉU PROTEÇÃO 1,5 MM COM ACESSÓRIOS | 25.07 | m2 |  | 38.88 | 90.18 | 6.46 |  | 96.64 |  | 112.78 |  | 8.07 |  | 120.86 |  |  | 3757.36 | 4699.03
CPU6007 |  | TELHAMENTO COM TELHA METÁLICA TERMOACÚSTICA TRAPEZOIDAL 0,5 MM DE ESPESSURA, DO TIPO TELHA/CHAPA PLANA, COM 30 MM DE ENCHIMENTO EM EPS | 25.07 | m2 |  | 231.15 | 134.12 | 2.36 |  | 136.48 |  | 167.74 |  | 2.95 |  | 170.69 |  |  | 31547.35 | 39454.99
CPU5767 |  | SUPORTE PARA CALHA | 25.07 | un |  | 49 | 29.02 | 13.38 |  | 42.4 |  | 36.29 |  | 16.73 |  | 53.02 |  |  | 2077.6 | 2597.98
160965 |  | CUMEEIRA PARA TELHA GALVANIZADA ONDULADA 0,5 MM | 25.07 | m |  | 37.25 | 37.4 | 3.22 |  | 40.62 |  | 46.77 |  | 4.02 |  | 50.8 |  |  | 1513.09 | 1892.3
160966 |  | COBERTURA COM TELHA GALVANIZADA ONDULADA 0,5 MM COM ACESSÓRIOS | 25.07 | m2 |  | 1192.373 | 68.51 | 6.46 |  | 74.97 |  | 85.68 |  | 8.07 |  | 93.76 |  |  | 89392.2 | 111796.89
160910 |  | FECHAMENTO LATERAL COM TELHA METÁLICA COM PINTURA ELETROSTÁTICA 0,50 MM COM ACESSÓRIOS | 25.07 | m2 |  | 161.41 | 88.54 | 14.12 |  | 102.66 |  | 110.73 |  | 17.65 |  | 128.39 |  |  | 16570.35 | 20723.42
160602 |  | RUFO DE CHAPA GALVANIZADA Nº 26 DESENVOLVIMENTO 40 CM | 25.07 | m |  | 71.5 | 20.28 | 19.35 |  | 39.63 |  | 25.36 |  | 24.2 |  | 49.56 |  |  | 2833.54 | 3543.54
Total do grupo: | [18 empty] | 150849.59 | 188657.75
Cód. Auxiliar |  | Serviço | BDI(%) | Unid. |  | Quantidade | Material | M.Obra |  | Custo Unit. |  | Mat. c/ BDI |  | M.O c/ BDI |  | Preço Unit. |  |  | Total sem BDI | Total com BDI
ESQUADRIAS METÁLICAS
CPU5519 |  | PORTA METÁLICA 2 FOLHAS, CHAPA LISA VINCADA 1,20MM, PERFIL MONTANTE CH18 E BARRA ANTIPÂNICO | 25.07 | m2 |  | 15.51 | 853.32 | 49.57 |  | 902.89 |  | 1067.24 |  | 61.99 |  | 1129.24 |  |  | 14003.82 | 17514.51
CPU5532 |  | PORTA DE CORRER EM GRADE METÁLICA C/FERRAGENS | 25.07 | m2 |  | 2.31 | 832.29 | 46.54 |  | 878.83 |  | 1040.94 |  | 58.2 |  | 1099.15 |  |  | 2030.09 | 2539.03
CPU4767 |  | PORTA DE GIRO, 1 FOLHA DE ALUMÍNIO VENEZIANA COM PINTURA ELETROSTÁTICA BRANCA, COM BARRA DE APOIO E CHAPA METÁLICA H = 40 CM | 25.07 | m2 |  | 7.56 | 1090.61 | 78.75 |  | 1169.36 |  | 1364.02 |  | 98.49 |  | 1462.51 |  |  | 8840.36 | 11056.57
180124 |  | PORTA DE ABRIR EM ALUMINIO, 01 FOLHA VENEZIANA, ACABAMENTO EM PINTURA ELETROSTÁTICA BRANCA - INCLUSO FERRAGENS (M.O.FAB.INC.MAT.) | 25.07 | m2 |  | 16.8 | 643.15 | 45.71 |  | 688.86 |  | 804.38 |  | 57.16 |  | 861.55 |  |  | 11572.84 | 14474.04
CPU6526 |  | PORTA DE ALUMÍNIO TIPO VENEZIANA DE ABRIR, 1 FOLHA, C/ FERRAGENS (TARGETA LIVRE OCUPADO) - PINTURA ELETROSTATICA COR BRANCA | 25.07 | m2 |  | 25.92 | 658.71 | 56.54 |  | 715.25 |  | 823.84 |  | 70.71 |  | 894.56 |  |  | 18539.28 | 23186.99
CPU5773 |  | ESQUADRIA BASCULANTE EM ALUMÍNIO COM PINTURA ELETROSTÁTICA BRANCA | 25.07 | m2 |  | 15.675 | 353.85 | 53.01 |  | 406.86 |  | 442.56 |  | 66.29 |  | 508.85 |  |  | 6377.53 | 7976.22
180303 |  | PORTA DE ENROLAR C/FERRAGENS | 25.07 | m2 |  | 1.15 | 286.94 | 63.46 |  | 350.4 |  | 358.87 |  | 79.36 |  | 438.24 |  |  | 402.96 | 503.97
180343 |  | CORRIMÃO DUPLO EM TUBO INDUSTRIAL DE 1.1/2" FIXADO EM PAREDE | 25.07 | m |  | 88.02 | 80.15 | 20.18 |  | 100.33 |  | 100.24 |  | 25.23 |  | 125.48 |  |  | 8831.04 | 11044.74
180341 |  | GUARDA CORPO EM TUBO INDUSTRIAL DE 2" COM MONTANTES SECUNDÁRIOS DE 1" (SEM CORRIMÃO) | 25.07 | m2 |  | 77.836 | 281.15 | 21.49 |  | 302.64 |  | 351.63 |  | 26.87 |  | 378.51 |  |  | 23556.28 | 29461.7
180344 |  | CORRIMÃO DUPLO EM TUBO INDUSTRIAL DE 1.1/2" FIXADO EM PISO COM MONTANTES VERTICAIS DE 2" | 25.07 | m |  | 5.62 | 126.31 | 21.49 |  | 147.8 |  | 157.97 |  | 26.87 |  | 184.85 |  |  | 830.63 | 1038.85
180340 |  | GUARDA CORPO EM TUBO INDUSTRIAL DE 2" COM MONTANTES SECUNDÁRIOS DE 1" E CORRIMÃO DUPLO DE 1.1/2" | 25.07 | m2 |  | 19.76 | 348.37 | 21.49 |  | 369.86 |  | 435.7 |  | 26.87 |  | 462.58 |  |  | 7308.43 | 9140.58
Total do grupo: | [18 empty] | 102293.26 | 127937.2
Cód. Auxiliar |  | Serviço | BDI(%) | Unid. |  | Quantidade | Material | M.Obra |  | Custo Unit. |  | Mat. c/ BDI |  | M.O c/ BDI |  | Preço Unit. |  |  | Total sem BDI | Total com BDI
VIDROS
CPU5132 |  | ESPELHO 4MM | 25.07 | m2 |  | 11.12 | 355.46 | 0 |  | 355.46 |  | 444.57 |  | 0 |  | 444.57 |  |  | 3952.71 | 4943.61
190105 |  | VIDRO MINI-BOREAL - COLOCADO | 25.07 | m2 |  | 20.345 | 184.95 | 0 |  | 184.95 |  | 231.31 |  | 0 |  | 231.31 |  |  | 3762.8 | 4706
Total do grupo: | [18 empty] | 7715.51 | 9649.61
Cód. Auxiliar |  | Serviço | BDI(%) | Unid. |  | Quantidade | Material | M.Obra |  | Custo Unit. |  | Mat. c/ BDI |  | M.O c/ BDI |  | Preço Unit. |  |  | Total sem BDI | Total com BDI
REVESTIMENTO DE PAREDES
200101 |  | CHAPISCO COMUM | 25.07 | m2 |  | 511.68 | 2.29 | 3.76 |  | 6.05 |  | 2.86 |  | 4.7 |  | 7.56 |  |  | 3095.66 | 3868.3
200201 |  | EMBOÇO (1CI:4 ARML) | 25.07 | m2 |  | 234.021 | 9.15 | 15.13 |  | 24.28 |  | 11.44 |  | 18.92 |  | 30.36 |  |  | 5682.02 | 7104.87
200499 |  | REBOCO PAULISTA A-14 (1CALH:4ARMLC+100kgCI/M3) | 25.07 | m2 |  | 277.66 | 9.19 | 20.9 |  | 30.09 |  | 11.49 |  | 26.13 |  | 37.63 |  |  | 8354.78 | 10448.34
CPU5499 |  | REVESTIMENTO DE PAREDE COM PORCELANATO QUEBECDARK 61 X 61 CM, ACETINADO | 25.07 | m2 |  | 234.021 | 71.68 | 27.86 |  | 99.54 |  | 89.65 |  | 34.84 |  | 124.49 |  |  | 23294.45 | 29133.27
CONTENÇÃO DA ARQUIBANCADA
200499 |  | REBOCO PAULISTA A-14 (1CALH:4ARMLC+100kgCI/M3) | 25.07 | m2 |  | 14.08 | 9.19 | 20.9 |  | 30.09 |  | 11.49 |  | 26.13 |  | 37.63 |  |  | 423.66 | 529.83
200101 |  | CHAPISCO COMUM | 25.07 | m2 |  | 14.08 | 2.29 | 3.76 |  | 6.05 |  | 2.86 |  | 4.7 |  | 7.56 |  |  | 85.18 | 106.44
Total do grupo: | [18 empty] | 40935.75 | 51191.05
Cód. Auxiliar |  | Serviço | BDI(%) | Unid. |  | Quantidade | Material | M.Obra |  | Custo Unit. |  | Mat. c/ BDI |  | M.O c/ BDI |  | Preço Unit. |  |  | Total sem BDI | Total com BDI
REVESTIMENTO DE PISO
220058 |  | PISO LAMINADO COM CONCRETO 20MPA E=5CM - PISO DA QUADRA POLIESPORTIVA | 25.07 | m2 |  | 537.06 | 24.72 | 15.01 |  | 39.73 |  | 30.91 |  | 18.77 |  | 49.69 |  |  | 21337.39 | 26686.51
220060 |  | PISO LAMINADO COM CONCRETO 20MPA E=7CM - CORREDOR DA QUADRA POLIESPORTIVA | 25.07 | m2 |  | 119.61 | 33.58 | 18.42 |  | 52 |  | 41.99 |  | 23.03 |  | 65.03 |  |  | 6219.72 | 7778.23
220101 |  | LASTRO DE CONCRETO REGULARIZADO IMPERMEABILIZADO 1:3:6 ESP=5CM (BASE) | 25.07 | m2 |  | 121.92 | 26.26 | 12.3 |  | 38.56 |  | 32.84 |  | 15.38 |  | 48.22 |  |  | 4701.23 | 5878.98
220920 |  | SOLEIRA EM GRANITO IMPERMEABILIZADA COM CONTRAPISO (1CI:3ARML) | 25.07 | m2 |  | 2.67 | 411.44 | 30.02 |  | 441.46 |  | 514.58 |  | 37.54 |  | 552.13 |  |  | 1178.69 | 1474.18
221120 |  | PISO DE BORRACHA COLORIDO MODELO TÁTIL ( ALERTA OU DIRECIONAL) INCLUSO CONTRAPISO (1CI:3ARML) C/ E=2CM E NATA DE CIMENTO | 25.07 | m2 |  | 33.313 | 205.28 | 26.85 |  | 232.13 |  | 256.74 |  | 33.58 |  | 290.32 |  |  | 7732.94 | 9671.43
CPU5500 |  | RODAPÉ EM PORCELANATO QUEBECKDARK, H = 10 CM | 25.07 | m |  | 147.59 | 7.78 | 10.08 |  | 17.86 |  | 9.73 |  | 12.6 |  | 22.33 |  |  | 2635.95 | 3295.68
CPU5498 |  | PISO PORCELANATO GAUDI QUEBECDARK GREY 61X61CM ACETINADO | 25.07 | m2 |  | 121.92 | 81.91 | 29.86 |  | 111.77 |  | 102.44 |  | 37.34 |  | 139.79 |  |  | 13626.99 | 17043.19
Total do grupo: | [18 empty] | 57432.91 | 71828.2
Cód. Auxiliar |  | Serviço | BDI(%) | Unid. |  | Quantidade | Material | M.Obra |  | Custo Unit. |  | Mat. c/ BDI |  | M.O c/ BDI |  | Preço Unit. |  |  | Total sem BDI | Total com BDI
FERRAGENS
230103 |  | FECHADURA TIPO LIVRE OCUPADO PARA SANITÁRIO REF.: (819 IMAB/719 LA FONTE) OU EQUIV. | 25.07 | Un |  | 12 | 33.62 | 23.41 |  | 57.03 |  | 42.04 |  | 29.27 |  | 71.32 |  |  | 684.36 | 855.84
Total do grupo: | [18 empty] | 684.36 | 855.84
Cód. Auxiliar |  | Serviço | BDI(%) | Unid. |  | Quantidade | Material | M.Obra |  | Custo Unit. |  | Mat. c/ BDI |  | M.O c/ BDI |  | Preço Unit. |  |  | Total sem BDI | Total com BDI
PINTURA
260104 |  | REMOCAO DE PINTURA ANTIGA A LATEX | 25.07 | m2 |  | 292.014 | 0 | 6.12 |  | 6.12 |  | 0 |  | 7.65 |  | 7.65 |  |  | 1787.12 | 2233.9
260601 |  | PINTURA TEXTURIZADA C/SELADOR ACRILICO | 25.07 | m2 |  | 201.64 | 6.49 | 7.65 |  | 14.14 |  | 8.11 |  | 9.56 |  | 17.68 |  |  | 2851.18 | 3564.99
261304 |  | EMASSAMENTO ACRILICO 2 DEMAOS - EXTERNO | 25.07 | m2 |  | 208.918 | 6.42 | 12.43 |  | 18.85 |  | 8.02 |  | 15.54 |  | 23.57 |  |  | 3938.1 | 4924.19
261000 |  | PINTURA LATEX ACRILICA 2 DEMAOS C/SELADOR - INTERNO | 25.07 | m2 |  | 208.918 | 5.39 | 8.46 |  | 13.85 |  | 6.74 |  | 10.58 |  | 17.32 |  |  | 2893.51 | 3618.45
261703 |  | PINTURA TINTA POLIESPORTIVA - 2 DEMÃOS (PISOS E CIMENTADOS) - PINTURA DA ARQUIBANCADA | 25.07 | m2 |  | 400.48 | 3.99 | 9.49 |  | 13.48 |  | 4.99 |  | 11.86 |  | 16.85 |  |  | 5398.47 | 6748.08
261002 |  | PINTURA EPOXI 3 DEMÃOS - PINTURA DA QUADRA | 25.07 | m2 |  | 537.06 | 23.42 | 15.37 |  | 38.79 |  | 29.29 |  | 19.22 |  | 48.51 |  |  | 20832.55 | 26052.78
261301 |  | EMASSAMENTO COM MASSA PVA UMA DEMAO | 25.07 | m2 |  | 190.94 | 1.77 | 7.23 |  | 9 |  | 2.21 |  | 9.04 |  | 11.25 |  |  | 1718.46 | 2148.07
261307 |  | PINTURA PVA LATEX 2 DEMAOS SEM SELADOR | 25.07 | m2 |  | 190.94 | 3.66 | 6.07 |  | 9.73 |  | 4.57 |  | 7.59 |  | 12.16 |  |  | 1857.84 | 2321.83
261502 |  | PINTURA ESMALTE SEM FUNDO ANTICORROSIVO 2 DEMAOS - PINTURA DOS GUARDA CORPOS E CORRIMÃO | 25.07 | m2 |  | 202.58 | 4.49 | 15.92 |  | 20.41 |  | 5.61 |  | 19.91 |  | 25.52 |  |  | 4134.65 | 5169.84
261502 |  | PINTURA ESMALTE SEM FUNDO ANTICORROSIVO 2 DEMAOS - PINTURA DO COBOGÓ | 25.07 | m2 |  | 160 | 4.49 | 15.92 |  | 20.41 |  | 5.61 |  | 19.91 |  | 25.52 |  |  | 3265.6 | 4083.2
261503 |  | PINTURA ESMALTE 2 DEMÃOS PARA ESQUADRIAS DE FERRO (SEM FUNDO ANTICORROSIVO) - PINTURA REFERENTE À 17 FAIXAS PRETAS DA TRAVE DE FUTEBOL: PROJETO DE ARQUITETURA - DETALHES EQUIPAME | 25.07 | m2 |  | 0.81 | 4.42 | 13.66 |  | 18.08 |  | 5.52 |  | 17.08 |  | 22.61 |  |  | 14.64 | 18.31
261503 |  | PINTURA ESMALTE 2 DEMÃOS PARA ESQUADRIAS DE FERRO (SEM FUNDO ANTICORROSIVO) - PINTURA REFERENTE ÀS ESQUADRIAS REAPROVEITADAS: PROJETO DE ARQUITETURA - DETALHES EQUIPAMENTOS 5/5. | 25.07 | m2 |  | 38.2 | 4.42 | 13.66 |  | 18.08 |  | 5.52 |  | 17.08 |  | 22.61 |  |  | 690.65 | 863.7
261609 |  | PINTURA ESMALTE ALQUIDICO ESTRUTURA METALICA 2 DEMAOS - COBERTURA NOVA | 25.07 | m2 |  | 183.62 | 8.61 | 4.22 |  | 12.83 |  | 10.76 |  | 5.27 |  | 16.04 |  |  | 2355.84 | 2945.26
261609 |  | PINTURA ESMALTE ALQUIDICO ESTRUTURA METALICA 2 DEMAOS - TELHAS LATERAIS E FRONTAIS | 25.07 | m2 |  | 1192.373 | 8.61 | 4.22 |  | 12.83 |  | 10.76 |  | 5.27 |  | 16.04 |  |  | 15298.14 | 19125.66
261609 |  | PINTURA ESMALTE ALQUIDICO ESTRUTURA METALICA 2 DEMAOS - TELA | 25.07 | m2 |  | 133.74 | 8.61 | 4.22 |  | 12.83 |  | 10.76 |  | 5.27 |  | 16.04 |  |  | 1715.88 | 2145.18
261609 |  | PINTURA ESMALTE ALQUIDICO ESTRUTURA METALICA 2 DEMAOS - ESTRUTURA METÁLICA | 25.07 | m2 |  | 44.46 | 8.61 | 4.22 |  | 12.83 |  | 10.76 |  | 5.27 |  | 16.04 |  |  | 570.42 | 713.13
261620 |  | LETREIRO MÉDIO A GRANDE PORTE EM PAREDE FEITO A PINCEL - PINTURA REFERENTE ÀS ESQUADRIAS REAPROVEITADAS | 25.07 | m2 |  | 5.514 | 2.3 | 139.8 |  | 142.1 |  | 2.87 |  | 174.84 |  | 177.72 |  |  | 783.53 | 979.94
CPU6070 |  | ACABAMENTO CIMENTO QUEIMADO | 25.07 | m2 |  | 143.37 | 46.18 | 5.49 |  | 51.67 |  | 57.75 |  | 6.86 |  | 64.62 |  |  | 7407.92 | 9264.56
CPU5501 |  | DEMARCAÇÃO DE QUADRA/VAGA - E = 10 CM - TINTA EPÓXI | 25.07 | m |  | 337.749 | 3.57 | 2.47 |  | 6.04 |  | 4.46 |  | 3.08 |  | 7.55 |  |  | 2040 | 2550
261609 |  | PINTURA ESMALTE ALQUIDICO ESTRUTURA METALICA 2 DEMAOS - PINTURA DO PERGOLADO | 25.07 | m2 |  | 39.88 | 8.61 | 4.22 |  | 12.83 |  | 10.76 |  | 5.27 |  | 16.04 |  |  | 511.66 | 639.67
CONTENÇÃO DA ARQUIBANCADA
261304 |  | EMASSAMENTO ACRILICO 2 DEMAOS | 25.07 | m2 |  | 14.08 | 6.42 | 12.43 |  | 18.85 |  | 8.02 |  | 15.54 |  | 23.57 |  |  | 265.4 | 331.86
261000 |  | PINTURA LATEX ACRILICA 2 DEMAOS C/SELADOR | 25.07 | m2 |  | 14.08 | 5.39 | 8.46 |  | 13.85 |  | 6.74 |  | 10.58 |  | 17.32 |  |  | 195 | 243.86
Total do grupo: | [18 empty] | 80526.56 | 100686.46
Cód. Auxiliar |  | Serviço | BDI(%) | Unid. |  | Quantidade | Material | M.Obra |  | Custo Unit. |  | Mat. c/ BDI |  | M.O c/ BDI |  | Preço Unit. |  |  | Total sem BDI | Total com BDI
DIVERSOS
270603 |  | REDE PROTECAO DE NYLON COM GANCHOS E BUCHAS S8 | 25.07 | m2 |  | 216.246 | 31 | 0 |  | 31 |  | 38.77 |  | 0 |  | 38.77 |  |  | 6703.62 | 8383.85
CPU5446 |  | TABELA DE BASQUETE EM ACRÍLICO 1,80 X 1,20 M C/ ARO RETRÁTIL E REDE (2 UNID.) | 25.07 | CJ |  | 1 | 7042.28 | 112.89 |  | 7155.17 |  | 8807.77 |  | 141.19 |  | 8948.97 |  |  | 7155.17 | 8948.97
270890 |  | SUPORTE ARTICULÁVEL EM TUBO INDUSTRIAL PARA TABELA BASQUETE (ASSENT./PINTADOS)- 2 UNID. | 25.07 | CJ |  | 1 | 9041.2 | 638.45 |  | 9679.65 |  | 11307.82 |  | 798.5 |  | 12106.33 |  |  | 9679.65 | 12106.33
CPU4016 |  | CONJUNTO PARA QUADRA DE VOLEI COM POSTES EM TUBO DE ACO GALVANIZADO 3", H = *255* CM, PINTURA EM TINTA ESMALTE SINTETICO, REDE DE NYLON COM 2 MM, MALHA 10 X 10 CM E ANTENAS OFICIAIS EM FIBRA DE VIDRO | 25.07 | CJ |  | 1 | 2308.69 | 0 |  | 2308.69 |  | 2887.47 |  | 0 |  | 2887.47 |  |  | 2308.69 | 2887.47
CPU4014 |  | CONJUNTO PARA FUTSAL COM PAR DE TRAVES OFICIAIS DE 3,00 X 2,00 M EM TUBO DE ACO GALVANIZADO 3" COM REQUADROS EM TUBO DE 1", PINTURA EM PRIMER COM TINTA ESMALTE SINTETICO E REDES DE POLIETILENO FIO 4 MM | 25.07 | CJ |  | 1 | 3802.9 | 0 |  | 3802.9 |  | 4756.28 |  | 0 |  | 4756.28 |  |  | 3802.9 | 4756.28
271303 |  | BANCO DE CONCRETO POLIDO BASE EM ALVENARIA REBOCADA E PINTADA - PADRÃO GOINFRA - BANCOS DO BANHEIRO E BANCO DE RESERVA | 25.07 | m |  | 10.82 | 177.26 | 122.19 |  | 299.45 |  | 221.69 |  | 152.82 |  | 374.52 |  |  | 3240.04 | 4052.3
271608 |  | BANCADA DE GRANITO C/ ESPELHO | 25.07 | m2 |  | 12.43 | 458.57 | 55.63 |  | 514.2 |  | 573.53 |  | 69.57 |  | 643.1 |  |  | 6391.5 | 7993.73
230804 |  | CADEADO 50 MM | 25.07 | Un |  | 3 | 55.47 | 0 |  | 55.47 |  | 69.37 |  | 0 |  | 69.37 |  |  | 166.41 | 208.11
CPU4000 |  | PEITORIL EM GRANITO CINZA ANDORINHA, LARG. 15 CM, ESP. 2 CM | 25.07 | m |  | 49.4 | 61.37 | 12.99 |  | 74.36 |  | 76.75 |  | 16.24 |  | 93 |  |  | 3673.38 | 4594.2
CPU5444 |  | ASSENTO DESPORTIVO ANATÔMICO COM ENCOSTO EM POLIPROPILENO, PROTEÇÃO CONTRA RAIOS UV, MEDINDO 44x44x37,5cm, MODELO X-ARQ, MARCA DESK OU SIMILAR - FORNECIMENTO E INSTALAÇÃO | 25.07 | un |  | 8 | 280.65 | 0 |  | 280.65 |  | 351 |  | 0 |  | 351 |  |  | 2245.2 | 2808
CPU3344 |  | ALARME BANHEIRO PNE DEFICIENTE FÍSICO CONFORME NBR 9050 COM ACIONADOR | 25.07 | un |  | 3 | 543.64 | 6.85 |  | 550.49 |  | 679.93 |  | 8.56 |  | 688.49 |  |  | 1651.47 | 2065.47
CPU6865 |  | PLACA INDICATIVA DE SINALIZAÇÃO EM ALUMÍNIO COM SUPERFÍCIE ADESIVADA 25x35cm | 25.07 | UND |  | 12 | 50 | 3.36 |  | 53.36 |  | 62.53 |  | 4.2 |  | 66.73 |  |  | 640.32 | 800.76
Total do grupo: | [18 empty] | 47658.35 | 59605.47
Total: | [18 empty] | 945183.17 | 1182015.15
[5 empty] | Material |  |  |  | Mão-de-obra com encargos |  |  |  | Total sem BDI |  |  |  | Total com BDI
Serviços com BDI de 25,07% |  |  |  |  | 720457.96 |  |  |  | 224724.87 |  |  |  | 945183.17 |  |  |  | 1182015.15
Total do Orçamento : |  |  |  |  | 720457.96 |  |  |  | 224724.87 |  |  |  | 945183.17 |  |  |  | 1182015.15
Setor |  | : OC-GEMOC - GERÊNCIA DE MEDIÇÃO DE OBRAS CIVIS E CADASTRO
Orçamento |  | : 202300036011624-1/2025 | [12 empty] | Data Orçamento : 05/06/2025
Descrição |  | : REFORMA E ADEQUAÇÃO DO GINÁSIO DE ESPORTES DE CRISTIANÓPOLIS-GO
Desc. auxiliar |  | :
Versão |  | : REFORMA - TABELA DE CUSTOS DE OBRAS CIVIS - T303 - ABRIL/2025 - SEM DESONERAÇÃO
Nat. Serviço |  | : Obra Civil
Área |  | : 1.169,64 m2
Responsável |  | :
Elaborador |  | :
Data Base : 01/04/2025
Discriminação | [10 empty] | Custo |  |  | Preço |  |  |  | Preço/m2
SERVIÇOS PRELIMINARES | [10 empty] | 23100.53 |  |  | 28882.67 |  |  |  | 24.69
TRANSPORTES | [10 empty] | 11443.32 |  |  | 14312.08 |  |  |  | 12.23
SERVIÇO EM TERRA | [10 empty] | 901.74 |  |  | 1127.51 |  |  |  | 0.96
FUNDAÇÕES | [10 empty] | 18799.67 |  |  | 23510.88 |  |  |  | 20.1
ESTRUTURA | [10 empty] | 44425.04 |  |  | 55556.53 |  |  |  | 47.49
INST. ELÉT./TELEFÔNICA/CABEAMENTO ESTRUTURADO | [10 empty] | 97386.35 |  |  | 121785.6 |  |  |  | 104.12
SPDA | [10 empty] | 22205.87 |  |  | 27771.29 |  |  |  | 23.74
INSTALAÇÃO HIDROSSANITÁRIAS | [10 empty] | 99229.04 |  |  | 124098.23 |  |  |  | 106.09
INCÊNDIOS | [10 empty] | 1572.38 |  |  | 1966.5 |  |  |  | 1.68
ALVENARIA E DIVISÓRIAS | [10 empty] | 79856.15 |  |  | 99870.83 |  |  |  | 85.38
ESTRUTURAS METÁLICAS | [10 empty] | 58166.79 |  |  | 72721.45 |  |  |  | 62.17
COBERTURAS | [10 empty] | 150849.59 |  |  | 188657.75 |  |  |  | 161.29
ESQUADRIAS METÁLICAS | [10 empty] | 102293.26 |  |  | 127937.2 |  |  |  | 109.38
VIDROS | [10 empty] | 7715.51 |  |  | 9649.61 |  |  |  | 8.25
REVESTIMENTO DE PAREDES | [10 empty] | 40935.75 |  |  | 51191.05 |  |  |  | 43.76
REVESTIMENTO DE PISO | [10 empty] | 57432.91 |  |  | 71828.2 |  |  |  | 61.41
FERRAGENS | [10 empty] | 684.36 |  |  | 855.84 |  |  |  | 0.73
PINTURA | [10 empty] | 80526.56 |  |  | 100686.46 |  |  |  | 86.08
DIVERSOS | [10 empty] | 47658.35 |  |  | 59605.47 |  |  |  | 50.96
Total | [10 empty] | 945183.17 |  |  | 1182015.15 |  |  |  | 1010.51
SCO - Sistema de Custos e Orçamentos