## Relatório
| GOINFRA - Agência Goiana de Infraestrutura e Transportes | [16 empty] | 24/07/2025 - 14:49
Relatório de Composição do Serviço do Orçamento
Setor |  |  |  |  | : OC-GEMOC - GERÊNCIA DE MEDIÇÃO DE OBRAS CIVIS E CADASTRO
Orçamento |  |  |  |  | : 202300036011624-3/2025 | [8 empty] | Data orçamento |  |  |  |  | : 05/06/2025
Descrição |  |  |  |  | : REFORMA E ADEQUAÇÃO DO GINÁSIO DE ESPORTES DE CRISTIANÓPOLIS-GO
Versão |  |  |  |  | : IMPLANTAÇÃO - TABELA DE CUSTOS DE OBRAS CIVIS - T303 - ABRIL/2025 - SEM DESONERAÇÃO
Tabela de origem |  |  |  |  | : 303 - TABELA DE CUSTOS DE OBRAS CIVIS - T303 - ABRIL/2025 - SEM DESONERAÇÃO
Área |  |  |  |  | : 1.804,70 m2
Serviço: 270211 - ABERTURA DE CAVA 60X60X60CM C/ ADUBAÇÃO E PLANTIO DE FOLHAGEM,ARBUSTO, ÁRVORE OU PALMEIRA C/ H=0,50 A 0,70M - EXCLUSO O CUSTO DE AQUISIÇÃO DA MUDA | [16 empty] | Unidade: un
Código Auxiliar |  |  |  | (B) Mãos-de-obra |  |  | Eq. Salarial |  | Sal/Hora |  |  | Encargos(%) |  |  | Consumo |  |  |  |  | Custo Horário
0005 |  |  |  | SERVENTE |  |  | 7.04 |  | 15.3 |  |  | 117.37 |  |  | 0.8279 |  |  |  |  | 12.66
0019 |  |  |  | JARDINEIRO |  |  | 7.05 |  | 15.32 |  |  | 117.37 |  |  | 0.09 |  |  |  |  | 1.37
(B) Total: | [16 empty] | 14.03
Código Auxiliar |  |  |  | (C) Materiais | [5 empty] | Unidade |  |  | Valor unitário |  |  | Consumo |  |  |  |  | Valor total
0104 |  |  |  | AREIA MÉDIA | [5 empty] | m3 |  |  | 175.78 |  |  | 0.0027 |  |  |  |  | 0.47
2057 |  |  |  | TERRA VEGETAL | [5 empty] | m3 |  |  | 27.75 |  |  | 0.032 |  |  |  |  | 0.88
2791 |  |  |  | ADUBO MINERAL NPK 10/10/10 | [5 empty] | Kg |  |  | 3.69 |  |  | 0.074 |  |  |  |  | 0.27
2792 |  |  |  | CALCÁRIO | [5 empty] | Kg |  |  | 0.13 |  |  | 0.074 |  |  |  |  | 0
(C) Total: | [16 empty] | 1.62
Custo direto total (A) + (B) + (C) + (D) + (E) | [16 empty] | 15.65
BDI: 25,07% | [16 empty] | 3.92
Preço unitário total | [16 empty] | 19.57
Descrições: |  |  | COMPOSIÇÃO NIUTON PASTA DE PROJETOS PADRÕES AGETOP/LISTA
Serviço: 060314 - ACO CA - 60 - 5,0 MM - (OBRAS CIVIS) | [16 empty] | Unidade: Kg
Código Auxiliar |  |  |  | (B) Mãos-de-obra |  |  | Eq. Salarial |  | Sal/Hora |  |  | Encargos(%) |  |  | Consumo |  |  |  |  | Custo Horário
0008 |  |  |  | AJUDANTE |  |  | 7.81 |  | 16.97 |  |  | 117.37 |  |  | 0.07 |  |  |  |  | 1.18
0006 |  |  |  | ARMADOR |  |  | 10.77 |  | 23.41 |  |  | 117.37 |  |  | 0.07 |  |  |  |  | 1.63
(B) Total: | [16 empty] | 2.81
Código Auxiliar |  |  |  | (C) Materiais | [5 empty] | Unidade |  |  | Valor unitário |  |  | Consumo |  |  |  |  | Valor total
2448 |  |  |  | AÇO CA-60 B - 5,0 MM | [5 empty] | Kg |  |  | 8.11 |  |  | 1.1 |  |  |  |  | 8.92
0102 |  |  |  | ARAME RECOZIDO 18 BWG | [5 empty] | Kg |  |  | 14.4 |  |  | 0.02 |  |  |  |  | 0.28
(C) Total: | [16 empty] | 9.2
Custo direto total (A) + (B) + (C) + (D) + (E) | [16 empty] | 12.01
BDI: 25,07% | [16 empty] | 3.01
Preço unitário total | [16 empty] | 15.02
Descrições:
Serviço: 052006 - ACO CA 50-A - 12,5 MM (1/2") - (OBRAS CIVIS) | [16 empty] | Unidade: Kg
Código Auxiliar |  |  |  | (B) Mãos-de-obra |  |  | Eq. Salarial |  | Sal/Hora |  |  | Encargos(%) |  |  | Consumo |  |  |  |  | Custo Horário
0008 |  |  |  | AJUDANTE |  |  | 7.81 |  | 16.97 |  |  | 117.37 |  |  | 0.1 |  |  |  |  | 1.69
0006 |  |  |  | ARMADOR |  |  | 10.77 |  | 23.41 |  |  | 117.37 |  |  | 0.1 |  |  |  |  | 2.34
(B) Total: | [16 empty] | 4.03
Código Auxiliar |  |  |  | (C) Materiais | [5 empty] | Unidade |  |  | Valor unitário |  |  | Consumo |  |  |  |  | Valor total
0102 |  |  |  | ARAME RECOZIDO 18 BWG | [5 empty] | Kg |  |  | 14.4 |  |  | 0.03 |  |  |  |  | 0.43
2440 |  |  |  | AÇO CA-50 12,5 MM (1/2") | [5 empty] | Kg |  |  | 6.85 |  |  | 1.1 |  |  |  |  | 7.53
(C) Total: | [16 empty] | 7.96
Custo direto total (A) + (B) + (C) + (D) + (E) | [16 empty] | 11.99
BDI: 25,07% | [16 empty] | 3
Preço unitário total | [16 empty] | 14.99
Descrições:
Serviço: 060307 - ACO CA-50 - 16,0 MM (5/8") - (OBRAS CIVIS) | [16 empty] | Unidade: Kg
Código Auxiliar |  |  |  | (B) Mãos-de-obra |  |  | Eq. Salarial |  | Sal/Hora |  |  | Encargos(%) |  |  | Consumo |  |  |  |  | Custo Horário
0008 |  |  |  | AJUDANTE |  |  | 7.81 |  | 16.97 |  |  | 117.37 |  |  | 0.1 |  |  |  |  | 1.69
0006 |  |  |  | ARMADOR |  |  | 10.77 |  | 23.41 |  |  | 117.37 |  |  | 0.1 |  |  |  |  | 2.34
(B) Total: | [16 empty] | 4.03
Código Auxiliar |  |  |  | (C) Materiais | [5 empty] | Unidade |  |  | Valor unitário |  |  | Consumo |  |  |  |  | Valor total
0102 |  |  |  | ARAME RECOZIDO 18 BWG | [5 empty] | Kg |  |  | 14.4 |  |  | 0.03 |  |  |  |  | 0.43
2441 |  |  |  | AÇO CA 50 A - 16,0 MM (5/8") | [5 empty] | Kg |  |  | 6.71 |  |  | 1.1 |  |  |  |  | 7.38
(C) Total: | [16 empty] | 7.81
Custo direto total (A) + (B) + (C) + (D) + (E) | [16 empty] | 11.84
BDI: 25,07% | [16 empty] | 2.96
Preço unitário total | [16 empty] | 14.8
Descrições:
Serviço: 060304 - ACO CA-50 A - 8,0 MM (5/16") - (OBRAS CIVIS) | [16 empty] | Unidade: Kg
Código Auxiliar |  |  |  | (B) Mãos-de-obra |  |  | Eq. Salarial |  | Sal/Hora |  |  | Encargos(%) |  |  | Consumo |  |  |  |  | Custo Horário
0008 |  |  |  | AJUDANTE |  |  | 7.81 |  | 16.97 |  |  | 117.37 |  |  | 0.08 |  |  |  |  | 1.35
0006 |  |  |  | ARMADOR |  |  | 10.77 |  | 23.41 |  |  | 117.37 |  |  | 0.08 |  |  |  |  | 1.87
(B) Total: | [16 empty] | 3.22
Código Auxiliar |  |  |  | (C) Materiais | [5 empty] | Unidade |  |  | Valor unitário |  |  | Consumo |  |  |  |  | Valor total
0102 |  |  |  | ARAME RECOZIDO 18 BWG | [5 empty] | Kg |  |  | 14.4 |  |  | 0.02 |  |  |  |  | 0.28
2438 |  |  |  | AÇO CA-50 - 8,0 MM (5/16") | [5 empty] | Kg |  |  | 6.95 |  |  | 1.1 |  |  |  |  | 7.64
(C) Total: | [16 empty] | 7.92
Custo direto total (A) + (B) + (C) + (D) + (E) | [16 empty] | 11.14
BDI: 25,07% | [16 empty] | 2.79
Preço unitário total | [16 empty] | 13.93
Descrições:
Serviço: 060303 - ACO CA-50-A - 6,3 MM (1/4") - (OBRAS CIVIS) | [16 empty] | Unidade: Kg
Código Auxiliar |  |  |  | (B) Mãos-de-obra |  |  | Eq. Salarial |  | Sal/Hora |  |  | Encargos(%) |  |  | Consumo |  |  |  |  | Custo Horário
0008 |  |  |  | AJUDANTE |  |  | 7.81 |  | 16.97 |  |  | 117.37 |  |  | 0.08 |  |  |  |  | 1.35
0006 |  |  |  | ARMADOR |  |  | 10.77 |  | 23.41 |  |  | 117.37 |  |  | 0.08 |  |  |  |  | 1.87
(B) Total: | [16 empty] | 3.22
Código Auxiliar |  |  |  | (C) Materiais | [5 empty] | Unidade |  |  | Valor unitário |  |  | Consumo |  |  |  |  | Valor total
0102 |  |  |  | ARAME RECOZIDO 18 BWG | [5 empty] | Kg |  |  | 14.4 |  |  | 0.02 |  |  |  |  | 0.28
2437 |  |  |  | AÇO CA-50 - 6,3 MM (1/4") | [5 empty] | Kg |  |  | 6.96 |  |  | 1.1 |  |  |  |  | 7.65
(C) Total: | [16 empty] | 7.93
Custo direto total (A) + (B) + (C) + (D) + (E) | [16 empty] | 11.15
BDI: 25,07% | [16 empty] | 2.79
Preço unitário total | [16 empty] | 13.94
Descrições:
Serviço: 060305 - ACO CA-50A - 10,0 MM (3/8") - (OBRAS CIVIS) | [16 empty] | Unidade: Kg
Código Auxiliar |  |  |  | (B) Mãos-de-obra |  |  | Eq. Salarial |  | Sal/Hora |  |  | Encargos(%) |  |  | Consumo |  |  |  |  | Custo Horário
0008 |  |  |  | AJUDANTE |  |  | 7.81 |  | 16.97 |  |  | 117.37 |  |  | 0.08 |  |  |  |  | 1.35
0006 |  |  |  | ARMADOR |  |  | 10.77 |  | 23.41 |  |  | 117.37 |  |  | 0.08 |  |  |  |  | 1.87
(B) Total: | [16 empty] | 3.22
Código Auxiliar |  |  |  | (C) Materiais | [5 empty] | Unidade |  |  | Valor unitário |  |  | Consumo |  |  |  |  | Valor total
0102 |  |  |  | ARAME RECOZIDO 18 BWG | [5 empty] | Kg |  |  | 14.4 |  |  | 0.02 |  |  |  |  | 0.28
2439 |  |  |  | AÇO CA-50 10,0 MM (3/8") | [5 empty] | Kg |  |  | 6.91 |  |  | 1.1 |  |  |  |  | 7.6
(C) Total: | [16 empty] | 7.88
Custo direto total (A) + (B) + (C) + (D) + (E) | [16 empty] | 11.1
BDI: 25,07% | [16 empty] | 2.78
Preço unitário total | [16 empty] | 13.88
Descrições:
Serviço: 052005 - ACO CA-50A - 10,0 MM (3/8") - (OBRAS CIVIS) | [16 empty] | Unidade: Kg
Código Auxiliar |  |  |  | (B) Mãos-de-obra |  |  | Eq. Salarial |  | Sal/Hora |  |  | Encargos(%) |  |  | Consumo |  |  |  |  | Custo Horário
0008 |  |  |  | AJUDANTE |  |  | 7.81 |  | 16.97 |  |  | 117.37 |  |  | 0.08 |  |  |  |  | 1.35
0006 |  |  |  | ARMADOR |  |  | 10.77 |  | 23.41 |  |  | 117.37 |  |  | 0.08 |  |  |  |  | 1.87
(B) Total: | [16 empty] | 3.22
Código Auxiliar |  |  |  | (C) Materiais | [5 empty] | Unidade |  |  | Valor unitário |  |  | Consumo |  |  |  |  | Valor total
0102 |  |  |  | ARAME RECOZIDO 18 BWG | [5 empty] | Kg |  |  | 14.4 |  |  | 0.02 |  |  |  |  | 0.28
2439 |  |  |  | AÇO CA-50 10,0 MM (3/8") | [5 empty] | Kg |  |  | 6.91 |  |  | 1.1 |  |  |  |  | 7.6
(C) Total: | [16 empty] | 7.88
Custo direto total (A) + (B) + (C) + (D) + (E) | [16 empty] | 11.1
BDI: 25,07% | [16 empty] | 2.78
Preço unitário total | [16 empty] | 13.88
Descrições:
Serviço: 060306 - ACO CA-50A - 12,5 MM (1/2") - (OBRAS CIVIS) | [16 empty] | Unidade: Kg
Código Auxiliar |  |  |  | (B) Mãos-de-obra |  |  | Eq. Salarial |  | Sal/Hora |  |  | Encargos(%) |  |  | Consumo |  |  |  |  | Custo Horário
0008 |  |  |  | AJUDANTE |  |  | 7.81 |  | 16.97 |  |  | 117.37 |  |  | 0.1 |  |  |  |  | 1.69
0006 |  |  |  | ARMADOR |  |  | 10.77 |  | 23.41 |  |  | 117.37 |  |  | 0.1 |  |  |  |  | 2.34
(B) Total: | [16 empty] | 4.03
Código Auxiliar |  |  |  | (C) Materiais | [5 empty] | Unidade |  |  | Valor unitário |  |  | Consumo |  |  |  |  | Valor total
0102 |  |  |  | ARAME RECOZIDO 18 BWG | [5 empty] | Kg |  |  | 14.4 |  |  | 0.03 |  |  |  |  | 0.43
2440 |  |  |  | AÇO CA-50 12,5 MM (1/2") | [5 empty] | Kg |  |  | 6.85 |  |  | 1.1 |  |  |  |  | 7.53
(C) Total: | [16 empty] | 7.96
Custo direto total (A) + (B) + (C) + (D) + (E) | [16 empty] | 11.99
BDI: 25,07% | [16 empty] | 3
Preço unitário total | [16 empty] | 14.99
Descrições:
Serviço: 052003 - ACO CA-50A - 6,3 MM (1/4") - (OBRAS CIVIS) | [16 empty] | Unidade: Kg
Código Auxiliar |  |  |  | (B) Mãos-de-obra |  |  | Eq. Salarial |  | Sal/Hora |  |  | Encargos(%) |  |  | Consumo |  |  |  |  | Custo Horário
0008 |  |  |  | AJUDANTE |  |  | 7.81 |  | 16.97 |  |  | 117.37 |  |  | 0.08 |  |  |  |  | 1.35
0006 |  |  |  | ARMADOR |  |  | 10.77 |  | 23.41 |  |  | 117.37 |  |  | 0.08 |  |  |  |  | 1.87
(B) Total: | [16 empty] | 3.22
Código Auxiliar |  |  |  | (C) Materiais | [5 empty] | Unidade |  |  | Valor unitário |  |  | Consumo |  |  |  |  | Valor total
0102 |  |  |  | ARAME RECOZIDO 18 BWG | [5 empty] | Kg |  |  | 14.4 |  |  | 0.02 |  |  |  |  | 0.28
2437 |  |  |  | AÇO CA-50 - 6,3 MM (1/4") | [5 empty] | Kg |  |  | 6.96 |  |  | 1.1 |  |  |  |  | 7.65
(C) Total: | [16 empty] | 7.93
Custo direto total (A) + (B) + (C) + (D) + (E) | [16 empty] | 11.15
BDI: 25,07% | [16 empty] | 2.79
Preço unitário total | [16 empty] | 13.94
Descrições:
Serviço: 060312 - ACO CA-60B - 4,2 MM - (OBRAS CIVIS) | [16 empty] | Unidade: Kg
Código Auxiliar |  |  |  | (B) Mãos-de-obra |  |  | Eq. Salarial |  | Sal/Hora |  |  | Encargos(%) |  |  | Consumo |  |  |  |  | Custo Horário
0008 |  |  |  | AJUDANTE |  |  | 7.81 |  | 16.97 |  |  | 117.37 |  |  | 0.07 |  |  |  |  | 1.18
0006 |  |  |  | ARMADOR |  |  | 10.77 |  | 23.41 |  |  | 117.37 |  |  | 0.07 |  |  |  |  | 1.63
(B) Total: | [16 empty] | 2.81
Código Auxiliar |  |  |  | (C) Materiais | [5 empty] | Unidade |  |  | Valor unitário |  |  | Consumo |  |  |  |  | Valor total
0102 |  |  |  | ARAME RECOZIDO 18 BWG | [5 empty] | Kg |  |  | 14.4 |  |  | 0.02 |  |  |  |  | 0.28
2446 |  |  |  | AÇO CA-60 - 4,2 MM | [5 empty] | Kg |  |  | 8.18 |  |  | 1.1 |  |  |  |  | 8.99
(C) Total: | [16 empty] | 9.27
Custo direto total (A) + (B) + (C) + (D) + (E) | [16 empty] | 12.08
BDI: 0,00% | [16 empty] | 0
Preço unitário total | [16 empty] | 12.08
Descrições:
Serviço: CPU4983 - ALPINIA VERMELHA (Alpinia Purpurata) | [16 empty] | Unidade: un
Código Auxiliar |  |  |  | (C) Materiais | [5 empty] | Unidade |  |  | Valor unitário |  |  | Consumo |  |  |  |  | Valor total
MAT4837 |  |  |  | Planta - Alpinia vermelha (alpinia purpurata) | [5 empty] | un |  |  | 28.89 |  |  | 1 |  |  |  |  | 28.89
(C) Total: | [16 empty] | 28.89
Custo direto total (A) + (B) + (C) + (D) + (E) | [16 empty] | 28.89
BDI: 25,07% | [16 empty] | 7.24
Preço unitário total | [16 empty] | 36.13
Descrições: |  |  | FONTE: ORSE 7308
Serviço: CPU6229 - ALUGUEL DE CASA COM MOBILIÁRIO PARA ALOJAMENTO EM PEQUENAS CIDADES | [16 empty] | Unidade: MÊS
Código Auxiliar |  |  |  | (C) Materiais | [5 empty] | Unidade |  |  | Valor unitário |  |  | Consumo |  |  |  |  | Valor total
MAT6227 |  |  |  | ALUGUEL DE CASA PARA ALOJAMENTO | [5 empty] | MÊS |  |  | 3577.65 |  |  | 1 |  |  |  |  | 3577.65
MAT6228 |  |  |  | MOBILIÁRIO DE ALOJAMENTO P/ PESSOAL | [5 empty] | MÊS |  |  | 377.13 |  |  | 1 |  |  |  |  | 377.13
(C) Total: | [16 empty] | 3954.78
Custo direto total (A) + (B) + (C) + (D) + (E) | [16 empty] | 3954.78
BDI: 25,07% | [16 empty] | 991.46
Preço unitário total | [16 empty] | 4946.24
Descrições: |  |  | VALORES ADOTADOS DA TABELA DE INSUMO DE TABELA DE PROJETOS E CONSULTORIA DE OBRAS RODOVIÁRIA DA GOINFRA
Serviço: CPU6400 - ALVENARIA DE BLOCOS DE CONCRETO ESTRUTURAL 19X19X*40* CM (ESPESSURA 19 CM), FBK = 4,5 MPA, UTILIZANDO COLHER DE PEDREIRO. | [16 empty] | Unidade: m2
Código Auxiliar |  |  |  | (B) Mãos-de-obra |  |  | Eq. Salarial |  | Sal/Hora |  |  | Encargos(%) |  |  | Consumo |  |  |  |  | Custo Horário
0004 |  |  |  | PEDREIRO |  |  | 10.77 |  | 23.41 |  |  | 117.37 |  |  | 0.651 |  |  |  |  | 15.23
0005 |  |  |  | SERVENTE |  |  | 7.04 |  | 15.3 |  |  | 117.37 |  |  | 0.651 |  |  |  |  | 9.96
(B) Total: | [16 empty] | 25.19
Código Auxiliar |  |  |  | (C) Materiais | [5 empty] | Unidade |  |  | Valor unitário |  |  | Consumo |  |  |  |  | Valor total
MAT6395 |  |  |  | BLOCO CANALETA 19x19x40 CM, FBK 4,5 MPA | [5 empty] | un |  |  | 5.84 |  |  | 3.267 |  |  |  |  | 19.07
MAT6397 |  |  |  | BLOCO MEIA CANALETA 19x19x*20* CM, FBK 4,5 MPA | [5 empty] | un |  |  | 3.77 |  |  | 1.4204 |  |  |  |  | 5.35
MAT6398 |  |  |  | MEIO BLOCO 19x19x*20* CM, FBK 4,5 MPA | [5 empty] | un |  |  | 2.66 |  |  | 2.2727 |  |  |  |  | 6.04
SNP25067 |  |  |  | BLOCO DE CONCRETO ESTRUTURAL 19 X 19 X 39 CM, FBK 4,5 MPA (NBR 6136) | [5 empty] | un |  |  | 5.71 |  |  | 7.3863 |  |  |  |  | 42.17
(C) Total: | [16 empty] | 72.63
Código Auxiliar |  | (D)(E) Serviços |  |  |  | Unidade |  | Vl. unit. mão-de-obra |  |  | Vl. unit. material |  |  | Consumo |  |  | Vl. total mão-de-obra |  |  |  |  | Vl. total material
CPU6399 |  | ARGAMASSA TRAÇO 1:2:9 (EM VOLUME DE CIMENTO, CAL E AREIA MÉDIA ÚMIDA) PARA EMBOÇO/MASSA ÚNICA/ASSENTAMENTO DE ALVENARIA DE VEDAÇÃO, PREPARO NA OBRA |  |  |  | m3 |  | 78.21 |  |  | 461.3 |  |  | 0.0217 |  |  | 1.69 |  |  |  |  | 10.01
(D) Total mão-de-obra: | [16 empty] | 1.69
(E) Total material: | [16 empty] | 10.01
Custo direto total (A) + (B) + (C) + (D) + (E) | [16 empty] | 109.52
BDI: 25,07% | [16 empty] | 27.45
Preço unitário total | [16 empty] | 136.97
Descrições: |  |  | REF.: 89470/SINAPI - CONSUMO DA MÃO DE OBRA (FOI CONSIDERADO 5% EM CIMA DA CONSUMO DA COMPOSIÇÃO DE REFERENCIA) E ARGAMASSA( feito cálculos devidos para ajustar boloco de 14x19x39 para 19x19x39). USO CONSUMO DE BLOCOS E CANALETAS RETIRADOS DO "PROJETO CONTENÇÃO DE ARQUIBANCADA - GINÁSIO PADRÃO".
Serviço: 100202 - ALVENARIA DE TIJOLO FURADO 1 VEZ - 9X19X19 CM - ARG. (1CALH:4ARML+100KG DE CI/M3) | [16 empty] | Unidade: m2
Código Auxiliar |  |  |  | (B) Mãos-de-obra |  |  | Eq. Salarial |  | Sal/Hora |  |  | Encargos(%) |  |  | Consumo |  |  |  |  | Custo Horário
0004 |  |  |  | PEDREIRO |  |  | 10.77 |  | 23.41 |  |  | 117.37 |  |  | 1.2591 |  |  |  |  | 29.47
0005 |  |  |  | SERVENTE |  |  | 7.04 |  | 15.3 |  |  | 117.37 |  |  | 1.5805 |  |  |  |  | 24.18
(B) Total: | [16 empty] | 53.65
Código Auxiliar |  |  |  | (C) Materiais | [5 empty] | Unidade |  |  | Valor unitário |  |  | Consumo |  |  |  |  | Valor total
1215 |  |  |  | CIMENTO PORTLAND CPII-32 | [5 empty] | Kg |  |  | 0.61 |  |  | 3.4 |  |  |  |  | 2.07
0104 |  |  |  | AREIA MÉDIA | [5 empty] | m3 |  |  | 175.78 |  |  | 0.038 |  |  |  |  | 6.67
1221 |  |  |  | CAL HIDRATADA | [5 empty] | Kg |  |  | 0.9 |  |  | 5.674 |  |  |  |  | 5.1
2034 |  |  |  | TIJOLO FURADO 9x19x19 CM | [5 empty] | un |  |  | 0.92 |  |  | 54 |  |  |  |  | 49.68
(C) Total: | [16 empty] | 63.52
Custo direto total (A) + (B) + (C) + (D) + (E) | [16 empty] | 117.17
BDI: 0,00% | [16 empty] | 0
Preço unitário total | [16 empty] | 117.17
Descrições:
Serviço: CPU6581 - AMOREIRA (Morus Nigra) | [16 empty] | Unidade: un
Código Auxiliar |  |  |  | (C) Materiais | [5 empty] | Unidade |  |  | Valor unitário |  |  | Consumo |  |  |  |  | Valor total
MAT6580 |  |  |  | AMOREIRA | [5 empty] | un |  |  | 115.09 |  |  | 1 |  |  |  |  | 115.09
(C) Total: | [16 empty] | 115.09
Custo direto total (A) + (B) + (C) + (D) + (E) | [16 empty] | 115.09
BDI: 25,07% | [16 empty] | 28.85
Preço unitário total | [16 empty] | 143.94
Descrições: |  |  | REF.: FDE SÃO PAULO 3.86.16 ABRIL/2025
Serviço: CPU4820 - ANEL EM CONCRETO ARMADO, PERFURADO, PARA FOSSAS SEPTICAS E SUMIDOUROS, SEM FUNDO, DIAMETRO INTERNO DE 1,20 M E ALTURA DE 0,50 M | [16 empty] | Unidade: un
Código Auxiliar |  |  |  | (B) Mãos-de-obra |  |  | Eq. Salarial |  | Sal/Hora |  |  | Encargos(%) |  |  | Consumo |  |  |  |  | Custo Horário
0004 |  |  |  | PEDREIRO |  |  | 10.77 |  | 23.41 |  |  | 117.37 |  |  | 0.5703 |  |  |  |  | 13.35
0008 |  |  |  | AJUDANTE |  |  | 7.81 |  | 16.97 |  |  | 117.37 |  |  | 0.2851 |  |  |  |  | 4.83
(B) Total: | [16 empty] | 18.18
Código Auxiliar |  |  |  | (C) Materiais | [5 empty] | Unidade |  |  | Valor unitário |  |  | Consumo |  |  |  |  | Valor total
1215 |  |  |  | CIMENTO PORTLAND CPII-32 | [5 empty] | Kg |  |  | 0.61 |  |  | 2.2627 |  |  |  |  | 1.38
0104 |  |  |  | AREIA MÉDIA | [5 empty] | m3 |  |  | 175.78 |  |  | 0.0048 |  |  |  |  | 0.84
SNP43425 |  |  |  | ANEL EM CONCRETO ARMADO, PERFURADO, PARA FOSSAS SEPTICAS E SUMIDOUROS, SEM FUNDO, DIAMETRO INTERNO DE 1,20 M E ALTURA DE 0,50 M | [5 empty] | un |  |  | 276.8 |  |  | 1 |  |  |  |  | 276.8
(C) Total: | [16 empty] | 279.02
Custo direto total (A) + (B) + (C) + (D) + (E) | [16 empty] | 297.2
BDI: 0,00% | [16 empty] | 0
Preço unitário total | [16 empty] | 297.2
Descrições: |  |  | SERVIÇO DE REF. GOINFRA OUT/2024 - 082342 (MATERIAL) E SINAPI OUT/2024 - 92848 (MÃO DE OBRA)
Serviço: 041002 - APILOAMENTO | [16 empty] | Unidade: m2
Código Auxiliar |  |  |  | (B) Mãos-de-obra |  |  | Eq. Salarial |  | Sal/Hora |  |  | Encargos(%) |  |  | Consumo |  |  |  |  | Custo Horário
0005 |  |  |  | SERVENTE |  |  | 7.04 |  | 15.3 |  |  | 117.37 |  |  | 0.4 |  |  |  |  | 6.12
(B) Total: | [16 empty] | 6.12
Custo direto total (A) + (B) + (C) + (D) + (E) | [16 empty] | 6.12
BDI: 0,00% | [16 empty] | 0
Preço unitário total | [16 empty] | 6.12
Descrições: |  |  | Composição efetuada por medição.
Serviço: 250114 - APONTARIFE - (OBRAS CIVIS) | [16 empty] | Unidade: mes
Código Auxiliar |  |  |  | (B) Mãos-de-obra |  |  | Eq. Salarial |  | Sal/Hora |  |  | Encargos(%) |  |  | Consumo |  |  |  |  | Custo Horário
0039 |  |  |  | APONTARIFE |  |  | 3080.22 |  | 5365.43 |  |  | 74.19 |  |  | 1 |  |  |  |  | 5365.43
(B) Total: | [16 empty] | 5365.43
Custo direto total (A) + (B) + (C) + (D) + (E) | [16 empty] | 5365.43
BDI: 25,07% | [16 empty] | 1345.11
Preço unitário total | [16 empty] | 6710.54
Descrições:
Serviço: CPU5889 - ARECA BAMBU (DYPSIS LUTESCENS) | [16 empty] | Unidade: un
Código Auxiliar |  |  |  | (C) Materiais | [5 empty] | Unidade |  |  | Valor unitário |  |  | Consumo |  |  |  |  | Valor total
MAT5876 |  |  |  | ARECA BAMBU (DYPISLUTESCENS) | [5 empty] | un |  |  | 49.3 |  |  | 1 |  |  |  |  | 49.3
(C) Total: | [16 empty] | 49.3
Custo direto total (A) + (B) + (C) + (D) + (E) | [16 empty] | 49.3
BDI: 25,07% | [16 empty] | 12.35
Preço unitário total | [16 empty] | 61.65
Descrições: |  |  | O SERVIÇO REFERE-SE APENAS A AQUISIÇÃO DO MATERIAL. O PLANTIO FOI CONSIDERADO EM SEPARADO PELO ENGENHEIRO FISCAL.
Serviço: CPU6399 - ARGAMASSA TRAÇO 1:2:9 (EM VOLUME DE CIMENTO, CAL E AREIA MÉDIA ÚMIDA) PARA EMBOÇO/MASSA ÚNICA/ASSENTAMENTO DE ALVENARIA DE VEDAÇÃO, PREPARO NA OBRA | [16 empty] | Unidade: m3
Código Auxiliar |  |  |  | (B) Mãos-de-obra |  |  | Eq. Salarial |  | Sal/Hora |  |  | Encargos(%) |  |  | Consumo |  |  |  |  | Custo Horário
0032 |  |  |  | OPERADOR DE BETONEIRA |  |  | 8.45 |  | 18.36 |  |  | 117.37 |  |  | 4.26 |  |  |  |  | 78.21
(B) Total: | [16 empty] | 78.21
Código Auxiliar |  |  |  | (C) Materiais | [5 empty] | Unidade |  |  | Valor unitário |  |  | Consumo |  |  |  |  | Valor total
1215 |  |  |  | CIMENTO PORTLAND CPII-32 | [5 empty] | Kg |  |  | 0.61 |  |  | 178.82 |  |  |  |  | 109.08
0104 |  |  |  | AREIA MÉDIA | [5 empty] | m3 |  |  | 175.78 |  |  | 1.19 |  |  |  |  | 209.17
1221 |  |  |  | CAL HIDRATADA | [5 empty] | Kg |  |  | 0.9 |  |  | 158.95 |  |  |  |  | 143.05
(C) Total: | [16 empty] | 461.3
Custo direto total (A) + (B) + (C) + (D) + (E) | [16 empty] | 539.51
BDI: 0,00% | [16 empty] | 0
Preço unitário total | [16 empty] | 539.51
Descrições: |  |  | REF.: 88715/SINAPI - RETIRADO DA COMPOSIÇÃO ORIGINAL A BETONEIRA, JÁ QUE ESTÁ INCLUSO NOS EQUIPAMENTOS ELÉTRICOS.
Serviço: CPU5983 - ARGAMASSA TRAÇO 1:3 (EM VOLUME DE CIMENTO E AREIA MÉDIA ÚMIDA) PARA CONTRAPISO, PREPARO MANUAL. | [16 empty] | Unidade: m3
Código Auxiliar |  |  |  | (B) Mãos-de-obra |  |  | Eq. Salarial |  | Sal/Hora |  |  | Encargos(%) |  |  | Consumo |  |  |  |  | Custo Horário
0005 |  |  |  | SERVENTE |  |  | 7.04 |  | 15.3 |  |  | 117.37 |  |  | 11.65 |  |  |  |  | 178.24
(B) Total: | [16 empty] | 178.24
Código Auxiliar |  |  |  | (C) Materiais | [5 empty] | Unidade |  |  | Valor unitário |  |  | Consumo |  |  |  |  | Valor total
1215 |  |  |  | CIMENTO PORTLAND CPII-32 | [5 empty] | Kg |  |  | 0.61 |  |  | 563.59 |  |  |  |  | 343.78
0104 |  |  |  | AREIA MÉDIA | [5 empty] | m3 |  |  | 175.78 |  |  | 1.25 |  |  |  |  | 219.72
(C) Total: | [16 empty] | 563.5
Custo direto total (A) + (B) + (C) + (D) + (E) | [16 empty] | 741.74
BDI: 0,00% | [16 empty] | 0
Preço unitário total | [16 empty] | 741.74
Descrições: |  |  | REF.: SINAPI 87372
Serviço: CPU4794 - ARGAMASSA TRAÇO 1:3 (EM VOLUME DE CIMENTO E AREIA MÉDIA ÚMIDA), PREPARO MECÂNICO COM BETONEIRA 400 L | [16 empty] | Unidade: m3
Código Auxiliar |  |  |  | (B) Mãos-de-obra |  |  | Eq. Salarial |  | Sal/Hora |  |  | Encargos(%) |  |  | Consumo |  |  |  |  | Custo Horário
0032 |  |  |  | OPERADOR DE BETONEIRA |  |  | 8.45 |  | 18.36 |  |  | 117.37 |  |  | 3.42 |  |  |  |  | 62.79
(B) Total: | [16 empty] | 62.79
Código Auxiliar |  |  |  | (C) Materiais | [5 empty] | Unidade |  |  | Valor unitário |  |  | Consumo |  |  |  |  | Valor total
1215 |  |  |  | CIMENTO PORTLAND CPII-32 | [5 empty] | Kg |  |  | 0.61 |  |  | 483.7 |  |  |  |  | 295.05
0104 |  |  |  | AREIA MÉDIA | [5 empty] | m3 |  |  | 175.78 |  |  | 1.07 |  |  |  |  | 188.08
(C) Total: | [16 empty] | 483.13
Custo direto total (A) + (B) + (C) + (D) + (E) | [16 empty] | 545.92
BDI: 0,00% | [16 empty] | 0
Preço unitário total | [16 empty] | 545.92
Descrições: |  |  | SERVIÇO DE REF. SINAPI OUT/2024 - 88628
Serviço: CPU4793 - ARGAMASSA TRAÇO 1:4 (EM VOLUME DE CIMENTO E AREIA GROSSA ÚMIDA) PARA CHAPISCO CONVENCIONAL, PREPARO MECÂNICO COM BETONEIRA 400 L | [16 empty] | Unidade: m3
Código Auxiliar |  |  |  | (B) Mãos-de-obra |  |  | Eq. Salarial |  | Sal/Hora |  |  | Encargos(%) |  |  | Consumo |  |  |  |  | Custo Horário
0032 |  |  |  | OPERADOR DE BETONEIRA |  |  | 8.45 |  | 18.36 |  |  | 117.37 |  |  | 4.64 |  |  |  |  | 85.19
(B) Total: | [16 empty] | 85.19
Código Auxiliar |  |  |  | (C) Materiais | [5 empty] | Unidade |  |  | Valor unitário |  |  | Consumo |  |  |  |  | Valor total
1215 |  |  |  | CIMENTO PORTLAND CPII-32 | [5 empty] | Kg |  |  | 0.61 |  |  | 343.52 |  |  |  |  | 209.54
2804 |  |  |  | AREIA GROSSA | [5 empty] | m3 |  |  | 158.2 |  |  | 1.02 |  |  |  |  | 161.36
(C) Total: | [16 empty] | 370.9
Custo direto total (A) + (B) + (C) + (D) + (E) | [16 empty] | 456.09
BDI: 0,00% | [16 empty] | 0
Preço unitário total | [16 empty] | 456.09
Descrições: |  |  | SERVIÇO DE REF. SINAPI OUT/2024 - 87316
Serviço: CPU6536 - ARMAÇÃO PARA EXECUÇÃO DE RADIER, PISO DE CONCRETO OU LAJE SOBRE SOLO, COM USO DE TELA Q-196 E TRELIÇA ESPAÇADORA TG8. | [16 empty] | Unidade: m2
Código Auxiliar |  |  |  | (B) Mãos-de-obra |  |  | Eq. Salarial |  | Sal/Hora |  |  | Encargos(%) |  |  | Consumo |  |  |  |  | Custo Horário
0005 |  |  |  | SERVENTE |  |  | 7.04 |  | 15.3 |  |  | 117.37 |  |  | 0.020408 |  |  |  |  | 0.31
0006 |  |  |  | ARMADOR |  |  | 10.77 |  | 23.41 |  |  | 117.37 |  |  | 0.061224 |  |  |  |  | 1.43
(B) Total: | [16 empty] | 1.74
Código Auxiliar |  |  |  | (C) Materiais | [5 empty] | Unidade |  |  | Valor unitário |  |  | Consumo |  |  |  |  | Valor total
SNP7156 |  |  |  | TELA DE ACO SOLDADA NERVURADA, CA-60, Q-196, (3,11 KG/M2), DIAMETRO DO FIO = 5,0 MM, LARGURA = 2,45 M, ESPACAMENTO DA MALHA = 10 X 10 CM | [5 empty] | m2 |  |  | 24.44 |  |  | 1 |  |  |  |  | 24.44
SNP42407 |  |  |  | TRELICA NERVURADA (ESPACADOR), ALTURA = 120,0 MM, DIAMETRO DOS BANZOS INFERIORES E SUPERIOR = 6,0 MM, DIAMETRO DA DIAGONAL = 4,2 MM | [5 empty] | m |  |  | 5.57 |  |  | 0.82143 |  |  |  |  | 4.57
SNP43132 |  |  |  | ARAME RECOZIDO 16 BWG, D = 1,65 MM (0,016 KG/M) OU 18 BWG, D = 1,25 MM (0,01 KG/M) | [5 empty] | Kg |  |  | 28 |  |  | 0.028061 |  |  |  |  | 0.78
(C) Total: | [16 empty] | 29.79
Custo direto total (A) + (B) + (C) + (D) + (E) | [16 empty] | 31.53
BDI: 25,07% | [16 empty] | 7.9
Preço unitário total | [16 empty] | 39.43
Descrições: |  |  | REF.: SINAPI 97092 Adaptado para valor por m² A metodologia aplicada consistiu em dividir o coeficiente de cada item da composição original pelo coeficiente da Tela de Aço Soldada Nervurada, CA-60, Q-196, que é de 0,3920000m
Serviço: CPU6544 - ASSENTAMENTO DE VÁLVULA BORBOLETA EM FERRO FUNDIDO COM FLANGES, DIÂM. = 75MM | [16 empty] | Unidade: un
Código Auxiliar |  |  |  | (B) Mãos-de-obra |  |  | Eq. Salarial |  | Sal/Hora |  |  | Encargos(%) |  |  | Consumo |  |  |  |  | Custo Horário
0008 |  |  |  | AJUDANTE |  |  | 7.81 |  | 16.97 |  |  | 117.37 |  |  | 1.15 |  |  |  |  | 19.51
0011 |  |  |  | ENCANADOR |  |  | 10.77 |  | 23.41 |  |  | 117.37 |  |  | 1.15 |  |  |  |  | 26.92
(B) Total: | [16 empty] | 46.43
Código Auxiliar |  |  |  | (C) Materiais | [5 empty] | Unidade |  |  | Valor unitário |  |  | Consumo |  |  |  |  | Valor total
H689 |  |  |  | FITA VEDAROSCA 18 MM | [5 empty] | m |  |  | 0.34 |  |  | 1 |  |  |  |  | 0.34
MAT6546 |  |  |  | Válvula borboleta com mecanismo K e cabeçote, PN 16, diam = 75mm | [5 empty] | un |  |  | 5273.51 |  |  | 1 |  |  |  |  | 5273.51
(C) Total: | [16 empty] | 5273.85
Custo direto total (A) + (B) + (C) + (D) + (E) | [16 empty] | 5320.28
BDI: 25,07% | [16 empty] | 1333.79
Preço unitário total | [16 empty] | 6654.07
Descrições: |  |  | REF.: COMPOSIÇÃO GOINFRA 085079 E MATERIAL ORSE 6415 ABRIL/2025
Serviço: 271303 - BANCO DE CONCRETO POLIDO BASE EM ALVENARIA REBOCADA E PINTADA - PADRÃO GOINFRA | [16 empty] | Unidade: m
Código Auxiliar |  |  |  | (B) Mãos-de-obra |  |  | Eq. Salarial |  | Sal/Hora |  |  | Encargos(%) |  |  | Consumo |  |  |  |  | Custo Horário
0004 |  |  |  | PEDREIRO |  |  | 10.77 |  | 23.41 |  |  | 117.37 |  |  | 0.5944 |  |  |  |  | 13.91
0005 |  |  |  | SERVENTE |  |  | 7.04 |  | 15.3 |  |  | 117.37 |  |  | 3.7222 |  |  |  |  | 56.94
0008 |  |  |  | AJUDANTE |  |  | 7.81 |  | 16.97 |  |  | 117.37 |  |  | 1.0973 |  |  |  |  | 18.62
0010 |  |  |  | CARPINTEIRO |  |  | 10.77 |  | 23.41 |  |  | 117.37 |  |  | 0.3282 |  |  |  |  | 7.68
0025 |  |  |  | OFICIAL "B" |  |  | 10.77 |  | 23.41 |  |  | 117.37 |  |  | 0.1837 |  |  |  |  | 4.3
0032 |  |  |  | OPERADOR DE BETONEIRA |  |  | 8.45 |  | 18.36 |  |  | 117.37 |  |  | 0.0507 |  |  |  |  | 0.93
0018 |  |  |  | PINTOR |  |  | 10.77 |  | 23.41 |  |  | 117.37 |  |  | 0.1267 |  |  |  |  | 2.96
0006 |  |  |  | ARMADOR |  |  | 10.77 |  | 23.41 |  |  | 117.37 |  |  | 0.72 |  |  |  |  | 16.85
(B) Total: | [16 empty] | 122.19
Código Auxiliar |  |  |  | (C) Materiais | [5 empty] | Unidade |  |  | Valor unitário |  |  | Consumo |  |  |  |  | Valor total
2386 |  |  |  | BRITA Nº 1 | [5 empty] | m3 |  |  | 158.06 |  |  | 0.0282 |  |  |  |  | 4.45
2497 |  |  |  | BRITA Nº 2 | [5 empty] | m3 |  |  | 152.44 |  |  | 0.0769 |  |  |  |  | 11.72
1215 |  |  |  | CIMENTO PORTLAND CPII-32 | [5 empty] | Kg |  |  | 0.61 |  |  | 36.5554 |  |  |  |  | 22.29
1858 |  |  |  | PONTALETE 3x3" | [5 empty] | m |  |  | 9.21 |  |  | 0.758 |  |  |  |  | 6.98
1861 |  |  |  | PREGO 18x24 | [5 empty] | Kg |  |  | 20.15 |  |  | 0.0782 |  |  |  |  | 1.57
2023 |  |  |  | TABUA PARA FORMA (30CM) | [5 empty] | m |  |  | 12.78 |  |  | 1.0219 |  |  |  |  | 13.05
2804 |  |  |  | AREIA GROSSA | [5 empty] | m3 |  |  | 158.2 |  |  | 0.0953 |  |  |  |  | 15.07
2448 |  |  |  | AÇO CA-60 B - 5,0 MM | [5 empty] | Kg |  |  | 8.11 |  |  | 2.9333 |  |  |  |  | 23.78
0102 |  |  |  | ARAME RECOZIDO 18 BWG | [5 empty] | Kg |  |  | 14.4 |  |  | 0.1867 |  |  |  |  | 2.68
0104 |  |  |  | AREIA MÉDIA | [5 empty] | m3 |  |  | 175.78 |  |  | 0.0211 |  |  |  |  | 3.7
1221 |  |  |  | CAL HIDRATADA | [5 empty] | Kg |  |  | 0.9 |  |  | 3.1627 |  |  |  |  | 2.84
2438 |  |  |  | AÇO CA-50 - 8,0 MM (5/16") | [5 empty] | Kg |  |  | 6.95 |  |  | 7.3333 |  |  |  |  | 50.96
2426 |  |  |  | ARAME GALVANIZADO Nº 12 BWG | [5 empty] | Kg |  |  | 16.33 |  |  | 0.0137 |  |  |  |  | 0.22
1674 |  |  |  | LIXA PARA PAREDE Nº 100 | [5 empty] | un |  |  | 1.13 |  |  | 0.0422 |  |  |  |  | 0.04
1896 |  |  |  | POLIMENTO DE PISO GRANITINA/CONCRETO/ASSOALHO (COM POLITRIZ) - COMP. AUXILIAR** | [5 empty] | m2 |  |  | 3.26 |  |  | 0.5797 |  |  |  |  | 1.88
2033 |  |  |  | TIJOLO COMUM MACIÇO (4,5x9x19cm) | [5 empty] | un |  |  | 0.5 |  |  | 28.588 |  |  |  |  | 14.29
2051 |  |  |  | TINTA LATEX ACRILICA - SEMI BRILHO | [5 empty] | l |  |  | 25.77 |  |  | 0.0676 |  |  |  |  | 1.74
(C) Total: | [16 empty] | 177.26
Custo direto total (A) + (B) + (C) + (D) + (E) | [16 empty] | 299.45
BDI: 25,07% | [16 empty] | 75.07
Preço unitário total | [16 empty] | 374.52
Descrições: |  |  | COMPOSIÇÃO PASTA DE PROJETOS E COMPOSIÇÕES AGETOP
Serviço: 020212 - BARRACÃO DE OBRAS PADRÃO GOINFRA ( BLOCOS,COBERTURAS,PASSARELAS E MÓVEIS), SEM ALOJAMENTO E LAVANDERIA , COM PINTURA, EM CONSONÂNCIA COM AS NR's, EM ESPECIAL A NR-18, INCLUSO INSTALAÇÕES ELÉTRICAS E HIDROSSANITÁRIAS - ( COM REAPROVEITAMENTO 1 VEZ ). | [16 empty] | Unidade: m2
Código Auxiliar |  |  |  | (B) Mãos-de-obra |  |  | Eq. Salarial |  | Sal/Hora |  |  | Encargos(%) |  |  | Consumo |  |  |  |  | Custo Horário
0004 |  |  |  | PEDREIRO |  |  | 10.77 |  | 23.41 |  |  | 117.37 |  |  | 0.0768 |  |  |  |  | 1.79
0005 |  |  |  | SERVENTE |  |  | 7.04 |  | 15.3 |  |  | 117.37 |  |  | 0.1114 |  |  |  |  | 1.7
0008 |  |  |  | AJUDANTE |  |  | 7.81 |  | 16.97 |  |  | 117.37 |  |  | 1.3633 |  |  |  |  | 23.13
0023 |  |  |  | APLICADOR DE EPOXI |  |  | 10.77 |  | 23.41 |  |  | 117.37 |  |  | 0.0016 |  |  |  |  | 0.03
0020 |  |  |  | CALHEIRO |  |  | 10.01 |  | 21.75 |  |  | 117.37 |  |  | 0.0002 |  |  |  |  | 0
0010 |  |  |  | CARPINTEIRO |  |  | 10.77 |  | 23.41 |  |  | 117.37 |  |  | 0.7784 |  |  |  |  | 18.22
0012 |  |  |  | ELETRICISTA |  |  | 10.77 |  | 23.41 |  |  | 117.37 |  |  | 0.0882 |  |  |  |  | 2.06
0011 |  |  |  | ENCANADOR |  |  | 10.77 |  | 23.41 |  |  | 117.37 |  |  | 0.1697 |  |  |  |  | 3.97
0025 |  |  |  | OFICIAL "B" |  |  | 10.77 |  | 23.41 |  |  | 117.37 |  |  | 0.2863 |  |  |  |  | 6.7
0032 |  |  |  | OPERADOR DE BETONEIRA |  |  | 8.45 |  | 18.36 |  |  | 117.37 |  |  | 0.0323 |  |  |  |  | 0.59
0018 |  |  |  | PINTOR |  |  | 10.77 |  | 23.41 |  |  | 117.37 |  |  | 0.5639 |  |  |  |  | 13.2
(B) Total: | [16 empty] | 71.39
Código Auxiliar |  |  |  | (C) Materiais | [5 empty] | Unidade |  |  | Valor unitário |  |  | Consumo |  |  |  |  | Valor total
3923 |  |  |  | ELETRODUTO PVC FLEXÍVEL (MANGUEIRA CORRUGADA LEVE) DIAM. 25MM | [5 empty] | m |  |  | 2.03 |  |  | 0.5748 |  |  |  |  | 1.16
H631 |  |  |  | TUBO DE DESPEJO PARA VÁLVULA (PIA/TANQUE) | [5 empty] | un |  |  | 8.75 |  |  | 0.0038 |  |  |  |  | 0.03
H102 |  |  |  | ADAPTADOR SOLDÁVEL CURTO COM BOLSA E ROSCA PARA REGISTRO 32X1" | [5 empty] | un |  |  | 2.11 |  |  | 0.0121 |  |  |  |  | 0.02
H108 |  |  |  | ADAPTADOR SOLDÁVEL LONGO COM FLANGES LIVRES PARA CAIXA D'ÁGUA 32X1" | [5 empty] | un |  |  | 18.14 |  |  | 0.0181 |  |  |  |  | 0.32
H111 |  |  |  | ADESIVO PLASTICO - BISNAGA 75 G | [5 empty] | un |  |  | 9.8 |  |  | 0.0503 |  |  |  |  | 0.49
2493 |  |  |  | ARRUELA PARA PARAFUSO 3/8" | [5 empty] | un |  |  | 0.2 |  |  | 0.0604 |  |  |  |  | 0.01
H687 |  |  |  | BEBEDOURO (PURIFICADOR) ELÉTRICO DE PRESSÃO (IBBL BAG 40 OU EQUIVALENTE) | [5 empty] | un |  |  | 1200 |  |  | 0.0011 |  |  |  |  | 1.32
3065 |  |  |  | ABRAÇADEIRA METALICA TIPO "D" DIÂMETRO 3/4" | [5 empty] | un |  |  | 1.03 |  |  | 0.2604 |  |  |  |  | 0.26
H117 |  |  |  | BRAÇO METÁLICO PARA CHUVEIRO 30 CM | [5 empty] | un |  |  | 34.99 |  |  | 0.0076 |  |  |  |  | 0.26
2386 |  |  |  | BRITA Nº 1 | [5 empty] | m3 |  |  | 158.06 |  |  | 0.0153 |  |  |  |  | 2.41
2497 |  |  |  | BRITA Nº 2 | [5 empty] | m3 |  |  | 152.44 |  |  | 0.0229 |  |  |  |  | 3.49
H134 |  |  |  | BUCHA DE REDUÇÃO SOLDAVEL CURTA 32 X 25 MM | [5 empty] | un |  |  | 1.14 |  |  | 0.0303 |  |  |  |  | 0.03
1218 |  |  |  | CAIBRO 5x6 CM | [5 empty] | m |  |  | 15.59 |  |  | 0.4721 |  |  |  |  | 7.36
H676 |  |  |  | CAIXA D'ÁGUA POLIETILENO 1000 LTS. COM TAMPA | [5 empty] | un |  |  | 407.04 |  |  | 0.0037 |  |  |  |  | 1.5
H585 |  |  |  | CAIXA DE DESCARGA (PVC) 9 LITROS | [5 empty] | un |  |  | 38.52 |  |  | 0.0094 |  |  |  |  | 0.36
3135 |  |  |  | CAIXA DE PASSAGEM METALICA OCTOGONAL FUNDO MOVEL SIMPLES 2" | [5 empty] | un |  |  | 5.03 |  |  | 0.0332 |  |  |  |  | 0.16
3138 |  |  |  | CAIXA METALICA RETANGULAR 4"X2"X2" | [5 empty] | un |  |  | 2.79 |  |  | 0.0702 |  |  |  |  | 0.19
2372 |  |  |  | CHAPA PERFILADA Nº 18 | [5 empty] | Kg |  |  | 8.84 |  |  | 0.0026 |  |  |  |  | 0.02
H145 |  |  |  | CHUVEIRO ELETRICO EM PVC (3 TEMPERATURAS) | [5 empty] | un |  |  | 66.48 |  |  | 0.0076 |  |  |  |  | 0.5
1215 |  |  |  | CIMENTO PORTLAND CPII-32 | [5 empty] | Kg |  |  | 0.61 |  |  | 15.326 |  |  |  |  | 9.34
1703 |  |  |  | COMPENSADO PLASTIFICADO 12 MM 2,20X1,10 M | [5 empty] | m2 |  |  | 45.42 |  |  | 0.0767 |  |  |  |  | 3.48
1702 |  |  |  | COMPENSADO PLASTIFICADO 17 MM 2,20X1,10 M | [5 empty] | m2 |  |  | 63.35 |  |  | 0.0092 |  |  |  |  | 0.58
1694 |  |  |  | COMPENSADO RESINADO COLA FENÓLICA 10 MM 2,20X1,10 M | [5 empty] | m2 |  |  | 29.1 |  |  | 1.1788 |  |  |  |  | 34.3
1225 |  |  |  | CONJUNTO VEDAÇÃO (ARRUELA E BUCHA) PARA TELHA FIBROCIMENTO | [5 empty] | un |  |  | 0.38 |  |  | 3.6316 |  |  |  |  | 1.38
H336 |  |  |  | CORPO CAIXA SIFONADA 150 X 150 X 50 MM | [5 empty] | un |  |  | 37.68 |  |  | 0.0201 |  |  |  |  | 0.75
H338 |  |  |  | CORPO CAIXA SIFONADA 250 X 172 X 50 MM | [5 empty] | un |  |  | 68.9 |  |  | 0.0151 |  |  |  |  | 1.04
H350 |  |  |  | CURVA 45° DIAMETRO 40 MM (ESGOTO) | [5 empty] | un |  |  | 4.89 |  |  | 0.0453 |  |  |  |  | 0.22
3259 |  |  |  | DISJUNTOR MONOPOLAR DE 10 A 32-A | [5 empty] | un |  |  | 11.52 |  |  | 0.0181 |  |  |  |  | 0.2
2380 |  |  |  | ESCORA ROLIÇA (TIPO EUCALIPTO) | [5 empty] | m |  |  | 4.19 |  |  | 0.3116 |  |  |  |  | 1.3
3314 |  |  |  | FIO ISOLADO 750 V, PIRASTIC 2,5 MM2 | [5 empty] | m |  |  | 2.81 |  |  | 1.121 |  |  |  |  | 3.15
3321 |  |  |  | FITA ISOLANTE, ROLO DE 5,00 M | [5 empty] | un |  |  | 3 |  |  | 0.0153 |  |  |  |  | 0.04
H265 |  |  |  | PARAFUSO DE FIXACAO PARA LAVATORIO COM BUCHA PLASTICA 8 MM | [5 empty] | PR |  |  | 12.14 |  |  | 0.0038 |  |  |  |  | 0.04
2699 |  |  |  | FUNDO BRANCO FOSCO | [5 empty] | l |  |  | 13.04 |  |  | 0.0976 |  |  |  |  | 1.27
H363 |  |  |  | GRELHA QUADRADO BRANCA 150 MM - (ESGOTO) | [5 empty] | un |  |  | 12.03 |  |  | 0.0081 |  |  |  |  | 0.09
3334 |  |  |  | INTERRUPTOR INTERMEDIARIO (FOUR-WAY) - (SUPORTE+MÓDULOS+ESPELHO) | [5 empty] | un |  |  | 23.15 |  |  | 0.001 |  |  |  |  | 0.02
3335 |  |  |  | INTERRUPTOR PARALELO DUPLO (2 SECOES) - (SUPORTE+MÓDULOS+ESPELHO) | [5 empty] | un |  |  | 16.76 |  |  | 0.0018 |  |  |  |  | 0.03
3337 |  |  |  | INTERRUPTOR SIMPLES (1 SECAO) - (SUPORTE+MÓDULO+ESPELHO) | [5 empty] | un |  |  | 8.37 |  |  | 0.0304 |  |  |  |  | 0.25
H164 |  |  |  | JOELHO 90 GRAUS SOLDAVEL DIAMETRO 25 MM | [5 empty] | un |  |  | 0.92 |  |  | 0.1127 |  |  |  |  | 0.1
H165 |  |  |  | JOELHO 90 GRAUS SOLDAVEL DIAMETRO 32 MM | [5 empty] | un |  |  | 2.26 |  |  | 0.0121 |  |  |  |  | 0.02
H177 |  |  |  | LAVATÓRIO MÉDIO SEM COLUNA - MEDIDAS APROXIMADAS 360X460X180 MM (C x L x A) | [5 empty] | un |  |  | 95 |  |  | 0.0018 |  |  |  |  | 0.17
H178 |  |  |  | LIGACAO FLEXIVEL (ENGATE) PVC 1/2" | [5 empty] | un |  |  | 3.44 |  |  | 0.0038 |  |  |  |  | 0.01
H181 |  |  |  | ANEL DE VEDAÇÃO PARA VASO SANITÁRIO | [5 empty] | un |  |  | 10.89 |  |  | 0.0094 |  |  |  |  | 0.1
2384 |  |  |  | LIXA PARA MADEIRA Nº 240 | [5 empty] | un |  |  | 1.67 |  |  | 0.2181 |  |  |  |  | 0.36
H311 |  |  |  | LUVA SOLDAVEL COM ROSCA 25 X 3/4" | [5 empty] | un |  |  | 2.12 |  |  | 0.006 |  |  |  |  | 0.01
1704 |  |  |  | MADEIRA DE LEI PARA TELHADO (ANGELIM VERMELHO) | [5 empty] | m3 |  |  | 3712.5 |  |  | 0.0041 |  |  |  |  | 15.22
2491 |  |  |  | PARAFUSO DIAM.3/8" - 10 CM | [5 empty] | un |  |  | 2.2 |  |  | 0.0301 |  |  |  |  | 0.06
H581 |  |  |  | PIA MARMORE/GRANITO SINTÉTICO 1,00 X 0,54 M (DIMENSÕES APROXIMADAS) | [5 empty] | un |  |  | 203.08 |  |  | 0.0018 |  |  |  |  | 0.36
1858 |  |  |  | PONTALETE 3x3" | [5 empty] | m |  |  | 9.21 |  |  | 2.2091 |  |  |  |  | 20.34
H401 |  |  |  | PORTA GRELHA QUADRADO BRANCO DIAM. 150 mm (ESGOTO) | [5 empty] | un |  |  | 12.18 |  |  | 0.0201 |  |  |  |  | 0.24
1860 |  |  |  | PREGO 15x15 | [5 empty] | Kg |  |  | 19.41 |  |  | 0.0592 |  |  |  |  | 1.14
1861 |  |  |  | PREGO 18x24 | [5 empty] | Kg |  |  | 20.15 |  |  | 0.0052 |  |  |  |  | 0.1
1863 |  |  |  | PREGO 18x30 | [5 empty] | Kg |  |  | 21.16 |  |  | 0.1026 |  |  |  |  | 2.17
1862 |  |  |  | PREGO 19x27 | [5 empty] | Kg |  |  | 23.04 |  |  | 0.0098 |  |  |  |  | 0.22
1892 |  |  |  | PREGO GALVANIZADO 18 X 27 (TELHEIRO) | [5 empty] | Kg |  |  | 29.9 |  |  | 0.0571 |  |  |  |  | 1.7
3422 |  |  |  | QUADRO DE DISTRIBUICAO DE EMBUTIR EM PVC SB-12E | [5 empty] | un |  |  | 66.38 |  |  | 0.0037 |  |  |  |  | 0.24
H198 |  |  |  | REGISTRO DE GAVETA C/CANOPLA DIAM.1.1/4" | [5 empty] | un |  |  | 164.9 |  |  | 0.0085 |  |  |  |  | 1.4
H266 |  |  |  | REGISTRO DE PRESSAO C/CANOPLA CROMADO 1/2" | [5 empty] | un |  |  | 81.66 |  |  | 0.0085 |  |  |  |  | 0.69
1964 |  |  |  | RIPA DE MADEIRA 5x1 | [5 empty] | m |  |  | 3.63 |  |  | 1.1015 |  |  |  |  | 3.99
1967 |  |  |  | RIPAO DE MADEIRA 15 CM | [5 empty] | m |  |  | 7.21 |  |  | 2.0739 |  |  |  |  | 14.95
1968 |  |  |  | SARRAFO DE MADEIRA 10 CM | [5 empty] | m |  |  | 6.29 |  |  | 0.0487 |  |  |  |  | 0.3
H539 |  |  |  | SIFAO FLEXIVEL UNIVERSAL (SANFONADO) EM PVC PARA LAVATORIO | [5 empty] | un |  |  | 8.13 |  |  | 0.0038 |  |  |  |  | 0.03
H212 |  |  |  | SIFAO METALICO P/PIA 1.1/2X2" | [5 empty] | un |  |  | 216.39 |  |  | 0.002 |  |  |  |  | 0.43
3774 |  |  |  | SIRENE ELETROMECANICA METALICA ALCANCE 500 M | [5 empty] | un |  |  | 1190 |  |  | 0.0004 |  |  |  |  | 0.47
H215 |  |  |  | SOLUCAO LIMPADORA 200 CM3 (FRASCO PLASTICO) | [5 empty] | un |  |  | 18.11 |  |  | 0.0303 |  |  |  |  | 0.54
1970 |  |  |  | DILUENTE AGUARRÁS | [5 empty] | l |  |  | 18.84 |  |  | 0.0543 |  |  |  |  | 1.02
3602 |  |  |  | SOQUETE ANTIVIBRATORIO PARA LAMPADA TUBULAR | [5 empty] | un |  |  | 3.99 |  |  | 0.1635 |  |  |  |  | 0.65
2023 |  |  |  | TABUA PARA FORMA (30CM) | [5 empty] | m |  |  | 12.78 |  |  | 1.1514 |  |  |  |  | 14.71
H606 |  |  |  | TAMPA CEGA REDONDA BRANCA PVC 250 MM | [5 empty] | un |  |  | 28.25 |  |  | 0.0195 |  |  |  |  | 0.55
H587 |  |  |  | ASSENTO SIMPLES EM POLIPROPILENO PARA VASO SANITÁRIO | [5 empty] | un |  |  | 37.18 |  |  | 0.0094 |  |  |  |  | 0.34
H221 |  |  |  | TE 90 GRAUS SOLDAVEL DIAMETRO 25 MM | [5 empty] | un |  |  | 1.5 |  |  | 0.0242 |  |  |  |  | 0.03
2024 |  |  |  | TELHA VOGATEX 4 MM (L=0,50 M) | [5 empty] | m2 |  |  | 21.83 |  |  | 1.3208 |  |  |  |  | 28.83
1273 |  |  |  | TINTA EPOXI COM CATALISADOR | [5 empty] | l |  |  | 103.27 |  |  | 0.0009 |  |  |  |  | 0.09
2055 |  |  |  | TINTA ESMALTE | [5 empty] | l |  |  | 33.48 |  |  | 0.0832 |  |  |  |  | 2.78
3475 |  |  |  | TOMADA HEXAGONAL 2P + T - 10A - 250V (SUPORTE+MÓDULO+ESPELHO) | [5 empty] | un |  |  | 9.44 |  |  | 0.001 |  |  |  |  | 0
3477 |  |  |  | TOMADA HEXAGONAL 2P + T - 20A - 250V (SUPORTE+MÓDULO+ESPELHO) | [5 empty] | un |  |  | 12.71 |  |  | 0.037 |  |  |  |  | 0.47
H440 |  |  |  | TORNEIRA DE BOIA DIAMETRO 3/4" (20 MM) | [5 empty] | un |  |  | 50.26 |  |  | 0.006 |  |  |  |  | 0.3
H237 |  |  |  | TORNEIRA DE MESA PARA LAVATORIO DIAMETRO 1/2" | [5 empty] | un |  |  | 63.99 |  |  | 0.0018 |  |  |  |  | 0.11
H238 |  |  |  | TORNEIRA DE PAREDE PARA PIA OU BEBEDOURO DIÂMETRO 1/2" E 3/4" | [5 empty] | un |  |  | 160.33 |  |  | 0.0018 |  |  |  |  | 0.28
H239 |  |  |  | TUBO DE DESCIDA PARA CAIXA DE DESCARGA (LONGO 1.1/4") | [5 empty] | un |  |  | 14.24 |  |  | 0.0094 |  |  |  |  | 0.13
H241 |  |  |  | TUBO DE LIGACAO PVC CROMADO DE 1.1/2" | [5 empty] | un |  |  | 30.29 |  |  | 0.0094 |  |  |  |  | 0.28
H284 |  |  |  | TUBO SOLDAVEL PARA ESGOTO DIAMETRO 100 MM | [5 empty] | m |  |  | 15.14 |  |  | 0.0403 |  |  |  |  | 0.61
H285 |  |  |  | TUBO SOLDAVEL PARA ESGOTO DIAMETRO 40 MM | [5 empty] | m |  |  | 6.2 |  |  | 0.0503 |  |  |  |  | 0.31
H286 |  |  |  | TUBO SOLDAVEL PARA ESGOTO DIAMETRO 50 MM | [5 empty] | m |  |  | 10.83 |  |  | 0.0704 |  |  |  |  | 0.76
H248 |  |  |  | TUBO SOLDAVEL PVC MARROM DIAM. 25 MM | [5 empty] | m |  |  | 3.7 |  |  | 0.1328 |  |  |  |  | 0.49
H249 |  |  |  | TUBO SOLDAVEL PVC MARROM DIAM. 32 MM | [5 empty] | m |  |  | 7.9 |  |  | 0.0301 |  |  |  |  | 0.23
H272 |  |  |  | UNIAO SOLDAVEL DIAMETRO 32 MM | [5 empty] | un |  |  | 15.16 |  |  | 0.006 |  |  |  |  | 0.09
H258 |  |  |  | VALVULA 1" PARA MICTORIO TIPO COCHO (PVC) | [5 empty] | un |  |  | 36.01 |  |  | 0.0038 |  |  |  |  | 0.13
H261 |  |  |  | VALVULA PARA LAVATORIO PVC 1" | [5 empty] | un |  |  | 6.2 |  |  | 0.0038 |  |  |  |  | 0.02
H262 |  |  |  | VALVULA PARA PIA TIPO AMERICANA DIAMETRO 3.1/2" (METALICA) | [5 empty] | un |  |  | 53.95 |  |  | 0.0018 |  |  |  |  | 0.09
H264 |  |  |  | VASO SANITARIO CONVENCIONAL | [5 empty] | un |  |  | 253.38 |  |  | 0.0048 |  |  |  |  | 1.21
3948 |  |  |  | EXTINTOR DE PÓ ABC (6 KG) - CAPACIDADE EXTINTORA 3A 20 BC COM PRESILHA/SETA E SUPORTE | [5 empty] | un |  |  | 211 |  |  | 0.0113 |  |  |  |  | 2.38
2779 |  |  |  | COMPACTADOR DE PLACA VIBRATÓRIA A GASOLINA POTÊNCIA 3HP | [5 empty] | h |  |  | 7.34 |  |  | 0.0039 |  |  |  |  | 0.02
2782 |  |  |  | GASOLINA | [5 empty] | l |  |  | 5.49 |  |  | 0.0284 |  |  |  |  | 0.15
2788 |  |  |  | COMPRESSOR DE 1,5HP-70L-140LB COM PISTOLA DE RESERVATÓRIO SUPERIOR E MANGUEIRA (MANUTENÇÃO E DEPRECIAÇÃO DO EQUIPAMENTO) - PREÇO DO EQUIPAMENTO NOVO DIVIDIDO POR 1.000 | [5 empty] | un |  |  | 2.75 |  |  | 0.004 |  |  |  |  | 0.01
2804 |  |  |  | AREIA GROSSA | [5 empty] | m3 |  |  | 158.2 |  |  | 0.0384 |  |  |  |  | 6.07
2842 |  |  |  | TINTA LATEX ACRÍLICA 2ª LINHA/ECONÔMICA | [5 empty] | l |  |  | 12.66 |  |  | 0.2652 |  |  |  |  | 3.35
2846 |  |  |  | DOBRADIÇA DE PRESSÃO PARA ARMÁRIO DE MADEIRA | [5 empty] | un |  |  | 3.75 |  |  | 0.0559 |  |  |  |  | 0.2
2847 |  |  |  | CHAPA GALVANIZADA Nº 26 | [5 empty] | Kg |  |  | 18.44 |  |  | 0.0052 |  |  |  |  | 0.09
2853 |  |  |  | SUPORTE PARA ROLO DE PAPEL HIGIÊNICO 300 A 600M EM ABS | [5 empty] | un |  |  | 52.1 |  |  | 0.0018 |  |  |  |  | 0.09
2854 |  |  |  | ROLO DE PAPEL HIGIÊNICO INDUSTRIAL DE 500M | [5 empty] | RL |  |  | 12.99 |  |  | 0.0777 |  |  |  |  | 1
2855 |  |  |  | SACO PLÁSTICO PARA LIXO DE 50 LITROS | [5 empty] | un |  |  | 0.17 |  |  | 13.9487 |  |  |  |  | 2.37
2856 |  |  |  | PACOTE COM 100 UNIDADES DE COPO DESCARTÁVEL DE 300ML | [5 empty] | PAC |  |  | 8.81 |  |  | 0.9771 |  |  |  |  | 8.6
2857 |  |  |  | PORTA COPOS DESCARTÁVEIS PARA COPOS DE 300ML | [5 empty] | un |  |  | 44.07 |  |  | 0.0011 |  |  |  |  | 0.04
2858 |  |  |  | DISPENSER PARA PAPEL TOALHA INTERFOLHA | [5 empty] | un |  |  | 46.7 |  |  | 0.0018 |  |  |  |  | 0.08
2859 |  |  |  | PACOTE COM 1.000 FOLHAS DUAS DOBRAS DE PAPEL TOALHA INTERFOLHAS BRANCA | [5 empty] | PAC |  |  | 17.21 |  |  | 0.275 |  |  |  |  | 4.73
2860 |  |  |  | SUPORTE DISPENSER - PARA SABONETE OU ÁLCOOL | [5 empty] | un |  |  | 41.43 |  |  | 0.0034 |  |  |  |  | 0.14
2861 |  |  |  | ÁLCOOL GEL ( D=1,00) | [5 empty] | Kg |  |  | 13.6 |  |  | 0.0946 |  |  |  |  | 1.28
2862 |  |  |  | SABONETE LÍQUIDO (D= 1,00) | [5 empty] | Kg |  |  | 5.77 |  |  | 0.2776 |  |  |  |  | 1.6
2864 |  |  |  | GELADEIRA FROST FREE DE APROXIMADAMENTE 300L CONSUL,ELETROLUX OU EQUIVALENTE | [5 empty] | un |  |  | 2698.02 |  |  | 0.0004 |  |  |  |  | 1.07
2866 |  |  |  | FOGÃO A GÁS DE 6 BOCAS, ESMALTEC, DAKO, CONTINENTAL OU EQUIVALENTE | [5 empty] | un |  |  | 1081 |  |  | 0.0004 |  |  |  |  | 0.43
2867 |  |  |  | BOTIJÃO DE GÁS P13 (VASILHAME + GÁS LIQUEFEITO) | [5 empty] | un |  |  | 345 |  |  | 0.0033 |  |  |  |  | 1.13
2868 |  |  |  | TELEVISÃO LED PLANA 32 POLEGADAS DA SAMSUNG, PHILCO OU EQUIVALENTE | [5 empty] | un |  |  | 1489.17 |  |  | 0.0005 |  |  |  |  | 0.74
4053 |  |  |  | LÂMPADA TUBULAR LED, BASE G13, BIVOLT 8/10 W, 900 A 1000 LUMENS, LUZ BRANCA | [5 empty] | un |  |  | 20.05 |  |  | 0.0192 |  |  |  |  | 0.38
4056 |  |  |  | CALHA DE SOBREPOR PARA 2 LAMPADAS TUBULARES 60 CM 8/10 W | [5 empty] | un |  |  | 28.34 |  |  | 0.0135 |  |  |  |  | 0.38
4057 |  |  |  | CALHA DE SOBREPOR PARA 2 LAMPADAS TUBULARES 120 CM 15/20 W | [5 empty] | un |  |  | 34.83 |  |  | 0.0195 |  |  |  |  | 0.67
(C) Total: | [16 empty] | 234.24
Custo direto total (A) + (B) + (C) + (D) + (E) | [16 empty] | 305.63
BDI: 25,07% | [16 empty] | 76.62
Preço unitário total | [16 empty] | 382.25
Descrições: |  |  | COMP. DE ACORDO COM OS PROJETOS NOVOS DO BARRACÃO DO NIUTON/HÉLCIO (VER PASTA DE PROJETOS E COMPOSIÇÕES QUE EXISTEM NA LISTA DA AGETOP). COEFICIENTE COMPRESSOR DE MANUTENÇÃO = 0,0023 E DE DEPRECIAÇÃO = 0,0017 COEFICIENTE COMPACTADOR DE MANUTENÇÃO = 0,0023 E DE DEPRECIAÇÃO = 0,0016 - SOMOU OS DOIS PARA VER SE NA HORA DE REALIZAR A MULTIPLICAÇÃO DÁ UM VALOR ACIMA DE 0,00.
Serviço: 081162 - BUCHA DE REDUCAO SOLDÁVEL CURTA 32 X 25 MM | [16 empty] | Unidade: Un
Código Auxiliar |  |  |  | (B) Mãos-de-obra |  |  | Eq. Salarial |  | Sal/Hora |  |  | Encargos(%) |  |  | Consumo |  |  |  |  | Custo Horário
0008 |  |  |  | AJUDANTE |  |  | 7.81 |  | 16.97 |  |  | 117.37 |  |  | 0.09 |  |  |  |  | 1.52
0011 |  |  |  | ENCANADOR |  |  | 10.77 |  | 23.41 |  |  | 117.37 |  |  | 0.09 |  |  |  |  | 2.1
(B) Total: | [16 empty] | 3.62
Código Auxiliar |  |  |  | (C) Materiais | [5 empty] | Unidade |  |  | Valor unitário |  |  | Consumo |  |  |  |  | Valor total
H134 |  |  |  | BUCHA DE REDUÇÃO SOLDAVEL CURTA 32 X 25 MM | [5 empty] | un |  |  | 1.14 |  |  | 1 |  |  |  |  | 1.14
(C) Total: | [16 empty] | 1.14
Custo direto total (A) + (B) + (C) + (D) + (E) | [16 empty] | 4.76
BDI: 25,07% | [16 empty] | 1.19
Preço unitário total | [16 empty] | 5.95
Descrições:
Serviço: 081165 - BUCHA DE REDUCAO SOLDÁVEL CURTA 60 X 50 mm | [16 empty] | Unidade: Un
Código Auxiliar |  |  |  | (B) Mãos-de-obra |  |  | Eq. Salarial |  | Sal/Hora |  |  | Encargos(%) |  |  | Consumo |  |  |  |  | Custo Horário
0008 |  |  |  | AJUDANTE |  |  | 7.81 |  | 16.97 |  |  | 117.37 |  |  | 0.18 |  |  |  |  | 3.05
0011 |  |  |  | ENCANADOR |  |  | 10.77 |  | 23.41 |  |  | 117.37 |  |  | 0.18 |  |  |  |  | 4.21
(B) Total: | [16 empty] | 7.26
Código Auxiliar |  |  |  | (C) Materiais | [5 empty] | Unidade |  |  | Valor unitário |  |  | Consumo |  |  |  |  | Valor total
H124 |  |  |  | BUCHA DE REDUÇÃO SOLDAVEL CURTA DIAM. 60 X 50 MM | [5 empty] | un |  |  | 6.51 |  |  | 1 |  |  |  |  | 6.51
(C) Total: | [16 empty] | 6.51
Custo direto total (A) + (B) + (C) + (D) + (E) | [16 empty] | 13.77
BDI: 25,07% | [16 empty] | 3.45
Preço unitário total | [16 empty] | 17.22
Descrições:
Serviço: 081166 - BUCHA DE REDUCAO SOLDAVEL CURTA 75 X 60 mm | [16 empty] | Unidade: Un
Código Auxiliar |  |  |  | (B) Mãos-de-obra |  |  | Eq. Salarial |  | Sal/Hora |  |  | Encargos(%) |  |  | Consumo |  |  |  |  | Custo Horário
0008 |  |  |  | AJUDANTE |  |  | 7.81 |  | 16.97 |  |  | 117.37 |  |  | 0.185 |  |  |  |  | 3.13
0011 |  |  |  | ENCANADOR |  |  | 10.77 |  | 23.41 |  |  | 117.37 |  |  | 0.185 |  |  |  |  | 4.33
(B) Total: | [16 empty] | 7.46
Código Auxiliar |  |  |  | (C) Materiais | [5 empty] | Unidade |  |  | Valor unitário |  |  | Consumo |  |  |  |  | Valor total
H125 |  |  |  | BUCHA DE REDUÇÃO SOLDAVEL CURTA DIAM. 75 X 60 MM | [5 empty] | un |  |  | 17.86 |  |  | 1 |  |  |  |  | 17.86
(C) Total: | [16 empty] | 17.86
Custo direto total (A) + (B) + (C) + (D) + (E) | [16 empty] | 25.32
BDI: 25,07% | [16 empty] | 6.34
Preço unitário total | [16 empty] | 31.66
Descrições:
Serviço: 081179 - BUCHA DE REDUCAO SOLDAVEL LONGA 50 X 25 mm | [16 empty] | Unidade: Un
Código Auxiliar |  |  |  | (B) Mãos-de-obra |  |  | Eq. Salarial |  | Sal/Hora |  |  | Encargos(%) |  |  | Consumo |  |  |  |  | Custo Horário
0008 |  |  |  | AJUDANTE |  |  | 7.81 |  | 16.97 |  |  | 117.37 |  |  | 0.14 |  |  |  |  | 2.37
0011 |  |  |  | ENCANADOR |  |  | 10.77 |  | 23.41 |  |  | 117.37 |  |  | 0.14 |  |  |  |  | 3.27
(B) Total: | [16 empty] | 5.64
Código Auxiliar |  |  |  | (C) Materiais | [5 empty] | Unidade |  |  | Valor unitário |  |  | Consumo |  |  |  |  | Valor total
H129 |  |  |  | BUCHA DE REDUÇÃO SOLDAVEL LONGA 50 X 25 MM | [5 empty] | un |  |  | 4.83 |  |  | 1 |  |  |  |  | 4.83
(C) Total: | [16 empty] | 4.83
Custo direto total (A) + (B) + (C) + (D) + (E) | [16 empty] | 10.47
BDI: 25,07% | [16 empty] | 2.62
Preço unitário total | [16 empty] | 13.09
Descrições:
Serviço: 081180 - BUCHA DE REDUCAO SOLDAVEL LONGA 50 X 32 mm | [16 empty] | Unidade: Un
Código Auxiliar |  |  |  | (B) Mãos-de-obra |  |  | Eq. Salarial |  | Sal/Hora |  |  | Encargos(%) |  |  | Consumo |  |  |  |  | Custo Horário
0008 |  |  |  | AJUDANTE |  |  | 7.81 |  | 16.97 |  |  | 117.37 |  |  | 0.14 |  |  |  |  | 2.37
0011 |  |  |  | ENCANADOR |  |  | 10.77 |  | 23.41 |  |  | 117.37 |  |  | 0.14 |  |  |  |  | 3.27
(B) Total: | [16 empty] | 5.64
Código Auxiliar |  |  |  | (C) Materiais | [5 empty] | Unidade |  |  | Valor unitário |  |  | Consumo |  |  |  |  | Valor total
H118 |  |  |  | BUCHA DE REDUÇÃO SOLDAVEL LONGA 50 X 32 MM | [5 empty] | un |  |  | 6.16 |  |  | 1 |  |  |  |  | 6.16
(C) Total: | [16 empty] | 6.16
Custo direto total (A) + (B) + (C) + (D) + (E) | [16 empty] | 11.8
BDI: 25,07% | [16 empty] | 2.95
Preço unitário total | [16 empty] | 14.75
Descrições:
Serviço: 081181 - BUCHA DE REDUCAO SOLDAVEL LONGA 60 X 25 mm | [16 empty] | Unidade: Un
Código Auxiliar |  |  |  | (B) Mãos-de-obra |  |  | Eq. Salarial |  | Sal/Hora |  |  | Encargos(%) |  |  | Consumo |  |  |  |  | Custo Horário
0008 |  |  |  | AJUDANTE |  |  | 7.81 |  | 16.97 |  |  | 117.37 |  |  | 0.14 |  |  |  |  | 2.37
0011 |  |  |  | ENCANADOR |  |  | 10.77 |  | 23.41 |  |  | 117.37 |  |  | 0.14 |  |  |  |  | 3.27
(B) Total: | [16 empty] | 5.64
Código Auxiliar |  |  |  | (C) Materiais | [5 empty] | Unidade |  |  | Valor unitário |  |  | Consumo |  |  |  |  | Valor total
H119 |  |  |  | BUCHA DE REDUÇÃO SOLDAVEL LONGA 60 X 25 MM | [5 empty] | un |  |  | 8.93 |  |  | 1 |  |  |  |  | 8.93
(C) Total: | [16 empty] | 8.93
Custo direto total (A) + (B) + (C) + (D) + (E) | [16 empty] | 14.57
BDI: 25,07% | [16 empty] | 3.65
Preço unitário total | [16 empty] | 18.22
Descrições:
Serviço: 081182 - BUCHA DE REDUCAO SOLDAVEL LONGA 60 X 32 mm | [16 empty] | Unidade: Un
Código Auxiliar |  |  |  | (B) Mãos-de-obra |  |  | Eq. Salarial |  | Sal/Hora |  |  | Encargos(%) |  |  | Consumo |  |  |  |  | Custo Horário
0008 |  |  |  | AJUDANTE |  |  | 7.81 |  | 16.97 |  |  | 117.37 |  |  | 0.14 |  |  |  |  | 2.37
0011 |  |  |  | ENCANADOR |  |  | 10.77 |  | 23.41 |  |  | 117.37 |  |  | 0.14 |  |  |  |  | 3.27
(B) Total: | [16 empty] | 5.64
Código Auxiliar |  |  |  | (C) Materiais | [5 empty] | Unidade |  |  | Valor unitário |  |  | Consumo |  |  |  |  | Valor total
H268 |  |  |  | BUCHA DE REDUÇÃO SOLDAVEL LONGA 60 X 32 MM | [5 empty] | un |  |  | 11.75 |  |  | 1 |  |  |  |  | 11.75
(C) Total: | [16 empty] | 11.75
Custo direto total (A) + (B) + (C) + (D) + (E) | [16 empty] | 17.39
BDI: 25,07% | [16 empty] | 4.35
Preço unitário total | [16 empty] | 21.74
Descrições:
Serviço: 081184 - BUCHA DE REDUCAO SOLDAVEL LONGA 60 X 50 mm | [16 empty] | Unidade: Un
Código Auxiliar |  |  |  | (B) Mãos-de-obra |  |  | Eq. Salarial |  | Sal/Hora |  |  | Encargos(%) |  |  | Consumo |  |  |  |  | Custo Horário
0008 |  |  |  | AJUDANTE |  |  | 7.81 |  | 16.97 |  |  | 117.37 |  |  | 0.14 |  |  |  |  | 2.37
0011 |  |  |  | ENCANADOR |  |  | 10.77 |  | 23.41 |  |  | 117.37 |  |  | 0.14 |  |  |  |  | 3.27
(B) Total: | [16 empty] | 5.64
Código Auxiliar |  |  |  | (C) Materiais | [5 empty] | Unidade |  |  | Valor unitário |  |  | Consumo |  |  |  |  | Valor total
H132 |  |  |  | BUCHA DE REDUÇÃO SOLDAVEL LONGA 60 X 50 MM | [5 empty] | un |  |  | 16.14 |  |  | 1 |  |  |  |  | 16.14
(C) Total: | [16 empty] | 16.14
Custo direto total (A) + (B) + (C) + (D) + (E) | [16 empty] | 21.78
BDI: 25,07% | [16 empty] | 5.46
Preço unitário total | [16 empty] | 27.24
Descrições:
Serviço: CPU5895 - BURITI (MAURITIA FLEXUOSA) | [16 empty] | Unidade: un
Código Auxiliar |  |  |  | (C) Materiais | [5 empty] | Unidade |  |  | Valor unitário |  |  | Consumo |  |  |  |  | Valor total
MAT5883 |  |  |  | BURITI (MAURITIA FLEXUOSA) | [5 empty] | un |  |  | 230.04 |  |  | 1 |  |  |  |  | 230.04
(C) Total: | [16 empty] | 230.04
Custo direto total (A) + (B) + (C) + (D) + (E) | [16 empty] | 230.04
BDI: 25,07% | [16 empty] | 57.67
Preço unitário total | [16 empty] | 287.71
Descrições: |  |  | O SERVIÇO REFERE-SE APENAS A AQUISIÇÃO DO MATERIAL. O PLANTIO FOI CONSIDERADO EM SEPARADO PELO ENGENHEIRO FISCAL.
Serviço: CPU5825 - CABO DE COBRE, FLEXIVEL, CLASSE 4 OU 5, ISOLACAO EM PVC/A, ANTICHAMA BWF-B COBERTURA PVC-ST1, ANTICHAMA BWF-B, 1 CONDUTOR, 0,6/1 KV, SECAO NOMINAL 35 MM2 | [16 empty] | Unidade: m
Código Auxiliar |  |  |  | (B) Mãos-de-obra |  |  | Eq. Salarial |  | Sal/Hora |  |  | Encargos(%) |  |  | Consumo |  |  |  |  | Custo Horário
0008 |  |  |  | AJUDANTE |  |  | 7.81 |  | 16.97 |  |  | 117.37 |  |  | 0.0697 |  |  |  |  | 1.18
0012 |  |  |  | ELETRICISTA |  |  | 10.77 |  | 23.41 |  |  | 117.37 |  |  | 0.0697 |  |  |  |  | 1.63
(B) Total: | [16 empty] | 2.81
Código Auxiliar |  |  |  | (C) Materiais | [5 empty] | Unidade |  |  | Valor unitário |  |  | Consumo |  |  |  |  | Valor total
3321 |  |  |  | FITA ISOLANTE, ROLO DE 5,00 M | [5 empty] | un |  |  | 3 |  |  | 0.009 |  |  |  |  | 0.02
SNP1019 |  |  |  | CABO DE COBRE, FLEXIVEL, CLASSE 4 OU 5, ISOLACAO EM PVC/A, ANTICHAMA BWF-B, COBERTURA PVC-ST1, ANTICHAMA BWF-B, 1 CONDUTOR, 0,6/1 KV, SECAO NOMINAL 35 MM2 | [5 empty] | m |  |  | 36.1 |  |  | 1.015 |  |  |  |  | 36.64
(C) Total: | [16 empty] | 36.66
Custo direto total (A) + (B) + (C) + (D) + (E) | [16 empty] | 39.47
BDI: 25,07% | [16 empty] | 9.89
Preço unitário total | [16 empty] | 49.36
Descrições: |  |  | FONTE: SINAPI 92986
Serviço: 271500 - CAFE DA MANHA | [16 empty] | Unidade: RE
Código Auxiliar |  |  |  | (C) Materiais | [5 empty] | Unidade |  |  | Valor unitário |  |  | Consumo |  |  |  |  | Valor total
2537 |  |  |  | CAFÉ DA MANHA (COMP. AUXILIAR)** | [5 empty] | un |  |  | 3.37 |  |  | 1 |  |  |  |  | 3.37
(C) Total: | [16 empty] | 3.37
Custo direto total (A) + (B) + (C) + (D) + (E) | [16 empty] | 3.37
BDI: 25,07% | [16 empty] | 0.84
Preço unitário total | [16 empty] | 4.21
Descrições:
Serviço: 081852 - CAIXA DE GORDURA 120 L. CONCRETO PADRÃO GOINFRA IMPERMEABILIZADA | [16 empty] | Unidade: un
Observações: DEVIDO A ALTERAÇÃO NO SERVIÇO 120208, MUDOU-SE OS COEF. DE AJUDANTE E OFICIAL
Código Auxiliar |  |  |  | (B) Mãos-de-obra |  |  | Eq. Salarial |  | Sal/Hora |  |  | Encargos(%) |  |  | Consumo |  |  |  |  | Custo Horário
0004 |  |  |  | PEDREIRO |  |  | 10.77 |  | 23.41 |  |  | 117.37 |  |  | 0.27 |  |  |  |  | 6.32
0005 |  |  |  | SERVENTE |  |  | 7.04 |  | 15.3 |  |  | 117.37 |  |  | 8.33 |  |  |  |  | 127.44
0008 |  |  |  | AJUDANTE |  |  | 7.81 |  | 16.97 |  |  | 117.37 |  |  | 0.9155 |  |  |  |  | 15.53
0010 |  |  |  | CARPINTEIRO |  |  | 10.77 |  | 23.41 |  |  | 117.37 |  |  | 4.62 |  |  |  |  | 108.15
0025 |  |  |  | OFICIAL "B" |  |  | 10.77 |  | 23.41 |  |  | 117.37 |  |  | 0.9629 |  |  |  |  | 22.54
0032 |  |  |  | OPERADOR DE BETONEIRA |  |  | 8.45 |  | 18.36 |  |  | 117.37 |  |  | 0.2 |  |  |  |  | 3.67
0006 |  |  |  | ARMADOR |  |  | 10.77 |  | 23.41 |  |  | 117.37 |  |  | 0.72 |  |  |  |  | 16.85
(B) Total: | [16 empty] | 300.5
Código Auxiliar |  |  |  | (C) Materiais | [5 empty] | Unidade |  |  | Valor unitário |  |  | Consumo |  |  |  |  | Valor total
2386 |  |  |  | BRITA Nº 1 | [5 empty] | m3 |  |  | 158.06 |  |  | 0.07 |  |  |  |  | 11.06
1215 |  |  |  | CIMENTO PORTLAND CPII-32 | [5 empty] | Kg |  |  | 0.61 |  |  | 48.47 |  |  |  |  | 29.56
1703 |  |  |  | COMPENSADO PLASTIFICADO 12 MM 2,20X1,10 M | [5 empty] | m2 |  |  | 45.42 |  |  | 1.49 |  |  |  |  | 67.67
1863 |  |  |  | PREGO 18x30 | [5 empty] | Kg |  |  | 21.16 |  |  | 0.91 |  |  |  |  | 19.25
2023 |  |  |  | TABUA PARA FORMA (30CM) | [5 empty] | m |  |  | 12.78 |  |  | 3.16 |  |  |  |  | 40.38
2804 |  |  |  | AREIA GROSSA | [5 empty] | m3 |  |  | 158.2 |  |  | 0.13 |  |  |  |  | 20.56
2448 |  |  |  | AÇO CA-60 B - 5,0 MM | [5 empty] | Kg |  |  | 8.11 |  |  | 11.33 |  |  |  |  | 91.88
0102 |  |  |  | ARAME RECOZIDO 18 BWG | [5 empty] | Kg |  |  | 14.4 |  |  | 0.21 |  |  |  |  | 3.02
2387 |  |  |  | BRITA Nº 0 | [5 empty] | m3 |  |  | 174.44 |  |  | 0.07 |  |  |  |  | 12.21
1973 |  |  |  | ADITIVO IMPERMEABILIZANTE DE PEGA NORMAL PARA ARGAMASSA E CONCRETO REF.: SIKA 1 / VEDACIT (D=1,00) OU EQUIVALENTE | [5 empty] | Kg |  |  | 7.2 |  |  | 0.4146 |  |  |  |  | 2.98
1263 |  |  |  | DESMOLDANTE PARA CONCRETO | [5 empty] | l |  |  | 13.43 |  |  | 0.51 |  |  |  |  | 6.84
0105 |  |  |  | ARAME GALVANIZADO Nº 14 BWG | [5 empty] | Kg |  |  | 16.78 |  |  | 0.08 |  |  |  |  | 1.34
2693 |  |  |  | ARGAMASSA IMPERMEABILIZANTE SEMI-FLEXÍVEL BICOMPONENTE (VIAPLUS 1000/SIKA TOP 107 OU EQUIVALENTE) | [5 empty] | Kg |  |  | 7.15 |  |  | 5.792 |  |  |  |  | 41.41
(C) Total: | [16 empty] | 348.16
Custo direto total (A) + (B) + (C) + (D) + (E) | [16 empty] | 648.66
BDI: 25,07% | [16 empty] | 162.61
Preço unitário total | [16 empty] | 811.27
Descrições: |  |  | C
Serviço: 081832 - CAIXA DE INSPEÇÃO - ALVENARIA DE 1 VEZ COM REVESTIMENTO INTERNO EM REBOCO PAULISTA A-14 (COM ADIÇÃO DE IMPERMEABILIZANTE) | [16 empty] | Unidade: m2
Código Auxiliar |  |  |  | (B) Mãos-de-obra |  |  | Eq. Salarial |  | Sal/Hora |  |  | Encargos(%) |  |  | Consumo |  |  |  |  | Custo Horário
0004 |  |  |  | PEDREIRO |  |  | 10.77 |  | 23.41 |  |  | 117.37 |  |  | 3.6138 |  |  |  |  | 84.59
0005 |  |  |  | SERVENTE |  |  | 7.04 |  | 15.3 |  |  | 117.37 |  |  | 3.5941 |  |  |  |  | 54.98
(B) Total: | [16 empty] | 139.57
Código Auxiliar |  |  |  | (C) Materiais | [5 empty] | Unidade |  |  | Valor unitário |  |  | Consumo |  |  |  |  | Valor total
1215 |  |  |  | CIMENTO PORTLAND CPII-32 | [5 empty] | Kg |  |  | 0.61 |  |  | 12.6401 |  |  |  |  | 7.71
0104 |  |  |  | AREIA MÉDIA | [5 empty] | m3 |  |  | 175.78 |  |  | 0.0969 |  |  |  |  | 17.03
1221 |  |  |  | CAL HIDRATADA | [5 empty] | Kg |  |  | 0.9 |  |  | 14.5016 |  |  |  |  | 13.05
2033 |  |  |  | TIJOLO COMUM MACIÇO (4,5x9x19cm) | [5 empty] | un |  |  | 0.5 |  |  | 156 |  |  |  |  | 78
1973 |  |  |  | ADITIVO IMPERMEABILIZANTE DE PEGA NORMAL PARA ARGAMASSA E CONCRETO REF.: SIKA 1 / VEDACIT (D=1,00) OU EQUIVALENTE | [5 empty] | Kg |  |  | 7.2 |  |  | 0.5056 |  |  |  |  | 3.64
(C) Total: | [16 empty] | 119.43
Custo direto total (A) + (B) + (C) + (D) + (E) | [16 empty] | 259
BDI: 25,07% | [16 empty] | 64.93
Preço unitário total | [16 empty] | 323.93
Descrições:
Serviço: 081829 - CAIXA DE INSPEÇÃO - TAMPA EM CONCRETO ARMADO 25 MPA E=5CM | [16 empty] | Unidade: m2
Código Auxiliar |  |  |  | (B) Mãos-de-obra |  |  | Eq. Salarial |  | Sal/Hora |  |  | Encargos(%) |  |  | Consumo |  |  |  |  | Custo Horário
0005 |  |  |  | SERVENTE |  |  | 7.04 |  | 15.3 |  |  | 117.37 |  |  | 0.3546 |  |  |  |  | 5.42
0008 |  |  |  | AJUDANTE |  |  | 7.81 |  | 16.97 |  |  | 117.37 |  |  | 0.342 |  |  |  |  | 5.8
0010 |  |  |  | CARPINTEIRO |  |  | 10.77 |  | 23.41 |  |  | 117.37 |  |  | 0.0664 |  |  |  |  | 1.55
0025 |  |  |  | OFICIAL "B" |  |  | 10.77 |  | 23.41 |  |  | 117.37 |  |  | 0.0322 |  |  |  |  | 0.75
0032 |  |  |  | OPERADOR DE BETONEIRA |  |  | 8.45 |  | 18.36 |  |  | 117.37 |  |  | 0.0322 |  |  |  |  | 0.59
0006 |  |  |  | ARMADOR |  |  | 10.77 |  | 23.41 |  |  | 117.37 |  |  | 0.2726 |  |  |  |  | 6.38
(B) Total: | [16 empty] | 20.49
Código Auxiliar |  |  |  | (C) Materiais | [5 empty] | Unidade |  |  | Valor unitário |  |  | Consumo |  |  |  |  | Valor total
2386 |  |  |  | BRITA Nº 1 | [5 empty] | m3 |  |  | 158.06 |  |  | 0.0105 |  |  |  |  | 1.65
2497 |  |  |  | BRITA Nº 2 | [5 empty] | m3 |  |  | 152.44 |  |  | 0.0314 |  |  |  |  | 4.78
1215 |  |  |  | CIMENTO PORTLAND CPII-32 | [5 empty] | Kg |  |  | 0.61 |  |  | 16 |  |  |  |  | 9.76
1861 |  |  |  | PREGO 18x24 | [5 empty] | Kg |  |  | 20.15 |  |  | 0.0124 |  |  |  |  | 0.24
2023 |  |  |  | TABUA PARA FORMA (30CM) | [5 empty] | m |  |  | 12.78 |  |  | 0.2533 |  |  |  |  | 3.23
2804 |  |  |  | AREIA GROSSA | [5 empty] | m3 |  |  | 158.2 |  |  | 0.0405 |  |  |  |  | 6.4
2448 |  |  |  | AÇO CA-60 B - 5,0 MM | [5 empty] | Kg |  |  | 8.11 |  |  | 3.9116 |  |  |  |  | 31.72
0102 |  |  |  | ARAME RECOZIDO 18 BWG | [5 empty] | Kg |  |  | 14.4 |  |  | 0.077 |  |  |  |  | 1.1
2438 |  |  |  | AÇO CA-50 - 8,0 MM (5/16") | [5 empty] | Kg |  |  | 6.95 |  |  | 0.3256 |  |  |  |  | 2.26
1696 |  |  |  | COMPENSADO RESINADO COLA FENÓLICA 12 MM 2,20X1,10 M | [5 empty] | m2 |  |  | 31.81 |  |  | 0.2147 |  |  |  |  | 6.82
(C) Total: | [16 empty] | 67.96
Custo direto total (A) + (B) + (C) + (D) + (E) | [16 empty] | 88.45
BDI: 0,00% | [16 empty] | 0
Preço unitário total | [16 empty] | 88.45
Descrições:
Serviço: 070713 - CAIXA DE PASSAGEM 40X40X50CM (MEDIDAS INTERNAS) FUNDO DE BRITA SEM TAMPA | [16 empty] | Unidade: Un
Código Auxiliar |  |  |  | (B) Mãos-de-obra |  |  | Eq. Salarial |  | Sal/Hora |  |  | Encargos(%) |  |  | Consumo |  |  |  |  | Custo Horário
0004 |  |  |  | PEDREIRO |  |  | 10.77 |  | 23.41 |  |  | 117.37 |  |  | 2.6756 |  |  |  |  | 62.63
0005 |  |  |  | SERVENTE |  |  | 7.04 |  | 15.3 |  |  | 117.37 |  |  | 3.7773 |  |  |  |  | 57.79
(B) Total: | [16 empty] | 120.42
Código Auxiliar |  |  |  | (C) Materiais | [5 empty] | Unidade |  |  | Valor unitário |  |  | Consumo |  |  |  |  | Valor total
2386 |  |  |  | BRITA Nº 1 | [5 empty] | m3 |  |  | 158.06 |  |  | 0.0096 |  |  |  |  | 1.51
1215 |  |  |  | CIMENTO PORTLAND CPII-32 | [5 empty] | Kg |  |  | 0.61 |  |  | 7.4305 |  |  |  |  | 4.53
0104 |  |  |  | AREIA MÉDIA | [5 empty] | m3 |  |  | 175.78 |  |  | 0.0629 |  |  |  |  | 11.05
1221 |  |  |  | CAL HIDRATADA | [5 empty] | Kg |  |  | 0.9 |  |  | 9.4194 |  |  |  |  | 8.47
2387 |  |  |  | BRITA Nº 0 | [5 empty] | m3 |  |  | 174.44 |  |  | 0.0096 |  |  |  |  | 1.67
2033 |  |  |  | TIJOLO COMUM MACIÇO (4,5x9x19cm) | [5 empty] | un |  |  | 0.5 |  |  | 92.4 |  |  |  |  | 46.2
(C) Total: | [16 empty] | 73.43
Custo direto total (A) + (B) + (C) + (D) + (E) | [16 empty] | 193.85
BDI: 25,07% | [16 empty] | 48.59
Preço unitário total | [16 empty] | 242.44
Descrições:
Serviço: CPU6568 - CAIXA DE PASSAGEM 60X60X120CM (MEDIDAS INTERNAS) FUNDO DE BRITA COM GRELHA METÁLICA (PADRÃO GOINFRA) | [16 empty] | Unidade: un
Código Auxiliar |  |  |  | (B) Mãos-de-obra |  |  | Eq. Salarial |  | Sal/Hora |  |  | Encargos(%) |  |  | Consumo |  |  |  |  | Custo Horário
0004 |  |  |  | PEDREIRO |  |  | 10.77 |  | 23.41 |  |  | 117.37 |  |  | 8.7564 |  |  |  |  | 204.98
0005 |  |  |  | SERVENTE |  |  | 7.04 |  | 15.3 |  |  | 117.37 |  |  | 12.1104 |  |  |  |  | 185.28
(B) Total: | [16 empty] | 390.26
Código Auxiliar |  |  |  | (C) Materiais | [5 empty] | Unidade |  |  | Valor unitário |  |  | Consumo |  |  |  |  | Valor total
2386 |  |  |  | BRITA Nº 1 | [5 empty] | m3 |  |  | 158.06 |  |  | 0.0324 |  |  |  |  | 5.12
1215 |  |  |  | CIMENTO PORTLAND CPII-32 | [5 empty] | Kg |  |  | 0.61 |  |  | 24.318 |  |  |  |  | 14.83
0104 |  |  |  | AREIA MÉDIA | [5 empty] | m3 |  |  | 175.78 |  |  | 0.20595 |  |  |  |  | 36.2
1221 |  |  |  | CAL HIDRATADA | [5 empty] | Kg |  |  | 0.9 |  |  | 30.8271 |  |  |  |  | 27.74
2387 |  |  |  | BRITA Nº 0 | [5 empty] | m3 |  |  | 174.44 |  |  | 0.0324 |  |  |  |  | 5.65
2033 |  |  |  | TIJOLO COMUM MACIÇO (4,5x9x19cm) | [5 empty] | un |  |  | 0.5 |  |  | 302.4 |  |  |  |  | 151.2
(C) Total: | [16 empty] | 240.74
Código Auxiliar |  | (D)(E) Serviços |  |  |  | Unidade |  | Vl. unit. mão-de-obra |  |  | Vl. unit. material |  |  | Consumo |  |  | Vl. total mão-de-obra |  |  |  |  | Vl. total material
180324 |  | GRELHA PADRÃO GOINFRA DE FERRO CHATO COM BERÇO ( ESPAÇAMENTO ENTRE EIXOS = 2 CM) |  |  |  | m2 |  | 73.82 |  |  | 407.87 |  |  | 0.36 |  |  | 26.57 |  |  |  |  | 146.83
(D) Total mão-de-obra: | [16 empty] | 26.57
(E) Total material: | [16 empty] | 146.83
Custo direto total (A) + (B) + (C) + (D) + (E) | [16 empty] | 804.4
BDI: 25,07% | [16 empty] | 201.66
Preço unitário total | [16 empty] | 1006.06
Descrições: |  |  | REF.: GOINFRA 70715. ABRIL/2025 FEITO CALCULO PROPORCIONAL PARA A CAIXA DE 120CM DE PROFUNDIDADE
Serviço: CPU5848 - CAIXA DE PASSAGEM 60X60X50CM (MEDIDAS INTERNAS) FUNDO DE BRITA COM GRELHA METÁLICA (PADRÃO GOINFRA) | [16 empty] | Unidade: un
Código Auxiliar |  |  |  | (B) Mãos-de-obra |  |  | Eq. Salarial |  | Sal/Hora |  |  | Encargos(%) |  |  | Consumo |  |  |  |  | Custo Horário
0004 |  |  |  | PEDREIRO |  |  | 10.77 |  | 23.41 |  |  | 117.37 |  |  | 3.6485 |  |  |  |  | 85.41
0005 |  |  |  | SERVENTE |  |  | 7.04 |  | 15.3 |  |  | 117.37 |  |  | 5.046 |  |  |  |  | 77.2
(B) Total: | [16 empty] | 162.61
Código Auxiliar |  |  |  | (C) Materiais | [5 empty] | Unidade |  |  | Valor unitário |  |  | Consumo |  |  |  |  | Valor total
2386 |  |  |  | BRITA Nº 1 | [5 empty] | m3 |  |  | 158.06 |  |  | 0.0135 |  |  |  |  | 2.13
1215 |  |  |  | CIMENTO PORTLAND CPII-32 | [5 empty] | Kg |  |  | 0.61 |  |  | 10.1325 |  |  |  |  | 6.18
0104 |  |  |  | AREIA MÉDIA | [5 empty] | m3 |  |  | 175.78 |  |  | 0.08581 |  |  |  |  | 15.08
1221 |  |  |  | CAL HIDRATADA | [5 empty] | Kg |  |  | 0.9 |  |  | 12.8446 |  |  |  |  | 11.56
2387 |  |  |  | BRITA Nº 0 | [5 empty] | m3 |  |  | 174.44 |  |  | 0.0135 |  |  |  |  | 2.35
2033 |  |  |  | TIJOLO COMUM MACIÇO (4,5x9x19cm) | [5 empty] | un |  |  | 0.5 |  |  | 126 |  |  |  |  | 63
(C) Total: | [16 empty] | 100.3
Código Auxiliar |  | (D)(E) Serviços |  |  |  | Unidade |  | Vl. unit. mão-de-obra |  |  | Vl. unit. material |  |  | Consumo |  |  | Vl. total mão-de-obra |  |  |  |  | Vl. total material
180324 |  | GRELHA PADRÃO GOINFRA DE FERRO CHATO COM BERÇO ( ESPAÇAMENTO ENTRE EIXOS = 2 CM) |  |  |  | m2 |  | 73.82 |  |  | 407.87 |  |  | 0.36 |  |  | 26.57 |  |  |  |  | 146.83
(D) Total mão-de-obra: | [16 empty] | 26.57
(E) Total material: | [16 empty] | 146.83
Custo direto total (A) + (B) + (C) + (D) + (E) | [16 empty] | 436.31
BDI: 25,07% | [16 empty] | 109.38
Preço unitário total | [16 empty] | 545.69
Descrições: |  |  | REF.: SINAPI 97883
Serviço: CPU6569 - CAIXA DE PASSAGEM 60X60X80CM (MEDIDAS INTERNAS) FUNDO DE BRITA COM GRELHA METÁLICA (PADRÃO GOINFRA) | [16 empty] | Unidade: un
Código Auxiliar |  |  |  | (B) Mãos-de-obra |  |  | Eq. Salarial |  | Sal/Hora |  |  | Encargos(%) |  |  | Consumo |  |  |  |  | Custo Horário
0004 |  |  |  | PEDREIRO |  |  | 10.77 |  | 23.41 |  |  | 117.37 |  |  | 5.8376 |  |  |  |  | 136.65
0005 |  |  |  | SERVENTE |  |  | 7.04 |  | 15.3 |  |  | 117.37 |  |  | 8.0736 |  |  |  |  | 123.52
(B) Total: | [16 empty] | 260.17
Código Auxiliar |  |  |  | (C) Materiais | [5 empty] | Unidade |  |  | Valor unitário |  |  | Consumo |  |  |  |  | Valor total
2386 |  |  |  | BRITA Nº 1 | [5 empty] | m3 |  |  | 158.06 |  |  | 0.0216 |  |  |  |  | 3.41
1215 |  |  |  | CIMENTO PORTLAND CPII-32 | [5 empty] | Kg |  |  | 0.61 |  |  | 16.212 |  |  |  |  | 9.88
0104 |  |  |  | AREIA MÉDIA | [5 empty] | m3 |  |  | 175.78 |  |  | 0.1373 |  |  |  |  | 24.13
1221 |  |  |  | CAL HIDRATADA | [5 empty] | Kg |  |  | 0.9 |  |  | 20.5514 |  |  |  |  | 18.49
2387 |  |  |  | BRITA Nº 0 | [5 empty] | m3 |  |  | 174.44 |  |  | 0.0216 |  |  |  |  | 3.76
2033 |  |  |  | TIJOLO COMUM MACIÇO (4,5x9x19cm) | [5 empty] | un |  |  | 0.5 |  |  | 201.6 |  |  |  |  | 100.8
(C) Total: | [16 empty] | 160.47
Código Auxiliar |  | (D)(E) Serviços |  |  |  | Unidade |  | Vl. unit. mão-de-obra |  |  | Vl. unit. material |  |  | Consumo |  |  | Vl. total mão-de-obra |  |  |  |  | Vl. total material
180324 |  | GRELHA PADRÃO GOINFRA DE FERRO CHATO COM BERÇO ( ESPAÇAMENTO ENTRE EIXOS = 2 CM) |  |  |  | m2 |  | 73.82 |  |  | 407.87 |  |  | 0.36 |  |  | 26.57 |  |  |  |  | 146.83
(D) Total mão-de-obra: | [16 empty] | 26.57
(E) Total material: | [16 empty] | 146.83
Custo direto total (A) + (B) + (C) + (D) + (E) | [16 empty] | 594.04
BDI: 25,07% | [16 empty] | 148.92
Preço unitário total | [16 empty] | 742.96
Descrições: |  |  | REF.: GOINFRA 70715 ABRIL/2025 COM CALCULOS PROPORCIONAIS PARA A MEDIDA ACIMA
Serviço: CPU6573 - CAIXA PARA BOCA DE LOBO SIMPLES RETANGULAR, EM ALVENARIA COM BLOCOS DE CONCRETO | [16 empty] | Unidade: m3
Código Auxiliar |  |  |  | (B) Mãos-de-obra |  |  | Eq. Salarial |  | Sal/Hora |  |  | Encargos(%) |  |  | Consumo |  |  |  |  | Custo Horário
0004 |  |  |  | PEDREIRO |  |  | 10.77 |  | 23.41 |  |  | 117.37 |  |  | 11.0492 |  |  |  |  | 258.66
0008 |  |  |  | AJUDANTE |  |  | 7.81 |  | 16.97 |  |  | 117.37 |  |  | 8.6815 |  |  |  |  | 147.32
(B) Total: | [16 empty] | 405.98
Código Auxiliar |  |  |  | (C) Materiais | [5 empty] | Unidade |  |  | Valor unitário |  |  | Consumo |  |  |  |  | Valor total
1858 |  |  |  | PONTALETE 3x3" | [5 empty] | m |  |  | 9.21 |  |  | 0.1776 |  |  |  |  | 1.63
1968 |  |  |  | SARRAFO DE MADEIRA 10 CM | [5 empty] | m |  |  | 6.29 |  |  | 0.2112 |  |  |  |  | 1.32
1263 |  |  |  | DESMOLDANTE PARA CONCRETO | [5 empty] | l |  |  | 13.43 |  |  | 0.0082 |  |  |  |  | 0.11
SNP25067 |  |  |  | BLOCO DE CONCRETO ESTRUTURAL 19 X 19 X 39 CM, FBK 4,5 MPA (NBR 6136) | [5 empty] | un |  |  | 5.71 |  |  | 47.1757 |  |  |  |  | 269.37
2418 |  |  |  | CANALETA DE CONCRETO 19 X 19 X 19 (NBR 6136) | [5 empty] | un |  |  | 3.82 |  |  | 21 |  |  |  |  | 80.22
2427 |  |  |  | PREGO 17 X 21 | [5 empty] | Kg |  |  | 19.56 |  |  | 0.0187 |  |  |  |  | 0.36
SNP6193 |  |  |  | TABUA NAO APARELHADA *2,5 X 20* CM, EM MACARANDUBA/MASSARANDUBA, ANGELIM OU EQUIVALENTE DA REGIAO - BRUTA | [5 empty] | m |  |  | 15.54 |  |  | 0.6624 |  |  |  |  | 10.29
SNP43386 |  |  |  | MEIO-FIO OU GUIA DE CONCRETO PRE-MOLDADO, TIPO CHAPEU PARA BOCA DE LOBO, DIMENSOES *1,20* X 0,15 X 0,30 M | [5 empty] | un |  |  | 51.48 |  |  | 1 |  |  |  |  | 51.48
SNP43440 |  |  |  | CONJUNTO PRE-MOLDADO COMPOSTO POR GRELHA (0,99 X 0,45 M), QUADRO (1,10 X 0,52 M) E CANTONEIRA (1,10 X 0,35 M), EM CONCRETO ARMADO, COM FCK DE 21 MPA | [5 empty] | un |  |  | 495.17 |  |  | 1 |  |  |  |  | 495.17
MAT7164 |  |  |  | RETROESCAVADEIRA SOBRE RODAS COM CARREGADEIRA, TRAÇÃO 4X4, POTÊNCIA LÍQ. 88 HP, CAÇAMBA CARREG. CAP. MÍN. 1 M3, CAÇAMBA RETRO CAP. 0,26 M3, PESO OPERACIONAL MÍN. 6.674 KG, PROFUNDIDADE ESCAVAÇÃO MÁX. 4,37 M - CHP DIURNO. AF_06/2014 | [5 empty] | CHP |  |  | 148.28 |  |  | 0.0313 |  |  |  |  | 4.64
MAT7165 |  |  |  | RETROESCAVADEIRA SOBRE RODAS COM CARREGADEIRA, TRAÇÃO 4X4, POTÊNCIA LÍQ. 88 HP, CAÇAMBA CARREG. CAP. MÍN. 1 M3, CAÇAMBA RETRO CAP. 0,26 M3, PESO OPERACIONAL MÍN. 6.674 KG, PROFUNDIDADE ESCAVAÇÃO MÁX. 4,37 M - CHI DIURNO. AF_06/2014 | [5 empty] | CHI |  |  | 62.07 |  |  | 0.0637 |  |  |  |  | 3.95
(C) Total: | [16 empty] | 918.54
Código Auxiliar |  | (D)(E) Serviços |  |  |  | Unidade |  | Vl. unit. mão-de-obra |  |  | Vl. unit. material |  |  | Consumo |  |  | Vl. total mão-de-obra |  |  |  |  | Vl. total material
041002 |  | APILOAMENTO |  |  |  | m2 |  | 6.12 |  |  | 0 |  |  | 2 |  |  | 12.24 |  |  |  |  | 0
060305 |  | ACO CA-50A - 10,0 MM (3/8") - (OBRAS CIVIS) |  |  |  | Kg |  | 3.22 |  |  | 7.88 |  |  | 3.2701 |  |  | 10.52 |  |  |  |  | 25.76
060801 |  | LANÇAMENTO/APLICAÇÃO/ADENSAMENTO MANUAL DE CONCRETO - (OBRAS CIVIS) |  |  |  | m3 |  | 53.62 |  |  | 0 |  |  | 0.1628 |  |  | 8.72 |  |  |  |  | 0
060507 |  | PREPARO COM BETONEIRA E TRANSPORTE MANUAL DE CONCRETO FCK-20 - (O.C.) |  |  |  | m3 |  | 90.75 |  |  | 451.78 |  |  | 0.1628 |  |  | 14.77 |  |  |  |  | 73.54
CPU4793 |  | ARGAMASSA TRAÇO 1:4 (EM VOLUME DE CIMENTO E AREIA GROSSA ÚMIDA) PARA CHAPISCO CONVENCIONAL, PREPARO MECÂNICO COM BETONEIRA 400 L |  |  |  | m3 |  | 85.19 |  |  | 370.9 |  |  | 0.0418 |  |  | 3.56 |  |  |  |  | 15.5
CPU4794 |  | ARGAMASSA TRAÇO 1:3 (EM VOLUME DE CIMENTO E AREIA MÉDIA ÚMIDA), PREPARO MECÂNICO COM BETONEIRA 400 L |  |  |  | m3 |  | 62.79 |  |  | 483.13 |  |  | 0.4746 |  |  | 29.8 |  |  |  |  | 229.29
CPU4795 |  | GRAUTEAMENTO VERTICAL EM ALVENARIA ESTRUTURAL |  |  |  | m3 |  | 375.6 |  |  | 568.05 |  |  | 0.0299 |  |  | 11.23 |  |  |  |  | 16.98
CPU4813 |  | GRAUTEAMENTO DE CINTA SUPERIOR OU DE VERGA EM ALVENARIA ESTRUTURAL |  |  |  | m3 |  | 344.97 |  |  | 568.05 |  |  | 0.0615 |  |  | 21.21 |  |  |  |  | 34.93
CPU4814 |  | PEÇA RETANGULAR PRÉ-MOLDADA, VOLUME DE CONCRETO DE 30 A 100 LITROS, TAXA DE AÇO APROXIMADA DE 30KG/M³ |  |  |  | m3 |  | 1261.57 |  |  | 896.4 |  |  | 0.0616 |  |  | 77.71 |  |  |  |  | 55.21
(D) Total mão-de-obra: | [16 empty] | 189.76
(E) Total material: | [16 empty] | 451.21
Custo direto total (A) + (B) + (C) + (D) + (E) | [16 empty] | 1965.53
BDI: 25,07% | [16 empty] | 492.75
Preço unitário total | [16 empty] | 2458.28
Descrições: |  |  | REF.: SINAPI 97956 ABRIL/2025 ADAPTADO PARA CALCULO EM VOLUME M3 MEDIDAS DA CAIXA 0,6 X 1,0 X 1,2 M = 0,72 M3
Serviço: CPU6584 - CAJUEIRO (Anacardium occidentale) | [16 empty] | Unidade: un
Código Auxiliar |  |  |  | (C) Materiais | [5 empty] | Unidade |  |  | Valor unitário |  |  | Consumo |  |  |  |  | Valor total
CM 32 |  |  |  | Muda de Cajueiro | [5 empty] | un |  |  | 39.72 |  |  | 1 |  |  |  |  | 39.72
(C) Total: | [16 empty] | 39.72
Custo direto total (A) + (B) + (C) + (D) + (E) | [16 empty] | 39.72
BDI: 25,07% | [16 empty] | 9.95
Preço unitário total | [16 empty] | 49.67
Descrições: |  |  | REF.: ORSE 10289 ABRIL/2025
Serviço: CPU5858 - CANALETA PARA ÁGUA PLUVIAL C/GRELHA DE FERRO CHATO | [16 empty] | Unidade: m2
Código Auxiliar |  | (D)(E) Serviços |  |  |  | Unidade |  | Vl. unit. mão-de-obra |  |  | Vl. unit. material |  |  | Consumo |  |  | Vl. total mão-de-obra |  |  |  |  | Vl. total material
200101 |  | CHAPISCO COMUM |  |  |  | m2 |  | 3.76 |  |  | 2.29 |  |  | 1.1 |  |  | 4.13 |  |  |  |  | 2.51
040902 |  | REATERRO COM APILOAMENTO |  |  |  | m3 |  | 26.01 |  |  | 0 |  |  | 0.12 |  |  | 3.12 |  |  |  |  | 0
041002 |  | APILOAMENTO |  |  |  | m2 |  | 6.12 |  |  | 0 |  |  | 1.03 |  |  | 6.3 |  |  |  |  | 0
180324 |  | GRELHA PADRÃO GOINFRA DE FERRO CHATO COM BERÇO ( ESPAÇAMENTO ENTRE EIXOS = 2 CM) |  |  |  | m2 |  | 73.82 |  |  | 407.87 |  |  | 0.3 |  |  | 22.14 |  |  |  |  | 122.36
040101 |  | ESCAVACAO MANUAL DE VALAS < 1 MTS. (OBRAS CIVIS) |  |  |  | m3 |  | 39.25 |  |  | 0 |  |  | 0.62 |  |  | 24.33 |  |  |  |  | 0
100202 |  | ALVENARIA DE TIJOLO FURADO 1 VEZ - 9X19X19 CM - ARG. (1CALH:4ARML+100KG DE CI/M3) |  |  |  | m2 |  | 53.65 |  |  | 63.52 |  |  | 1 |  |  | 53.65 |  |  |  |  | 63.52
220101 |  | LASTRO DE CONCRETO REGULARIZADO IMPERMEABILIZADO 1:3:6 ESP=5CM (BASE) |  |  |  | m2 |  | 12.3 |  |  | 26.26 |  |  | 0.05 |  |  | 0.61 |  |  |  |  | 1.31
200505 |  | REBOCO PAULISTA C/IMPERMEABILIZANTE A-15 (1CI:4ARMLC+5% IMPXCI) |  |  |  | m2 |  | 20.9 |  |  | 11.94 |  |  | 1.1 |  |  | 22.99 |  |  |  |  | 13.13
(D) Total mão-de-obra: | [16 empty] | 137.27
(E) Total material: | [16 empty] | 202.83
Custo direto total (A) + (B) + (C) + (D) + (E) | [16 empty] | 340.11
BDI: 25,07% | [16 empty] | 85.26
Preço unitário total | [16 empty] | 425.37
Descrições: |  |  | FONTE: COMPOSIÇÕES GOINFRA (040101+40902+41002+100202+220101+180324+200505)
Serviço: CPU6572 - CANALETA PARA ÁGUA PLUVIAL S/GRELHA | [16 empty] | Unidade: m2
Código Auxiliar |  | (D)(E) Serviços |  |  |  | Unidade |  | Vl. unit. mão-de-obra |  |  | Vl. unit. material |  |  | Consumo |  |  | Vl. total mão-de-obra |  |  |  |  | Vl. total material
200101 |  | CHAPISCO COMUM |  |  |  | m2 |  | 3.76 |  |  | 2.29 |  |  | 1.1 |  |  | 4.13 |  |  |  |  | 2.51
040902 |  | REATERRO COM APILOAMENTO |  |  |  | m3 |  | 26.01 |  |  | 0 |  |  | 0.12 |  |  | 3.12 |  |  |  |  | 0
041002 |  | APILOAMENTO |  |  |  | m2 |  | 6.12 |  |  | 0 |  |  | 1.03 |  |  | 6.3 |  |  |  |  | 0
040101 |  | ESCAVACAO MANUAL DE VALAS < 1 MTS. (OBRAS CIVIS) |  |  |  | m3 |  | 39.25 |  |  | 0 |  |  | 0.62 |  |  | 24.33 |  |  |  |  | 0
100202 |  | ALVENARIA DE TIJOLO FURADO 1 VEZ - 9X19X19 CM - ARG. (1CALH:4ARML+100KG DE CI/M3) |  |  |  | m2 |  | 53.65 |  |  | 63.52 |  |  | 1 |  |  | 53.65 |  |  |  |  | 63.52
220101 |  | LASTRO DE CONCRETO REGULARIZADO IMPERMEABILIZADO 1:3:6 ESP=5CM (BASE) |  |  |  | m2 |  | 12.3 |  |  | 26.26 |  |  | 0.05 |  |  | 0.61 |  |  |  |  | 1.31
200505 |  | REBOCO PAULISTA C/IMPERMEABILIZANTE A-15 (1CI:4ARMLC+5% IMPXCI) |  |  |  | m2 |  | 20.9 |  |  | 11.94 |  |  | 1.1 |  |  | 22.99 |  |  |  |  | 13.13
(D) Total mão-de-obra: | [16 empty] | 115.13
(E) Total material: | [16 empty] | 80.47
Custo direto total (A) + (B) + (C) + (D) + (E) | [16 empty] | 195.61
BDI: 25,07% | [16 empty] | 49.03
Preço unitário total | [16 empty] | 244.64
Descrições: |  |  | FONTE: COMPOSIÇÕES GOINFRA (040101+40902+41002+100202+220101+200505)
Serviço: 271502 - CANTINA - (OBRAS CIVIS) | [16 empty] | Unidade: RE
Código Auxiliar |  |  |  | (C) Materiais | [5 empty] | Unidade |  |  | Valor unitário |  |  | Consumo |  |  |  |  | Valor total
1941 |  |  |  | REFEICAO | [5 empty] | un |  |  | 22.5 |  |  | 1 |  |  |  |  | 22.5
(C) Total: | [16 empty] | 22.5
Custo direto total (A) + (B) + (C) + (D) + (E) | [16 empty] | 22.5
BDI: 25,07% | [16 empty] | 5.64
Preço unitário total | [16 empty] | 28.14
Descrições:
Serviço: 030112 - CARGA DOS MATERIAIS/EQUIPAMENTOS/OUTROS ( INCLUSO HORA IMPRODUTIVA DO CAMINHÃO) | [16 empty] | Unidade: un
Código Auxiliar |  |  |  | (B) Mãos-de-obra |  |  | Eq. Salarial |  | Sal/Hora |  |  | Encargos(%) |  |  | Consumo |  |  |  |  | Custo Horário
0005 |  |  |  | SERVENTE |  |  | 7.04 |  | 15.3 |  |  | 117.37 |  |  | 6.1416 |  |  |  |  | 93.96
(B) Total: | [16 empty] | 93.96
Código Auxiliar |  |  |  | (C) Materiais | [5 empty] | Unidade |  |  | Valor unitário |  |  | Consumo |  |  |  |  | Valor total
2872 |  |  |  | HORA IMPRODUTIVA DO CAMINHÃO CARROCERIA MADEIRA 15 T (O. RODOV. ) | [5 empty] | h |  |  | 70.57 |  |  | 1.5354 |  |  |  |  | 108.35
(C) Total: | [16 empty] | 108.35
Custo direto total (A) + (B) + (C) + (D) + (E) | [16 empty] | 202.31
BDI: 25,07% | [16 empty] | 50.71
Preço unitário total | [16 empty] | 253.02
Descrições: |  |  | NESTA COMPOSIÇÃO O VALOR DA HORA IMPRODUTIVA É O CUSTO OBTIDO NA TABELA DE OBRAS RODOVIÁRIAS REFERENCIAL DE EQUIPAMENTOS CÓDIGO 30.035 E A CARGA FOI CONSIDERADO MEDIÇÃO REAL DE UMA OBRA O VALOR DE 1,5354 HORAS MULTIPLICADO POR 4 SERVENTES
Serviço: 200101 - CHAPISCO COMUM | [16 empty] | Unidade: m2
Código Auxiliar |  |  |  | (B) Mãos-de-obra |  |  | Eq. Salarial |  | Sal/Hora |  |  | Encargos(%) |  |  | Consumo |  |  |  |  | Custo Horário
0004 |  |  |  | PEDREIRO |  |  | 10.77 |  | 23.41 |  |  | 117.37 |  |  | 0.0907 |  |  |  |  | 2.12
0005 |  |  |  | SERVENTE |  |  | 7.04 |  | 15.3 |  |  | 117.37 |  |  | 0.1077 |  |  |  |  | 1.64
(B) Total: | [16 empty] | 3.76
Código Auxiliar |  |  |  | (C) Materiais | [5 empty] | Unidade |  |  | Valor unitário |  |  | Consumo |  |  |  |  | Valor total
1215 |  |  |  | CIMENTO PORTLAND CPII-32 | [5 empty] | Kg |  |  | 0.61 |  |  | 2.27 |  |  |  |  | 1.38
0104 |  |  |  | AREIA MÉDIA | [5 empty] | m3 |  |  | 175.78 |  |  | 0.0052 |  |  |  |  | 0.91
(C) Total: | [16 empty] | 2.29
Custo direto total (A) + (B) + (C) + (D) + (E) | [16 empty] | 6.05
BDI: 25,07% | [16 empty] | 1.51
Preço unitário total | [16 empty] | 7.56
Descrições:
Serviço: CPU5887 - CICA (CYCA REVOLUTEO) | [16 empty] | Unidade: un
Código Auxiliar |  |  |  | (C) Materiais | [5 empty] | Unidade |  |  | Valor unitário |  |  | Consumo |  |  |  |  | Valor total
MAT5874 |  |  |  | CICA (CYCAS REVOLLUTEO) | [5 empty] | un |  |  | 92.42 |  |  | 1 |  |  |  |  | 92.42
(C) Total: | [16 empty] | 92.42
Custo direto total (A) + (B) + (C) + (D) + (E) | [16 empty] | 92.42
BDI: 25,07% | [16 empty] | 23.16
Preço unitário total | [16 empty] | 115.58
Descrições: |  |  | O SERVIÇO REFERE-SE APENAS A AQUISIÇÃO DO MATERIAL. O PLANTIO FOI CONSIDERADO EM SEPARADO PELO ENGENHEIRO FISCAL.
Serviço: 021400 - CONSUMO DE ÁGUA | [16 empty] | Unidade: m3
Código Auxiliar |  |  |  | (C) Materiais | [5 empty] | Unidade |  |  | Valor unitário |  |  | Consumo |  |  |  |  | Valor total
2755 |  |  |  | CONSUMO DE ÁGUA (CATEGORIA PÚBLICA)** | [5 empty] | m3 |  |  | 11.73 |  |  | 1 |  |  |  |  | 11.73
(C) Total: | [16 empty] | 11.73
Custo direto total (A) + (B) + (C) + (D) + (E) | [16 empty] | 11.73
BDI: 25,07% | [16 empty] | 2.94
Preço unitário total | [16 empty] | 14.67
Descrições: |  |  | A composição é o próprio preço coletado na SANEAGO.
Serviço: 021401 - CONSUMO DE ENERGIA ELÉTRICA | [16 empty] | Unidade: KWH
Código Auxiliar |  |  |  | (C) Materiais | [5 empty] | Unidade |  |  | Valor unitário |  |  | Consumo |  |  |  |  | Valor total
1317 |  |  |  | ENERGIA ELETRICA KWH (B3-DEMAIS CLASSES) | [5 empty] | kwh |  |  | 0.92 |  |  | 1 |  |  |  |  | 0.92
(C) Total: | [16 empty] | 0.92
Custo direto total (A) + (B) + (C) + (D) + (E) | [16 empty] | 0.92
BDI: 25,07% | [16 empty] | 0.23
Preço unitário total | [16 empty] | 1.15
Descrições: |  |  | A composição é o próprio preço coletado na CELG.
Serviço: 021399 - CONSUMO DE ESGOTO | [16 empty] | Unidade: m3
Código Auxiliar |  |  |  | (C) Materiais | [5 empty] | Unidade |  |  | Valor unitário |  |  | Consumo |  |  |  |  | Valor total
2759 |  |  |  | CONSUMO DE ESGOTO (CATEGORIA PÚBLICA)** | [5 empty] | m3 |  |  | 9.38 |  |  | 1 |  |  |  |  | 9.38
(C) Total: | [16 empty] | 9.38
Custo direto total (A) + (B) + (C) + (D) + (E) | [16 empty] | 9.38
BDI: 25,07% | [16 empty] | 2.35
Preço unitário total | [16 empty] | 11.73
Descrições: |  |  | A composição é o próprio preço coletado na SANEAGO, considerando somente 80% do valor, pois não temos 100% de tratamento de esgoto no Estado de Goiás.
Serviço: 021402 - CONSUMO DE TELEFONIA/INTERNET FIXA | [16 empty] | Unidade: mes
Código Auxiliar |  |  |  | (C) Materiais | [5 empty] | Unidade |  |  | Valor unitário |  |  | Consumo |  |  |  |  | Valor total
1318 |  |  |  | PLANO DE TELEFONIA/INTERNET | [5 empty] | mes |  |  | 149.99 |  |  | 1 |  |  |  |  | 149.99
(C) Total: | [16 empty] | 149.99
Custo direto total (A) + (B) + (C) + (D) + (E) | [16 empty] | 149.99
BDI: 25,07% | [16 empty] | 37.6
Preço unitário total | [16 empty] | 187.59
Descrições: |  |  | MÉDIA DOS PACOTES INTERNET + TELEFONIA DAS PRINCIPAIS OPERADORAS (OI, TIM, CLARO E VIVO)
Serviço: 050251 - CORPO DE PROVA | [16 empty] | Unidade: Un
Código Auxiliar |  |  |  | (C) Materiais | [5 empty] | Unidade |  |  | Valor unitário |  |  | Consumo |  |  |  |  | Valor total
2757 |  |  |  | CORPO DE PROVA | [5 empty] | un |  |  | 15 |  |  | 1 |  |  |  |  | 15
(C) Total: | [16 empty] | 15
Custo direto total (A) + (B) + (C) + (D) + (E) | [16 empty] | 15
BDI: 25,07% | [16 empty] | 3.76
Preço unitário total | [16 empty] | 18.76
Descrições:
Serviço: 060487 - CORPO DE PROVA | [16 empty] | Unidade: Un
Código Auxiliar |  |  |  | (C) Materiais | [5 empty] | Unidade |  |  | Valor unitário |  |  | Consumo |  |  |  |  | Valor total
2757 |  |  |  | CORPO DE PROVA | [5 empty] | un |  |  | 15 |  |  | 1 |  |  |  |  | 15
(C) Total: | [16 empty] | 15
Custo direto total (A) + (B) + (C) + (D) + (E) | [16 empty] | 15
BDI: 25,07% | [16 empty] | 3.76
Preço unitário total | [16 empty] | 18.76
Descrições:
Serviço: 180343 - CORRIMÃO DUPLO EM TUBO INDUSTRIAL DE 1.1/2" FIXADO EM PAREDE | [16 empty] | Unidade: m
Código Auxiliar |  |  |  | (B) Mãos-de-obra |  |  | Eq. Salarial |  | Sal/Hora |  |  | Encargos(%) |  |  | Consumo |  |  |  |  | Custo Horário
0008 |  |  |  | AJUDANTE |  |  | 7.81 |  | 16.97 |  |  | 117.37 |  |  | 0.5 |  |  |  |  | 8.48
0025 |  |  |  | OFICIAL "B" |  |  | 10.77 |  | 23.41 |  |  | 117.37 |  |  | 0.5 |  |  |  |  | 11.7
(B) Total: | [16 empty] | 20.18
Código Auxiliar |  |  |  | (C) Materiais | [5 empty] | Unidade |  |  | Valor unitário |  |  | Consumo |  |  |  |  | Valor total
1334 |  |  |  | DISCO DE CORTE DIAM. 5/8"- 10" | [5 empty] | un |  |  | 11.8 |  |  | 0.0658 |  |  |  |  | 0.77
1264 |  |  |  | DISCO DE DESBASTE 7/8" PARA CONCRETO/FERRO (1/4" X 7") | [5 empty] | un |  |  | 14.64 |  |  | 0.0142 |  |  |  |  | 0.2
2246 |  |  |  | ELETRODO 2.5 OK | [5 empty] | Kg |  |  | 27.85 |  |  | 0.0125 |  |  |  |  | 0.34
1672 |  |  |  | LIXA PARA FERRO Nº 100 | [5 empty] | un |  |  | 3.37 |  |  | 0.0595 |  |  |  |  | 0.2
2417 |  |  |  | MASSA PLASTICA | [5 empty] | Kg |  |  | 36.06 |  |  | 0.0135 |  |  |  |  | 0.48
2421 |  |  |  | TUBO INDUSTRIAL 1.1/2" CHAPA 13 (2,25 MM) | [5 empty] | Kg |  |  | 10.72 |  |  | 4.6212 |  |  |  |  | 49.53
1393 |  |  |  | FERRO REDONDO 1/2" (CHEIO) | [5 empty] | Kg |  |  | 9.26 |  |  | 0.1817 |  |  |  |  | 1.68
2150 |  |  |  | CHAPA DE AÇO DOBRADA Nº 13 (2,25 MM) | [5 empty] | Kg |  |  | 7.87 |  |  | 0.1393 |  |  |  |  | 1.09
3067 |  |  |  | BUCHA DE NYLON S-10 | [5 empty] | un |  |  | 0.42 |  |  | 4.2 |  |  |  |  | 1.76
3390 |  |  |  | PARAFUSO P/BUCHA S-10 | [5 empty] | un |  |  | 0.57 |  |  | 4.2 |  |  |  |  | 2.39
5053 |  |  |  | FABRICAÇÃO / MONTAGEM | [5 empty] | un |  |  | 21.71 |  |  | 1 |  |  |  |  | 21.71
(C) Total: | [16 empty] | 80.15
Custo direto total (A) + (B) + (C) + (D) + (E) | [16 empty] | 100.33
BDI: 25,07% | [16 empty] | 25.15
Preço unitário total | [16 empty] | 125.48
Descrições:
Serviço: 180344 - CORRIMÃO DUPLO EM TUBO INDUSTRIAL DE 1.1/2" FIXADO EM PISO COM MONTANTES VERTICAIS DE 2" | [16 empty] | Unidade: m
Código Auxiliar |  |  |  | (B) Mãos-de-obra |  |  | Eq. Salarial |  | Sal/Hora |  |  | Encargos(%) |  |  | Consumo |  |  |  |  | Custo Horário
0008 |  |  |  | AJUDANTE |  |  | 7.81 |  | 16.97 |  |  | 117.37 |  |  | 0.5716 |  |  |  |  | 9.7
0025 |  |  |  | OFICIAL "B" |  |  | 10.77 |  | 23.41 |  |  | 117.37 |  |  | 0.5039 |  |  |  |  | 11.79
(B) Total: | [16 empty] | 21.49
Código Auxiliar |  |  |  | (C) Materiais | [5 empty] | Unidade |  |  | Valor unitário |  |  | Consumo |  |  |  |  | Valor total
2386 |  |  |  | BRITA Nº 1 | [5 empty] | m3 |  |  | 158.06 |  |  | 0.0066 |  |  |  |  | 1.04
1215 |  |  |  | CIMENTO PORTLAND CPII-32 | [5 empty] | Kg |  |  | 0.61 |  |  | 1.65 |  |  |  |  | 1
1964 |  |  |  | RIPA DE MADEIRA 5x1 | [5 empty] | m |  |  | 3.63 |  |  | 2.0033 |  |  |  |  | 7.27
0104 |  |  |  | AREIA MÉDIA | [5 empty] | m3 |  |  | 175.78 |  |  | 0.0051 |  |  |  |  | 0.89
1334 |  |  |  | DISCO DE CORTE DIAM. 5/8"- 10" | [5 empty] | un |  |  | 11.8 |  |  | 0.1775 |  |  |  |  | 2.09
1264 |  |  |  | DISCO DE DESBASTE 7/8" PARA CONCRETO/FERRO (1/4" X 7") | [5 empty] | un |  |  | 14.64 |  |  | 0.0342 |  |  |  |  | 0.5
2246 |  |  |  | ELETRODO 2.5 OK | [5 empty] | Kg |  |  | 27.85 |  |  | 0.0299 |  |  |  |  | 0.83
1672 |  |  |  | LIXA PARA FERRO Nº 100 | [5 empty] | un |  |  | 3.37 |  |  | 0.119 |  |  |  |  | 0.4
2417 |  |  |  | MASSA PLASTICA | [5 empty] | Kg |  |  | 36.06 |  |  | 0.0325 |  |  |  |  | 1.17
2421 |  |  |  | TUBO INDUSTRIAL 1.1/2" CHAPA 13 (2,25 MM) | [5 empty] | Kg |  |  | 10.72 |  |  | 4.6212 |  |  |  |  | 49.53
1393 |  |  |  | FERRO REDONDO 1/2" (CHEIO) | [5 empty] | Kg |  |  | 9.26 |  |  | 0.1817 |  |  |  |  | 1.68
2150 |  |  |  | CHAPA DE AÇO DOBRADA Nº 13 (2,25 MM) | [5 empty] | Kg |  |  | 7.87 |  |  | 0.0887 |  |  |  |  | 0.69
2719 |  |  |  | CHAPA PERFILADA 3/16" | [5 empty] | Kg |  |  | 8.07 |  |  | 0.1873 |  |  |  |  | 1.51
2376 |  |  |  | TUBO INDUSTRIAL 2" CHAPA 13 (2,25 MM) | [5 empty] | Kg |  |  | 10.93 |  |  | 1.9599 |  |  |  |  | 21.42
2795 |  |  |  | PARABOLT 6,3MMX82,5MM | [5 empty] | un |  |  | 1.72 |  |  | 2.5455 |  |  |  |  | 4.37
5054 |  |  |  | FABRICAÇÃO / MONTAGEM | [5 empty] | un |  |  | 31.92 |  |  | 1 |  |  |  |  | 31.92
(C) Total: | [16 empty] | 126.31
Custo direto total (A) + (B) + (C) + (D) + (E) | [16 empty] | 147.8
BDI: 25,07% | [16 empty] | 37.05
Preço unitário total | [16 empty] | 184.85
Descrições:
Serviço: 020107 - CORTE, DESTOCAMENTO, RETIRADA E REATERRO (MANUAIS) DE ÁRVORE GRANDE PORTE (H = 8 A 10 M / DIÂMETRO TRONCO 60 A 70CM E COPA DE 10 A 13M ) C/ TRANSPORTE ATE CAÇAMBA E CARGA | [16 empty] | Unidade: Un
Código Auxiliar |  |  |  | (B) Mãos-de-obra |  |  | Eq. Salarial |  | Sal/Hora |  |  | Encargos(%) |  |  | Consumo |  |  |  |  | Custo Horário
0005 |  |  |  | SERVENTE |  |  | 7.04 |  | 15.3 |  |  | 117.37 |  |  | 22.605 |  |  |  |  | 345.85
0025 |  |  |  | OFICIAL "B" |  |  | 10.77 |  | 23.41 |  |  | 117.37 |  |  | 10.6361 |  |  |  |  | 248.99
(B) Total: | [16 empty] | 594.84
Custo direto total (A) + (B) + (C) + (D) + (E) | [16 empty] | 594.84
BDI: 25,07% | [16 empty] | 149.12
Preço unitário total | [16 empty] | 743.96
Descrições: |  |  | COMPOSIÇÃO FEITA BASEADA EM MEDIÇÃO FEITA NO ABRIGO DOS IDOSOS
Serviço: 081736 - CURVA 90 GRAUS LONGA DIAM. 75 MM (ESGOTO) | [16 empty] | Unidade: Un
Código Auxiliar |  |  |  | (B) Mãos-de-obra |  |  | Eq. Salarial |  | Sal/Hora |  |  | Encargos(%) |  |  | Consumo |  |  |  |  | Custo Horário
0008 |  |  |  | AJUDANTE |  |  | 7.81 |  | 16.97 |  |  | 117.37 |  |  | 0.36 |  |  |  |  | 6.1
0011 |  |  |  | ENCANADOR |  |  | 10.77 |  | 23.41 |  |  | 117.37 |  |  | 0.36 |  |  |  |  | 8.42
(B) Total: | [16 empty] | 14.52
Código Auxiliar |  |  |  | (C) Materiais | [5 empty] | Unidade |  |  | Valor unitário |  |  | Consumo |  |  |  |  | Valor total
H343 |  |  |  | CURVA 90 GRAUS LONGA DIAMETRO 75 mm - (ESGOTO) | [5 empty] | un |  |  | 32.55 |  |  | 1 |  |  |  |  | 32.55
(C) Total: | [16 empty] | 32.55
Custo direto total (A) + (B) + (C) + (D) + (E) | [16 empty] | 47.07
BDI: 25,07% | [16 empty] | 11.8
Preço unitário total | [16 empty] | 58.87
Descrições:
Serviço: 081537 - CURVA 90 GRAUS SOLDAVEL DIAMETRO 25 MM | [16 empty] | Unidade: Un
Código Auxiliar |  |  |  | (B) Mãos-de-obra |  |  | Eq. Salarial |  | Sal/Hora |  |  | Encargos(%) |  |  | Consumo |  |  |  |  | Custo Horário
0008 |  |  |  | AJUDANTE |  |  | 7.81 |  | 16.97 |  |  | 117.37 |  |  | 0.18 |  |  |  |  | 3.05
0011 |  |  |  | ENCANADOR |  |  | 10.77 |  | 23.41 |  |  | 117.37 |  |  | 0.18 |  |  |  |  | 4.21
(B) Total: | [16 empty] | 7.26
Código Auxiliar |  |  |  | (C) Materiais | [5 empty] | Unidade |  |  | Valor unitário |  |  | Consumo |  |  |  |  | Valor total
H325 |  |  |  | CURVA 90 GRAUS SOLDAVEL DIAMETRO 25 MM | [5 empty] | un |  |  | 3.98 |  |  | 1 |  |  |  |  | 3.98
(C) Total: | [16 empty] | 3.98
Custo direto total (A) + (B) + (C) + (D) + (E) | [16 empty] | 11.24
BDI: 25,07% | [16 empty] | 2.81
Preço unitário total | [16 empty] | 14.05
Descrições:
Serviço: 081538 - CURVA 90 GRAUS SOLDAVEL DIAMETRO 32 MM | [16 empty] | Unidade: Un
Código Auxiliar |  |  |  | (B) Mãos-de-obra |  |  | Eq. Salarial |  | Sal/Hora |  |  | Encargos(%) |  |  | Consumo |  |  |  |  | Custo Horário
0008 |  |  |  | AJUDANTE |  |  | 7.81 |  | 16.97 |  |  | 117.37 |  |  | 0.18 |  |  |  |  | 3.05
0011 |  |  |  | ENCANADOR |  |  | 10.77 |  | 23.41 |  |  | 117.37 |  |  | 0.18 |  |  |  |  | 4.21
(B) Total: | [16 empty] | 7.26
Código Auxiliar |  |  |  | (C) Materiais | [5 empty] | Unidade |  |  | Valor unitário |  |  | Consumo |  |  |  |  | Valor total
H250 |  |  |  | CURVA 90 GRAUS SOLDAVEL DIAMETRO 32 MM | [5 empty] | un |  |  | 7.86 |  |  | 1 |  |  |  |  | 7.86
(C) Total: | [16 empty] | 7.86
Custo direto total (A) + (B) + (C) + (D) + (E) | [16 empty] | 15.12
BDI: 25,07% | [16 empty] | 3.79
Preço unitário total | [16 empty] | 18.91
Descrições:
Serviço: 081540 - CURVA 90 GRAUS SOLDAVEL DIAMETRO 50 MM | [16 empty] | Unidade: Un
Código Auxiliar |  |  |  | (B) Mãos-de-obra |  |  | Eq. Salarial |  | Sal/Hora |  |  | Encargos(%) |  |  | Consumo |  |  |  |  | Custo Horário
0008 |  |  |  | AJUDANTE |  |  | 7.81 |  | 16.97 |  |  | 117.37 |  |  | 0.28 |  |  |  |  | 4.75
0011 |  |  |  | ENCANADOR |  |  | 10.77 |  | 23.41 |  |  | 117.37 |  |  | 0.28 |  |  |  |  | 6.55
(B) Total: | [16 empty] | 11.3
Código Auxiliar |  |  |  | (C) Materiais | [5 empty] | Unidade |  |  | Valor unitário |  |  | Consumo |  |  |  |  | Valor total
H252 |  |  |  | CURVA 90 GRAUS SOLDAVEL DIAMETRO 50 MM | [5 empty] | un |  |  | 15.56 |  |  | 1 |  |  |  |  | 15.56
(C) Total: | [16 empty] | 15.56
Custo direto total (A) + (B) + (C) + (D) + (E) | [16 empty] | 26.86
BDI: 25,07% | [16 empty] | 6.73
Preço unitário total | [16 empty] | 33.59
Descrições:
Serviço: 020109 - DEMOLIÇÃO MANUAL DE PISO CIMENTICIO SOBRE LASTRO DE CONCRETO COM TRANSPORTE ATE CAÇAMBA E CARGA | [16 empty] | Unidade: m2
Código Auxiliar |  |  |  | (B) Mãos-de-obra |  |  | Eq. Salarial |  | Sal/Hora |  |  | Encargos(%) |  |  | Consumo |  |  |  |  | Custo Horário
0004 |  |  |  | PEDREIRO |  |  | 10.77 |  | 23.41 |  |  | 117.37 |  |  | 0.091 |  |  |  |  | 2.13
0005 |  |  |  | SERVENTE |  |  | 7.04 |  | 15.3 |  |  | 117.37 |  |  | 0.91 |  |  |  |  | 13.92
(B) Total: | [16 empty] | 16.05
Custo direto total (A) + (B) + (C) + (D) + (E) | [16 empty] | 16.05
BDI: 25,07% | [16 empty] | 4.02
Preço unitário total | [16 empty] | 20.07
Descrições: |  |  | Foi considerado um abatimento de 30% a menos do que a PINI - 14ª edição - Comprovado em obra que com esta diminuição é uma meta facilmente alcançada
Serviço: 020155 - DEMOLIÇÃO MANUAL EM MURO/PAREDE PLACA PRÉ-MOLDADA COM TRANSPORTE ATÉ CAÇAMBA E CARGA | [16 empty] | Unidade: m2
Código Auxiliar |  |  |  | (B) Mãos-de-obra |  |  | Eq. Salarial |  | Sal/Hora |  |  | Encargos(%) |  |  | Consumo |  |  |  |  | Custo Horário
0004 |  |  |  | PEDREIRO |  |  | 10.77 |  | 23.41 |  |  | 117.37 |  |  | 0.042 |  |  |  |  | 0.98
0005 |  |  |  | SERVENTE |  |  | 7.04 |  | 15.3 |  |  | 117.37 |  |  | 0.42 |  |  |  |  | 6.42
(B) Total: | [16 empty] | 7.4
Custo direto total (A) + (B) + (C) + (D) + (E) | [16 empty] | 7.4
BDI: 25,07% | [16 empty] | 1.85
Preço unitário total | [16 empty] | 9.25
Descrições: |  |  | Medição efetuada em prática de obras
Serviço: 020143 - DEMOLIÇÃO MANUAL MEIO FIO SEM REAPROVEITAMENTO COM TRANSPORTE ATÉ CAÇAMBA E CARGA | [16 empty] | Unidade: m
Código Auxiliar |  |  |  | (B) Mãos-de-obra |  |  | Eq. Salarial |  | Sal/Hora |  |  | Encargos(%) |  |  | Consumo |  |  |  |  | Custo Horário
0004 |  |  |  | PEDREIRO |  |  | 10.77 |  | 23.41 |  |  | 117.37 |  |  | 0.04 |  |  |  |  | 0.93
0005 |  |  |  | SERVENTE |  |  | 7.04 |  | 15.3 |  |  | 117.37 |  |  | 0.4 |  |  |  |  | 6.12
(B) Total: | [16 empty] | 7.05
Custo direto total (A) + (B) + (C) + (D) + (E) | [16 empty] | 7.05
BDI: 25,07% | [16 empty] | 1.76
Preço unitário total | [16 empty] | 8.81
Descrições: |  |  | FOI CONSIDERADO MEDIÇÃO PRÁTICA EM OBRA COM ABATIMENTO DE 25% EM RELAÇÃO AO COM REAPROVEITAMENTO
Serviço: 030113 - DESCARGA DOS MATERIAIS/EQUIPAMENTOS/OUTROS ( INCLUSO HORA IMPRODUTIVA DO CAMINHÃO) | [16 empty] | Unidade: un
Código Auxiliar |  |  |  | (B) Mãos-de-obra |  |  | Eq. Salarial |  | Sal/Hora |  |  | Encargos(%) |  |  | Consumo |  |  |  |  | Custo Horário
0005 |  |  |  | SERVENTE |  |  | 7.04 |  | 15.3 |  |  | 117.37 |  |  | 6.1416 |  |  |  |  | 93.96
(B) Total: | [16 empty] | 93.96
Código Auxiliar |  |  |  | (C) Materiais | [5 empty] | Unidade |  |  | Valor unitário |  |  | Consumo |  |  |  |  | Valor total
2872 |  |  |  | HORA IMPRODUTIVA DO CAMINHÃO CARROCERIA MADEIRA 15 T (O. RODOV. ) | [5 empty] | h |  |  | 70.57 |  |  | 1.5354 |  |  |  |  | 108.35
(C) Total: | [16 empty] | 108.35
Custo direto total (A) + (B) + (C) + (D) + (E) | [16 empty] | 202.31
BDI: 25,07% | [16 empty] | 50.71
Preço unitário total | [16 empty] | 253.02
Descrições: |  |  | NESTA COMPOSIÇÃO O VALOR DA HORA IMPRODUTIVA É O CUSTO OBTIDO NA TABELA DE OBRAS RODOVIÁRIAS REFERENCIAL DE EQUIPAMENTOS CÓDIGO 30.035 E A DESCARGA FOI CONSIDERADO MEDIÇÃO REAL DE UMA OBRA O VALOR DE 1,5354 HORAS MULTIPLICADO POR 4 SERVENTES
Serviço: 030116 - DESMOBILIZAÇÃO DO CANTEIRO DE OBRAS - INCLUSIVE CARGA E DESCARGA E A HORA IMPRODUTIVA DO CAMINHÃO - ( EXCLUSO O TRANSPORTE ) | [16 empty] | Unidade: un
Código Auxiliar |  |  |  | (B) Mãos-de-obra |  |  | Eq. Salarial |  | Sal/Hora |  |  | Encargos(%) |  |  | Consumo |  |  |  |  | Custo Horário
0005 |  |  |  | SERVENTE |  |  | 7.04 |  | 15.3 |  |  | 117.37 |  |  | 12.2832 |  |  |  |  | 187.93
(B) Total: | [16 empty] | 187.93
Código Auxiliar |  |  |  | (C) Materiais | [5 empty] | Unidade |  |  | Valor unitário |  |  | Consumo |  |  |  |  | Valor total
2872 |  |  |  | HORA IMPRODUTIVA DO CAMINHÃO CARROCERIA MADEIRA 15 T (O. RODOV. ) | [5 empty] | h |  |  | 70.57 |  |  | 3.0708 |  |  |  |  | 216.7
(C) Total: | [16 empty] | 216.7
Custo direto total (A) + (B) + (C) + (D) + (E) | [16 empty] | 404.63
BDI: 25,07% | [16 empty] | 101.44
Preço unitário total | [16 empty] | 506.07
Descrições: |  |  | CONSIDERADO A HORA IMPRODUTIVA DO CAMINHÃO REFERENCIAL DE EQUIPAMENTOS 30.035 DE O.RODOV. MULTIPL. POR 1,5354H X 2 E OS SERVENTES 1,5354H*4SERVENTES*2CARGA/DESCARGA.
Serviço: CPU6570 - DISSIPADOR DE ENERGIA DNIT DEB 180-263 | [16 empty] | Unidade: un
Código Auxiliar |  | (D)(E) Serviços |  |  |  | Unidade |  | Vl. unit. mão-de-obra |  |  | Vl. unit. material |  |  | Consumo |  |  | Vl. total mão-de-obra |  |  |  |  | Vl. total material
060801 |  | LANÇAMENTO/APLICAÇÃO/ADENSAMENTO MANUAL DE CONCRETO - (OBRAS CIVIS) |  |  |  | m3 |  | 53.62 |  |  | 0 |  |  | 0.3374 |  |  | 18.09 |  |  |  |  | 0
060507 |  | PREPARO COM BETONEIRA E TRANSPORTE MANUAL DE CONCRETO FCK-20 - (O.C.) |  |  |  | m3 |  | 90.75 |  |  | 451.78 |  |  | 0.3374 |  |  | 30.61 |  |  |  |  | 152.43
060202 |  | FORMA TABUA COM REAPROVEITAMENTO 2 VEZES - (OBRAS CIVIS) |  |  |  | m2 |  | 58.06 |  |  | 71.29 |  |  | 1.1878 |  |  | 68.96 |  |  |  |  | 84.67
CPU7089 |  | PEDRA DE MÃO FIXADA COM CONCRETO PARA BACIA DE DISSIPAÇÃO, 40% DE CONCRETO EM VOLUME, FCK = 20 MPA, COM USO DE JERICA E PREPARO EM BETONEIRA DE 600 L - AREIA, BRITA E PEDRA DE MÃO COMERCIAIS - LANÇAMENTO, ADENSAMENTO E ACABAMENTO. AF_08/2022 |  |  |  | m3 |  | 163.01 |  |  | 278.35 |  |  | 0.6626 |  |  | 108.01 |  |  |  |  | 184.43
(D) Total mão-de-obra: | [16 empty] | 225.67
(E) Total material: | [16 empty] | 421.53
Custo direto total (A) + (B) + (C) + (D) + (E) | [16 empty] | 647.21
BDI: 25,07% | [16 empty] | 162.25
Preço unitário total | [16 empty] | 809.46
Descrições: |  |  | REF.: SINAPI 103931 ABRIL/2025
Serviço: CPU2845 - ELETRODUTO FLEXÍVEL CORRUGADO PEAD, CONFORME NBR15715. DN 63 MM (2") | [16 empty] | Unidade: m
Código Auxiliar |  |  |  | (B) Mãos-de-obra |  |  | Eq. Salarial |  | Sal/Hora |  |  | Encargos(%) |  |  | Consumo |  |  |  |  | Custo Horário
0008 |  |  |  | AJUDANTE |  |  | 7.81 |  | 16.97 |  |  | 117.37 |  |  | 0.0945 |  |  |  |  | 1.6
0012 |  |  |  | ELETRICISTA |  |  | 10.77 |  | 23.41 |  |  | 117.37 |  |  | 0.0945 |  |  |  |  | 2.21
(B) Total: | [16 empty] | 3.81
Código Auxiliar |  |  |  | (C) Materiais | [5 empty] | Unidade |  |  | Valor unitário |  |  | Consumo |  |  |  |  | Valor total
SNP2446 |  |  |  | ELETRODUTO/DUTO PEAD FLEXIVEL PAREDE SIMPLES, CORRUGACAO HELICOIDAL, COR PRETA, SEM ROSCA, DE 2", CRC 680 N, PARA CABEAMENTO SUBTERRANEO (NBR 15715) | [5 empty] | m |  |  | 5.24 |  |  | 1.1 |  |  |  |  | 5.76
(C) Total: | [16 empty] | 5.76
Custo direto total (A) + (B) + (C) + (D) + (E) | [16 empty] | 9.57
BDI: 25,07% | [16 empty] | 2.39
Preço unitário total | [16 empty] | 11.96
Descrições: |  |  | REF:. 97668 - SINAPI
Serviço: 250101 - ENGENHEIRO - (OBRAS CIVIS) | [16 empty] | Unidade: mes
Código Auxiliar |  |  |  | (B) Mãos-de-obra |  |  | Eq. Salarial |  | Sal/Hora |  |  | Encargos(%) |  |  | Consumo |  |  |  |  | Custo Horário
0001 |  |  |  | ENGENHEIRO |  |  | 12918.7 |  | 22503.08 |  |  | 74.19 |  |  | 1 |  |  |  |  | 22503.08
(B) Total: | [16 empty] | 22503.08
Custo direto total (A) + (B) + (C) + (D) + (E) | [16 empty] | 22503.08
BDI: 25,07% | [16 empty] | 5641.52
Preço unitário total | [16 empty] | 28144.6
Descrições:
Serviço: 021602 - EPI/PGR/PCMSO/EXAMES/TREINAMENTOS/VISITAS - ÁREAS EDIFICADAS/COBERTAS/FECHADAS | [16 empty] | Unidade: m2
Código Auxiliar |  |  |  | (C) Materiais | [5 empty] | Unidade |  |  | Valor unitário |  |  | Consumo |  |  |  |  | Valor total
2538 |  |  |  | EPI/PGR/PCMSO / EXAMES/TREINAMENTOS/VISITAS (COMP. AUXILIAR) | [5 empty] | m2 |  |  | 47.95 |  |  | 1 |  |  |  |  | 47.95
(C) Total: | [16 empty] | 47.95
Custo direto total (A) + (B) + (C) + (D) + (E) | [16 empty] | 47.95
BDI: 25,07% | [16 empty] | 12.02
Preço unitário total | [16 empty] | 59.97
Descrições: |  |  | Existe um estudo realizado em conjunto com o Sinduscon e Crisa arquivado em sistema digital e impresso de como se chegou a este valor
Serviço: 180701 - ESCADA TIPO MARINHEIRO COM GUARDA CORPO PADRÃO GOINFRA ( H > 3M ) | [16 empty] | Unidade: m
Código Auxiliar |  |  |  | (B) Mãos-de-obra |  |  | Eq. Salarial |  | Sal/Hora |  |  | Encargos(%) |  |  | Consumo |  |  |  |  | Custo Horário
0004 |  |  |  | PEDREIRO |  |  | 10.77 |  | 23.41 |  |  | 117.37 |  |  | 0.1243 |  |  |  |  | 2.9
0005 |  |  |  | SERVENTE |  |  | 7.04 |  | 15.3 |  |  | 117.37 |  |  | 0.3681 |  |  |  |  | 5.63
0032 |  |  |  | OPERADOR DE BETONEIRA |  |  | 8.45 |  | 18.36 |  |  | 117.37 |  |  | 0.0166 |  |  |  |  | 0.3
(B) Total: | [16 empty] | 8.83
Código Auxiliar |  |  |  | (C) Materiais | [5 empty] | Unidade |  |  | Valor unitário |  |  | Consumo |  |  |  |  | Valor total
2386 |  |  |  | BRITA Nº 1 | [5 empty] | m3 |  |  | 158.06 |  |  | 0.0038 |  |  |  |  | 0.6
1215 |  |  |  | CIMENTO PORTLAND CPII-32 | [5 empty] | Kg |  |  | 0.61 |  |  | 2.5598 |  |  |  |  | 1.56
0104 |  |  |  | AREIA MÉDIA | [5 empty] | m3 |  |  | 175.78 |  |  | 0.0081 |  |  |  |  | 1.42
2387 |  |  |  | BRITA Nº 0 | [5 empty] | m3 |  |  | 174.44 |  |  | 0.0038 |  |  |  |  | 0.66
1334 |  |  |  | DISCO DE CORTE DIAM. 5/8"- 10" | [5 empty] | un |  |  | 11.8 |  |  | 0.1495 |  |  |  |  | 1.76
1264 |  |  |  | DISCO DE DESBASTE 7/8" PARA CONCRETO/FERRO (1/4" X 7") | [5 empty] | un |  |  | 14.64 |  |  | 0.0369 |  |  |  |  | 0.54
2246 |  |  |  | ELETRODO 2.5 OK | [5 empty] | Kg |  |  | 27.85 |  |  | 0.0722 |  |  |  |  | 2.01
1672 |  |  |  | LIXA PARA FERRO Nº 100 | [5 empty] | un |  |  | 3.37 |  |  | 0.1845 |  |  |  |  | 0.62
2417 |  |  |  | MASSA PLASTICA | [5 empty] | Kg |  |  | 36.06 |  |  | 0.1476 |  |  |  |  | 5.32
2373 |  |  |  | FERRO CHATO 1/4 X 1.1/4 | [5 empty] | Kg |  |  | 10.96 |  |  | 9.6725 |  |  |  |  | 106.01
2795 |  |  |  | PARABOLT 6,3MMX82,5MM | [5 empty] | un |  |  | 1.72 |  |  | 2.6891 |  |  |  |  | 4.62
1120 |  |  |  | AÇO CA-25 | [5 empty] | Kg |  |  | 7.92 |  |  | 4.1382 |  |  |  |  | 32.77
2481 |  |  |  | CHAPA DE AÇO 1/4" | [5 empty] | Kg |  |  | 8.33 |  |  | 4.9925 |  |  |  |  | 41.58
2307 |  |  |  | FERRO CHATO 1/4" X 2" | [5 empty] | Kg |  |  | 11.69 |  |  | 3.1338 |  |  |  |  | 36.63
2793 |  |  |  | FERRO CHATO 3/8" X 3" | [5 empty] | Kg |  |  | 10 |  |  | 20.3182 |  |  |  |  | 203.18
2794 |  |  |  | FERRO CHATO 1/2" X 4" | [5 empty] | Kg |  |  | 11.52 |  |  | 0.3514 |  |  |  |  | 4.04
2939 |  |  |  | FABRICAÇÃO / MONTAGEM | [5 empty] | un |  |  | 175.63 |  |  | 1 |  |  |  |  | 175.63
(C) Total: | [16 empty] | 618.95
Custo direto total (A) + (B) + (C) + (D) + (E) | [16 empty] | 627.78
BDI: 25,07% | [16 empty] | 157.38
Preço unitário total | [16 empty] | 785.16
Descrições: |  |  | COMPOSIÇÃO NIUTON PROJETO DA NÚBIA PASTA PROJETOS/LISTA AGETOP. FOI DISCRIMINADO AS FERRAGENS E CONSIDERADO 40% EM CIMA DOS MATERIAIS RELATIVOS A SERRALHERIA . ( DISCOS, LIXAS,MASSA PLÁSTICA,ELETRODO E AS FERRAGENS PROPRIAMENTE DITA).
Serviço: 050901 - ESCAVACAO MANUAL DE VALAS (SAPATAS/BLOCOS) | [16 empty] | Unidade: m3
Código Auxiliar |  |  |  | (B) Mãos-de-obra |  |  | Eq. Salarial |  | Sal/Hora |  |  | Encargos(%) |  |  | Consumo |  |  |  |  | Custo Horário
0005 |  |  |  | SERVENTE |  |  | 7.04 |  | 15.3 |  |  | 117.37 |  |  | 3.2491 |  |  |  |  | 49.71
(B) Total: | [16 empty] | 49.71
Custo direto total (A) + (B) + (C) + (D) + (E) | [16 empty] | 49.71
BDI: 25,07% | [16 empty] | 12.46
Preço unitário total | [16 empty] | 62.17
Descrições:
Serviço: 040101 - ESCAVACAO MANUAL DE VALAS < 1 MTS. (OBRAS CIVIS) | [16 empty] | Unidade: m3
Código Auxiliar |  |  |  | (B) Mãos-de-obra |  |  | Eq. Salarial |  | Sal/Hora |  |  | Encargos(%) |  |  | Consumo |  |  |  |  | Custo Horário
0005 |  |  |  | SERVENTE |  |  | 7.04 |  | 15.3 |  |  | 117.37 |  |  | 2.566 |  |  |  |  | 39.25
(B) Total: | [16 empty] | 39.25
Custo direto total (A) + (B) + (C) + (D) + (E) | [16 empty] | 39.25
BDI: 0,00% | [16 empty] | 0
Preço unitário total | [16 empty] | 39.25
Descrições: |  |  | Composição efetuada por medição.
Serviço: 040104 - ESCAVAÇAO MANUAL DE VALAS PROF. 2 A 4 M | [16 empty] | Unidade: m3
Código Auxiliar |  |  |  | (B) Mãos-de-obra |  |  | Eq. Salarial |  | Sal/Hora |  |  | Encargos(%) |  |  | Consumo |  |  |  |  | Custo Horário
0005 |  |  |  | SERVENTE |  |  | 7.04 |  | 15.3 |  |  | 117.37 |  |  | 3.65 |  |  |  |  | 55.84
(B) Total: | [16 empty] | 55.84
Custo direto total (A) + (B) + (C) + (D) + (E) | [16 empty] | 55.84
BDI: 0,00% | [16 empty] | 0
Preço unitário total | [16 empty] | 55.84
Descrições: |  |  | COMPOSIÇÃO EFETUADA UTILIZANDO A MESMA PROPORÇÃO QUE TEM ENTRE A PINI 13ª EDIÇÃO DA ESCAVAÇÃO DE 1 A 2 M QUE NA PINI É DE 4H E MEDIDO NA AGETOP É DE 3,2491H, OU SEJA NA PINI É DE 4,50H E FOI UTILIZADO 3,65H NESTA COMPOSIÇÃO.
Serviço: CPU2440 - ESTACA A TRADO DIAM. 30 CM SEM FERRO - CONCRETO FCK = 25 MPA | [16 empty] | Unidade: m
Código Auxiliar |  |  |  | (B) Mãos-de-obra |  |  | Eq. Salarial |  | Sal/Hora |  |  | Encargos(%) |  |  | Consumo |  |  |  |  | Custo Horário
0004 |  |  |  | PEDREIRO |  |  | 10.77 |  | 23.41 |  |  | 117.37 |  |  | 0.2828 |  |  |  |  | 6.62
0005 |  |  |  | SERVENTE |  |  | 7.04 |  | 15.3 |  |  | 117.37 |  |  | 2.1814 |  |  |  |  | 33.37
0032 |  |  |  | OPERADOR DE BETONEIRA |  |  | 8.45 |  | 18.36 |  |  | 117.37 |  |  | 0.1296 |  |  |  |  | 2.37
(B) Total: | [16 empty] | 42.36
Código Auxiliar |  |  |  | (C) Materiais | [5 empty] | Unidade |  |  | Valor unitário |  |  | Consumo |  |  |  |  | Valor total
2386 |  |  |  | BRITA Nº 1 | [5 empty] | m3 |  |  | 158.06 |  |  | 0.050328 |  |  |  |  | 7.95
1215 |  |  |  | CIMENTO PORTLAND CPII-32 | [5 empty] | Kg |  |  | 0.61 |  |  | 26.3658 |  |  |  |  | 16.08
2804 |  |  |  | AREIA GROSSA | [5 empty] | m3 |  |  | 158.2 |  |  | 0.040856 |  |  |  |  | 6.46
(C) Total: | [16 empty] | 30.49
Custo direto total (A) + (B) + (C) + (D) + (E) | [16 empty] | 72.85
BDI: 25,07% | [16 empty] | 18.26
Preço unitário total | [16 empty] | 91.11
Descrições: |  |  | REF.: 50302/GOINFRA - USO DO CONSUMO DA MÃO DE OBRA, NÃO USADO CONSUMO DE MATERIAL JÁ QUE COMPOSIÇÃO LEVA CONCRETO DE FCK = 15 MPA; 051030/GOINFRA - USO DO CONSUMO DE MATERIAL, MULTIPLICADO OS CONSUMOS DA COMPOSIÇÃO POR UM COEFICIENTE DE 0,070685835 PARA PASSAR DE M3 P/ METRO LINEAR.
Serviço: 020200 - FERRAMENTAS (MANUAIS/ELÉTRICAS) E MATERIAL DE LIMPEZA PERMANENTE DA OBRA - ÁREAS EDIFICADAS/COBERTAS/FECHADAS | [16 empty] | Unidade: m2
Código Auxiliar |  |  |  | (C) Materiais | [5 empty] | Unidade |  |  | Valor unitário |  |  | Consumo |  |  |  |  | Valor total
2758 |  |  |  | FERRAMENTAS/EQUIPAMENTOS E MATERIAL DE LIMPEZA PERMANENTE (COMPOSIÇÃO AUXILIAR ) | [5 empty] | m2 |  |  | 6.93 |  |  | 1 |  |  |  |  | 6.93
(C) Total: | [16 empty] | 6.93
Custo direto total (A) + (B) + (C) + (D) + (E) | [16 empty] | 6.93
BDI: 25,07% | [16 empty] | 1.73
Preço unitário total | [16 empty] | 8.66
Descrições: |  |  | O ESTUDO ATUALIZADO ESTÁ NAS PASTAS DE COTAÇÕES DA TABELA
Serviço: 060207 - FORMA CHAPA DE COMPENSADO RESINADO 12MM-VIGA/PILAR U=2V - (OBRAS CIVIS) | [16 empty] | Unidade: m2
Código Auxiliar |  |  |  | (B) Mãos-de-obra |  |  | Eq. Salarial |  | Sal/Hora |  |  | Encargos(%) |  |  | Consumo |  |  |  |  | Custo Horário
0005 |  |  |  | SERVENTE |  |  | 7.04 |  | 15.3 |  |  | 117.37 |  |  | 1.35 |  |  |  |  | 20.65
0010 |  |  |  | CARPINTEIRO |  |  | 10.77 |  | 23.41 |  |  | 117.37 |  |  | 1.43 |  |  |  |  | 33.47
(B) Total: | [16 empty] | 54.12
Código Auxiliar |  |  |  | (C) Materiais | [5 empty] | Unidade |  |  | Valor unitário |  |  | Consumo |  |  |  |  | Valor total
2380 |  |  |  | ESCORA ROLIÇA (TIPO EUCALIPTO) | [5 empty] | m |  |  | 4.19 |  |  | 3.8 |  |  |  |  | 15.92
1863 |  |  |  | PREGO 18x30 | [5 empty] | Kg |  |  | 21.16 |  |  | 0.361 |  |  |  |  | 7.63
2023 |  |  |  | TABUA PARA FORMA (30CM) | [5 empty] | m |  |  | 12.78 |  |  | 1.384 |  |  |  |  | 17.68
2133 |  |  |  | VIGOTA DE MADEIRA 6x12 | [5 empty] | m |  |  | 30.12 |  |  | 0.065 |  |  |  |  | 1.95
1696 |  |  |  | COMPENSADO RESINADO COLA FENÓLICA 12 MM 2,20X1,10 M | [5 empty] | m2 |  |  | 31.81 |  |  | 0.656 |  |  |  |  | 20.86
1263 |  |  |  | DESMOLDANTE PARA CONCRETO | [5 empty] | l |  |  | 13.43 |  |  | 0.15 |  |  |  |  | 2.01
2439 |  |  |  | AÇO CA-50 10,0 MM (3/8") | [5 empty] | Kg |  |  | 6.91 |  |  | 0.708 |  |  |  |  | 4.89
0105 |  |  |  | ARAME GALVANIZADO Nº 14 BWG | [5 empty] | Kg |  |  | 16.78 |  |  | 0.033 |  |  |  |  | 0.55
(C) Total: | [16 empty] | 71.49
Custo direto total (A) + (B) + (C) + (D) + (E) | [16 empty] | 125.61
BDI: 25,07% | [16 empty] | 31.49
Preço unitário total | [16 empty] | 157.1
Descrições: |  |  | Está incluído nesta composição os custos de fabricação, escoramento e posteriormente a desforma para ser aproveitada ou não em outro local.
Serviço: 060201 - FORMA CURVA COM TABUA E CHAPA DE COMPENSADO RESINADO U=2 V - (O.C.) | [16 empty] | Unidade: m2
Código Auxiliar |  |  |  | (B) Mãos-de-obra |  |  | Eq. Salarial |  | Sal/Hora |  |  | Encargos(%) |  |  | Consumo |  |  |  |  | Custo Horário
0008 |  |  |  | AJUDANTE |  |  | 7.81 |  | 16.97 |  |  | 117.37 |  |  | 2.5 |  |  |  |  | 42.42
0010 |  |  |  | CARPINTEIRO |  |  | 10.77 |  | 23.41 |  |  | 117.37 |  |  | 2.5 |  |  |  |  | 58.52
(B) Total: | [16 empty] | 100.94
Código Auxiliar |  |  |  | (C) Materiais | [5 empty] | Unidade |  |  | Valor unitário |  |  | Consumo |  |  |  |  | Valor total
1858 |  |  |  | PONTALETE 3x3" | [5 empty] | m |  |  | 9.21 |  |  | 3 |  |  |  |  | 27.63
1863 |  |  |  | PREGO 18x30 | [5 empty] | Kg |  |  | 21.16 |  |  | 0.2 |  |  |  |  | 4.23
2023 |  |  |  | TABUA PARA FORMA (30CM) | [5 empty] | m |  |  | 12.78 |  |  | 0.67 |  |  |  |  | 8.56
1695 |  |  |  | COMPENSADO RESINADO COLA FENÓLICA 6 MM 2,20X1,10 M | [5 empty] | m2 |  |  | 24.88 |  |  | 0.65 |  |  |  |  | 16.17
(C) Total: | [16 empty] | 56.59
Custo direto total (A) + (B) + (C) + (D) + (E) | [16 empty] | 157.53
BDI: 25,07% | [16 empty] | 39.49
Preço unitário total | [16 empty] | 197.02
Descrições: |  |  | Está incluído nesta composição os custos de fabricação, escoramento e posteriormente a desforma para ser aproveitada ou não em outro local.
Serviço: 060192 - FORMA DE TABUA CINTA/PILAR SOBRE/ENTRE ALVENARIA U=8 VEZES | [16 empty] | Unidade: m2
Código Auxiliar |  |  |  | (B) Mãos-de-obra |  |  | Eq. Salarial |  | Sal/Hora |  |  | Encargos(%) |  |  | Consumo |  |  |  |  | Custo Horário
0008 |  |  |  | AJUDANTE |  |  | 7.81 |  | 16.97 |  |  | 117.37 |  |  | 0.3124 |  |  |  |  | 5.3
0010 |  |  |  | CARPINTEIRO |  |  | 10.77 |  | 23.41 |  |  | 117.37 |  |  | 0.2993 |  |  |  |  | 7
(B) Total: | [16 empty] | 12.3
Código Auxiliar |  |  |  | (C) Materiais | [5 empty] | Unidade |  |  | Valor unitário |  |  | Consumo |  |  |  |  | Valor total
1861 |  |  |  | PREGO 18x24 | [5 empty] | Kg |  |  | 20.15 |  |  | 0.0557 |  |  |  |  | 1.12
2023 |  |  |  | TABUA PARA FORMA (30CM) | [5 empty] | m |  |  | 12.78 |  |  | 1.1411 |  |  |  |  | 14.58
2426 |  |  |  | ARAME GALVANIZADO Nº 12 BWG | [5 empty] | Kg |  |  | 16.33 |  |  | 0.0245 |  |  |  |  | 0.4
(C) Total: | [16 empty] | 16.1
Custo direto total (A) + (B) + (C) + (D) + (E) | [16 empty] | 28.4
BDI: 25,07% | [16 empty] | 7.11
Preço unitário total | [16 empty] | 35.51
Descrições: |  |  | Está incluído nesta composição os custos de fabricação, escoramento e posteriormente a desforma para ser aproveitada ou não em outro local.
Serviço: 060202 - FORMA TABUA COM REAPROVEITAMENTO 2 VEZES - (OBRAS CIVIS) | [16 empty] | Unidade: m2
Código Auxiliar |  |  |  | (B) Mãos-de-obra |  |  | Eq. Salarial |  | Sal/Hora |  |  | Encargos(%) |  |  | Consumo |  |  |  |  | Custo Horário
0005 |  |  |  | SERVENTE |  |  | 7.04 |  | 15.3 |  |  | 117.37 |  |  | 1.5 |  |  |  |  | 22.95
0010 |  |  |  | CARPINTEIRO |  |  | 10.77 |  | 23.41 |  |  | 117.37 |  |  | 1.5 |  |  |  |  | 35.11
(B) Total: | [16 empty] | 58.06
Código Auxiliar |  |  |  | (C) Materiais | [5 empty] | Unidade |  |  | Valor unitário |  |  | Consumo |  |  |  |  | Valor total
1858 |  |  |  | PONTALETE 3x3" | [5 empty] | m |  |  | 9.21 |  |  | 3 |  |  |  |  | 27.63
1861 |  |  |  | PREGO 18x24 | [5 empty] | Kg |  |  | 20.15 |  |  | 0.2 |  |  |  |  | 4.03
1968 |  |  |  | SARRAFO DE MADEIRA 10 CM | [5 empty] | m |  |  | 6.29 |  |  | 1.53 |  |  |  |  | 9.62
2023 |  |  |  | TABUA PARA FORMA (30CM) | [5 empty] | m |  |  | 12.78 |  |  | 2.17 |  |  |  |  | 27.73
1263 |  |  |  | DESMOLDANTE PARA CONCRETO | [5 empty] | l |  |  | 13.43 |  |  | 0.17 |  |  |  |  | 2.28
(C) Total: | [16 empty] | 71.29
Custo direto total (A) + (B) + (C) + (D) + (E) | [16 empty] | 129.35
BDI: 0,00% | [16 empty] | 0
Preço unitário total | [16 empty] | 129.35
Descrições: |  |  | Está incluído nesta composição os custos de fabricação, escoramento e posteriormente a desforma para ser aproveitada ou não em outro local.
Serviço: 051009 - FORMA TABUA PINHO PARA FUNDACOES U=3V - (OBRAS CIVIS) | [16 empty] | Unidade: m2
Código Auxiliar |  |  |  | (B) Mãos-de-obra |  |  | Eq. Salarial |  | Sal/Hora |  |  | Encargos(%) |  |  | Consumo |  |  |  |  | Custo Horário
0008 |  |  |  | AJUDANTE |  |  | 7.81 |  | 16.97 |  |  | 117.37 |  |  | 1.3 |  |  |  |  | 22.06
0010 |  |  |  | CARPINTEIRO |  |  | 10.77 |  | 23.41 |  |  | 117.37 |  |  | 1.3 |  |  |  |  | 30.43
(B) Total: | [16 empty] | 52.49
Código Auxiliar |  |  |  | (C) Materiais | [5 empty] | Unidade |  |  | Valor unitário |  |  | Consumo |  |  |  |  | Valor total
1863 |  |  |  | PREGO 18x30 | [5 empty] | Kg |  |  | 21.16 |  |  | 0.15 |  |  |  |  | 3.17
1968 |  |  |  | SARRAFO DE MADEIRA 10 CM | [5 empty] | m |  |  | 6.29 |  |  | 0.5 |  |  |  |  | 3.14
2023 |  |  |  | TABUA PARA FORMA (30CM) | [5 empty] | m |  |  | 12.78 |  |  | 1.3675 |  |  |  |  | 17.47
1263 |  |  |  | DESMOLDANTE PARA CONCRETO | [5 empty] | l |  |  | 13.43 |  |  | 0.4 |  |  |  |  | 5.37
(C) Total: | [16 empty] | 29.15
Custo direto total (A) + (B) + (C) + (D) + (E) | [16 empty] | 81.64
BDI: 25,07% | [16 empty] | 20.46
Preço unitário total | [16 empty] | 102.1
Descrições:
Serviço: 081868 - FOSSA SEPTICA 4500 LITROS COM IMPERMEABILIZAÇÃO | [16 empty] | Unidade: Un
Código Auxiliar |  |  |  | (B) Mãos-de-obra |  |  | Eq. Salarial |  | Sal/Hora |  |  | Encargos(%) |  |  | Consumo |  |  |  |  | Custo Horário
0004 |  |  |  | PEDREIRO |  |  | 10.77 |  | 23.41 |  |  | 117.37 |  |  | 24.48 |  |  |  |  | 573.07
0005 |  |  |  | SERVENTE |  |  | 7.04 |  | 15.3 |  |  | 117.37 |  |  | 143.9263 |  |  |  |  | 2202.07
0008 |  |  |  | AJUDANTE |  |  | 7.81 |  | 16.97 |  |  | 117.37 |  |  | 14.6 |  |  |  |  | 247.76
0010 |  |  |  | CARPINTEIRO |  |  | 10.77 |  | 23.41 |  |  | 117.37 |  |  | 40.7463 |  |  |  |  | 953.87
0032 |  |  |  | OPERADOR DE BETONEIRA |  |  | 8.45 |  | 18.36 |  |  | 117.37 |  |  | 4.89 |  |  |  |  | 89.78
0006 |  |  |  | ARMADOR |  |  | 10.77 |  | 23.41 |  |  | 117.37 |  |  | 14.6 |  |  |  |  | 341.78
(B) Total: | [16 empty] | 4408.33
Código Auxiliar |  |  |  | (C) Materiais | [5 empty] | Unidade |  |  | Valor unitário |  |  | Consumo |  |  |  |  | Valor total
2386 |  |  |  | BRITA Nº 1 | [5 empty] | m3 |  |  | 158.06 |  |  | 1.11 |  |  |  |  | 175.44
2497 |  |  |  | BRITA Nº 2 | [5 empty] | m3 |  |  | 152.44 |  |  | 1.11 |  |  |  |  | 169.2
1218 |  |  |  | CAIBRO 5x6 CM | [5 empty] | m |  |  | 15.59 |  |  | 1.91 |  |  |  |  | 29.77
1215 |  |  |  | CIMENTO PORTLAND CPII-32 | [5 empty] | Kg |  |  | 0.61 |  |  | 953.49 |  |  |  |  | 581.62
2380 |  |  |  | ESCORA ROLIÇA (TIPO EUCALIPTO) | [5 empty] | m |  |  | 4.19 |  |  | 63.13 |  |  |  |  | 264.51
1861 |  |  |  | PREGO 18x24 | [5 empty] | Kg |  |  | 20.15 |  |  | 8.2892 |  |  |  |  | 167.02
1964 |  |  |  | RIPA DE MADEIRA 5x1 | [5 empty] | m |  |  | 3.63 |  |  | 0.6 |  |  |  |  | 2.17
1968 |  |  |  | SARRAFO DE MADEIRA 10 CM | [5 empty] | m |  |  | 6.29 |  |  | 34.71 |  |  |  |  | 218.32
2023 |  |  |  | TABUA PARA FORMA (30CM) | [5 empty] | m |  |  | 12.78 |  |  | 37.6941 |  |  |  |  | 481.73
2804 |  |  |  | AREIA GROSSA | [5 empty] | m3 |  |  | 158.2 |  |  | 2.86 |  |  |  |  | 452.45
1695 |  |  |  | COMPENSADO RESINADO COLA FENÓLICA 6 MM 2,20X1,10 M | [5 empty] | m2 |  |  | 24.88 |  |  | 1.7133 |  |  |  |  | 42.62
2448 |  |  |  | AÇO CA-60 B - 5,0 MM | [5 empty] | Kg |  |  | 8.11 |  |  | 30.8 |  |  |  |  | 249.78
0102 |  |  |  | ARAME RECOZIDO 18 BWG | [5 empty] | Kg |  |  | 14.4 |  |  | 3.72 |  |  |  |  | 53.56
1221 |  |  |  | CAL HIDRATADA | [5 empty] | Kg |  |  | 0.9 |  |  | 81.24 |  |  |  |  | 73.11
2437 |  |  |  | AÇO CA-50 - 6,3 MM (1/4") | [5 empty] | Kg |  |  | 6.96 |  |  | 173.8 |  |  |  |  | 1209.64
1696 |  |  |  | COMPENSADO RESINADO COLA FENÓLICA 12 MM 2,20X1,10 M | [5 empty] | m2 |  |  | 31.81 |  |  | 13.57 |  |  |  |  | 431.66
1973 |  |  |  | ADITIVO IMPERMEABILIZANTE DE PEGA NORMAL PARA ARGAMASSA E CONCRETO REF.: SIKA 1 / VEDACIT (D=1,00) OU EQUIVALENTE | [5 empty] | Kg |  |  | 7.2 |  |  | 8.15 |  |  |  |  | 58.68
1263 |  |  |  | DESMOLDANTE PARA CONCRETO | [5 empty] | l |  |  | 13.43 |  |  | 3.2294 |  |  |  |  | 43.37
(C) Total: | [16 empty] | 4704.65
Custo direto total (A) + (B) + (C) + (D) + (E) | [16 empty] | 9112.98
BDI: 25,07% | [16 empty] | 2284.62
Preço unitário total | [16 empty] | 11397.6
Descrições:
Serviço: 261009 - FUNDO PRIMER PARA ESTRUTURA METALICA (2 DEMAOS) | [16 empty] | Unidade: m2
Código Auxiliar |  |  |  | (B) Mãos-de-obra |  |  | Eq. Salarial |  | Sal/Hora |  |  | Encargos(%) |  |  | Consumo |  |  |  |  | Custo Horário
0008 |  |  |  | AJUDANTE |  |  | 7.81 |  | 16.97 |  |  | 117.37 |  |  | 0.07 |  |  |  |  | 1.18
0018 |  |  |  | PINTOR |  |  | 10.77 |  | 23.41 |  |  | 117.37 |  |  | 0.13 |  |  |  |  | 3.04
(B) Total: | [16 empty] | 4.22
Código Auxiliar |  |  |  | (C) Materiais | [5 empty] | Unidade |  |  | Valor unitário |  |  | Consumo |  |  |  |  | Valor total
2788 |  |  |  | COMPRESSOR DE 1,5HP-70L-140LB COM PISTOLA DE RESERVATÓRIO SUPERIOR E MANGUEIRA (MANUTENÇÃO E DEPRECIAÇÃO DO EQUIPAMENTO) - PREÇO DO EQUIPAMENTO NOVO DIVIDIDO POR 1.000 | [5 empty] | un |  |  | 2.75 |  |  | 0.0053 |  |  |  |  | 0.01
1672 |  |  |  | LIXA PARA FERRO Nº 100 | [5 empty] | un |  |  | 3.37 |  |  | 0.25 |  |  |  |  | 0.84
2073 |  |  |  | DILUENTE NR 938 SUMARE/ DILUENTE NR410 RENNER OU EQUIVALENTE | [5 empty] | l |  |  | 24.4 |  |  | 0.03 |  |  |  |  | 0.73
2074 |  |  |  | FUNDO PRIMER ADMIRAL CINZA 581 SUMARÉ / REKOMAR PRB 502 CINZA RENNER OU EQUIVALENTE | [5 empty] | l |  |  | 33.22 |  |  | 0.22 |  |  |  |  | 7.3
(C) Total: | [16 empty] | 8.88
Custo direto total (A) + (B) + (C) + (D) + (E) | [16 empty] | 13.1
BDI: 25,07% | [16 empty] | 3.28
Preço unitário total | [16 empty] | 16.38
Descrições: |  |  | COEFICIENTE DE MANUTENÇÃO = 0,0030 E DE DEPRECIAÇÃO = 0,0023 - SOMOU OS DOIS PARA VER SE NA HORA DE REALIZAR A MULTIPLICAÇÃO DÁ UM VALOR ACIMA DE 0,00.
Serviço: CPU6583 - GOIABEIRA (Psidium Guajava) | [16 empty] | Unidade: un
Código Auxiliar |  |  |  | (C) Materiais | [5 empty] | Unidade |  |  | Valor unitário |  |  | Consumo |  |  |  |  | Valor total
MAT6582 |  |  |  | GOIABEIRA H=2M | [5 empty] | un |  |  | 186.87 |  |  | 1 |  |  |  |  | 186.87
(C) Total: | [16 empty] | 186.87
Custo direto total (A) + (B) + (C) + (D) + (E) | [16 empty] | 186.87
BDI: 25,07% | [16 empty] | 46.84
Preço unitário total | [16 empty] | 233.71
Descrições: |  |  | REF.: FDE SÃO PAULO 3.84.95 ABRIL/2025
Serviço: 270720 - GRADIL EM AÇO GALVANIZADO, ELETROSOLDADO, COM PINTURA ELETROSTÁTICA EM POLIÉSTER, MALHA 5X20 CM; FIO 5,0 MM, L=2,50 M E H = 2,03 M - NYLOFOR OU EQUIVALENTE | [16 empty] | Unidade: m
Código Auxiliar |  |  |  | (B) Mãos-de-obra |  |  | Eq. Salarial |  | Sal/Hora |  |  | Encargos(%) |  |  | Consumo |  |  |  |  | Custo Horário
0004 |  |  |  | PEDREIRO |  |  | 10.77 |  | 23.41 |  |  | 117.37 |  |  | 1.2875 |  |  |  |  | 30.14
0005 |  |  |  | SERVENTE |  |  | 7.04 |  | 15.3 |  |  | 117.37 |  |  | 1.4301 |  |  |  |  | 21.88
0032 |  |  |  | OPERADOR DE BETONEIRA |  |  | 8.45 |  | 18.36 |  |  | 117.37 |  |  | 0.0074 |  |  |  |  | 0.13
(B) Total: | [16 empty] | 52.15
Código Auxiliar |  |  |  | (C) Materiais | [5 empty] | Unidade |  |  | Valor unitário |  |  | Consumo |  |  |  |  | Valor total
2386 |  |  |  | BRITA Nº 1 | [5 empty] | m3 |  |  | 158.06 |  |  | 0.0024 |  |  |  |  | 0.37
2497 |  |  |  | BRITA Nº 2 | [5 empty] | m3 |  |  | 152.44 |  |  | 0.0072 |  |  |  |  | 1.09
1215 |  |  |  | CIMENTO PORTLAND CPII-32 | [5 empty] | Kg |  |  | 0.61 |  |  | 3.22 |  |  |  |  | 1.96
1858 |  |  |  | PONTALETE 3x3" | [5 empty] | m |  |  | 9.21 |  |  | 0.5552 |  |  |  |  | 5.11
2804 |  |  |  | AREIA GROSSA | [5 empty] | m3 |  |  | 158.2 |  |  | 0.0106 |  |  |  |  | 1.67
2985 |  |  |  | PAINEL PARA GRADIL METÁLICO EM ARAME GALVANIZADO A FOGO, ELETROSOLDADO E REVESTIDO COM PINTURA ELETROSTÁTICA EM PÓLIESTER, MALHA 5X20 CM, FIO 5,0MM, L=2,50 M, H=2,03 M | [5 empty] | un |  |  | 587.08 |  |  | 0.3968 |  |  |  |  | 232.95
2986 |  |  |  | POSTE EM AÇO GALVANIZADO COM PINTURA ELETROSTÁTICA PARA GRADIL METÁLICO, 40X60 MM, H=2,60 M | [5 empty] | un |  |  | 226.04 |  |  | 0.4082 |  |  |  |  | 92.26
2987 |  |  |  | FIXADOR EM POLIAMIDA, COM CAPS PLÁSTICO E PARAFUSO EM AÇO INOX CABEÇA SEXTAVADA M6 X 40 MM PARA GRADIL METÁLICO | [5 empty] | un |  |  | 3.91 |  |  | 2.4492 |  |  |  |  | 9.57
2988 |  |  |  | TAMPA PLÁSTICA PARA POSTE DE GRADIL METÁLICO | [5 empty] | un |  |  | 2.92 |  |  | 0.4082 |  |  |  |  | 1.19
(C) Total: | [16 empty] | 346.17
Custo direto total (A) + (B) + (C) + (D) + (E) | [16 empty] | 398.32
BDI: 25,07% | [16 empty] | 99.85
Preço unitário total | [16 empty] | 498.17
Descrições:
Serviço: CPU6401 - GRAUTE FGK=15 MPA; TRAÇO 1:0,04:2,2:2,5 (EM MASSA SECA DE CIMENTO/CAL/AREIA GROSSA/BRITA 0) - PREPARO MECÂNICO | [16 empty] | Unidade: m3
Código Auxiliar |  |  |  | (B) Mãos-de-obra |  |  | Eq. Salarial |  | Sal/Hora |  |  | Encargos(%) |  |  | Consumo |  |  |  |  | Custo Horário
0005 |  |  |  | SERVENTE |  |  | 7.04 |  | 15.3 |  |  | 117.37 |  |  | 2.3275 |  |  |  |  | 35.61
0032 |  |  |  | OPERADOR DE BETONEIRA |  |  | 8.45 |  | 18.36 |  |  | 117.37 |  |  | 1.4668 |  |  |  |  | 26.93
(B) Total: | [16 empty] | 62.54
Código Auxiliar |  |  |  | (C) Materiais | [5 empty] | Unidade |  |  | Valor unitário |  |  | Consumo |  |  |  |  | Valor total
1215 |  |  |  | CIMENTO PORTLAND CPII-32 | [5 empty] | Kg |  |  | 0.61 |  |  | 355.8867 |  |  |  |  | 217.09
2804 |  |  |  | AREIA GROSSA | [5 empty] | m3 |  |  | 158.2 |  |  | 0.6673 |  |  |  |  | 105.56
1221 |  |  |  | CAL HIDRATADA | [5 empty] | Kg |  |  | 0.9 |  |  | 12.8119 |  |  |  |  | 11.53
2387 |  |  |  | BRITA Nº 0 | [5 empty] | m3 |  |  | 174.44 |  |  | 0.605 |  |  |  |  | 105.53
(C) Total: | [16 empty] | 439.71
Custo direto total (A) + (B) + (C) + (D) + (E) | [16 empty] | 502.25
BDI: 25,07% | [16 empty] | 125.91
Preço unitário total | [16 empty] | 628.16
Descrições: |  |  | REF.: 90278/SINAPI - RETIRADO A BETONEIRA, POIS JÁ ESTÁ NA PARTE QUE EQUIPAMENTOS ELETRICOS LEVANTAMENTO FEIO PELO ENGENHEIRO ESTRUTURAL
Serviço: CPU4796 - GRAUTE FGK=20 MPA; TRAÇO 1:0,04:1,8:2,1 (EM MASSA SECA DE CIMENTO/ CAL/ AREIA GROSSA/ BRITA 0) - PREPARO MECÂNICO COM BETONEIRA 400 L | [16 empty] | Unidade: m3
Código Auxiliar |  |  |  | (B) Mãos-de-obra |  |  | Eq. Salarial |  | Sal/Hora |  |  | Encargos(%) |  |  | Consumo |  |  |  |  | Custo Horário
0008 |  |  |  | AJUDANTE |  |  | 7.81 |  | 16.97 |  |  | 117.37 |  |  | 2.5492 |  |  |  |  | 43.25
0032 |  |  |  | OPERADOR DE BETONEIRA |  |  | 8.45 |  | 18.36 |  |  | 117.37 |  |  | 1.6069 |  |  |  |  | 29.5
(B) Total: | [16 empty] | 72.75
Código Auxiliar |  |  |  | (C) Materiais | [5 empty] | Unidade |  |  | Valor unitário |  |  | Consumo |  |  |  |  | Valor total
1215 |  |  |  | CIMENTO PORTLAND CPII-32 | [5 empty] | Kg |  |  | 0.61 |  |  | 420.1527 |  |  |  |  | 256.29
2804 |  |  |  | AREIA GROSSA | [5 empty] | m3 |  |  | 158.2 |  |  | 0.6302 |  |  |  |  | 99.69
1221 |  |  |  | CAL HIDRATADA | [5 empty] | Kg |  |  | 0.9 |  |  | 15.1255 |  |  |  |  | 13.61
2387 |  |  |  | BRITA Nº 0 | [5 empty] | m3 |  |  | 174.44 |  |  | 0.5882 |  |  |  |  | 102.6
(C) Total: | [16 empty] | 472.19
Custo direto total (A) + (B) + (C) + (D) + (E) | [16 empty] | 544.94
BDI: 0,00% | [16 empty] | 0
Preço unitário total | [16 empty] | 544.94
Descrições: |  |  | SERVIÇO DE REF. SINAPI OUT/2024 - 90279
Serviço: CPU4813 - GRAUTEAMENTO DE CINTA SUPERIOR OU DE VERGA EM ALVENARIA ESTRUTURAL | [16 empty] | Unidade: m3
Código Auxiliar |  |  |  | (B) Mãos-de-obra |  |  | Eq. Salarial |  | Sal/Hora |  |  | Encargos(%) |  |  | Consumo |  |  |  |  | Custo Horário
0004 |  |  |  | PEDREIRO |  |  | 10.77 |  | 23.41 |  |  | 117.37 |  |  | 7.4148 |  |  |  |  | 173.58
0008 |  |  |  | AJUDANTE |  |  | 7.81 |  | 16.97 |  |  | 117.37 |  |  | 4.9432 |  |  |  |  | 83.88
(B) Total: | [16 empty] | 257.46
Código Auxiliar |  | (D)(E) Serviços |  |  |  | Unidade |  | Vl. unit. mão-de-obra |  |  | Vl. unit. material |  |  | Consumo |  |  | Vl. total mão-de-obra |  |  |  |  | Vl. total material
CPU4796 |  | GRAUTE FGK=20 MPA; TRAÇO 1:0,04:1,8:2,1 (EM MASSA SECA DE CIMENTO/ CAL/ AREIA GROSSA/ BRITA 0) - PREPARO MECÂNICO COM BETONEIRA 400 L |  |  |  | m3 |  | 72.75 |  |  | 472.19 |  |  | 1.203 |  |  | 87.51 |  |  |  |  | 568.04
(D) Total mão-de-obra: | [16 empty] | 87.51
(E) Total material: | [16 empty] | 568.04
Custo direto total (A) + (B) + (C) + (D) + (E) | [16 empty] | 913.02
BDI: 0,00% | [16 empty] | 0
Preço unitário total | [16 empty] | 913.02
Descrições: |  |  | SERVIÇO DE REF. SINAPI OUT/2024 - 89995
Serviço: CPU4795 - GRAUTEAMENTO VERTICAL EM ALVENARIA ESTRUTURAL | [16 empty] | Unidade: m3
Código Auxiliar |  |  |  | (B) Mãos-de-obra |  |  | Eq. Salarial |  | Sal/Hora |  |  | Encargos(%) |  |  | Consumo |  |  |  |  | Custo Horário
0004 |  |  |  | PEDREIRO |  |  | 10.77 |  | 23.41 |  |  | 117.37 |  |  | 8.2973 |  |  |  |  | 194.23
0008 |  |  |  | AJUDANTE |  |  | 7.81 |  | 16.97 |  |  | 117.37 |  |  | 5.5315 |  |  |  |  | 93.86
(B) Total: | [16 empty] | 288.09
Código Auxiliar |  | (D)(E) Serviços |  |  |  | Unidade |  | Vl. unit. mão-de-obra |  |  | Vl. unit. material |  |  | Consumo |  |  | Vl. total mão-de-obra |  |  |  |  | Vl. total material
CPU4796 |  | GRAUTE FGK=20 MPA; TRAÇO 1:0,04:1,8:2,1 (EM MASSA SECA DE CIMENTO/ CAL/ AREIA GROSSA/ BRITA 0) - PREPARO MECÂNICO COM BETONEIRA 400 L |  |  |  | m3 |  | 72.75 |  |  | 472.19 |  |  | 1.203 |  |  | 87.51 |  |  |  |  | 568.04
(D) Total mão-de-obra: | [16 empty] | 87.51
(E) Total material: | [16 empty] | 568.04
Custo direto total (A) + (B) + (C) + (D) + (E) | [16 empty] | 943.65
BDI: 0,00% | [16 empty] | 0
Preço unitário total | [16 empty] | 943.65
Descrições: |  |  | SERVIÇO DE REF. SINAPI OUT/2024 - 89993
Serviço: 180324 - GRELHA PADRÃO GOINFRA DE FERRO CHATO COM BERÇO ( ESPAÇAMENTO ENTRE EIXOS = 2 CM) | [16 empty] | Unidade: m2
Código Auxiliar |  |  |  | (B) Mãos-de-obra |  |  | Eq. Salarial |  | Sal/Hora |  |  | Encargos(%) |  |  | Consumo |  |  |  |  | Custo Horário
0004 |  |  |  | PEDREIRO |  |  | 10.77 |  | 23.41 |  |  | 117.37 |  |  | 2.5 |  |  |  |  | 58.52
0005 |  |  |  | SERVENTE |  |  | 7.04 |  | 15.3 |  |  | 117.37 |  |  | 1 |  |  |  |  | 15.3
(B) Total: | [16 empty] | 73.82
Código Auxiliar |  |  |  | (C) Materiais | [5 empty] | Unidade |  |  | Valor unitário |  |  | Consumo |  |  |  |  | Valor total
1215 |  |  |  | CIMENTO PORTLAND CPII-32 | [5 empty] | Kg |  |  | 0.61 |  |  | 3.42 |  |  |  |  | 2.08
0104 |  |  |  | AREIA MÉDIA | [5 empty] | m3 |  |  | 175.78 |  |  | 0.0097 |  |  |  |  | 1.7
1334 |  |  |  | DISCO DE CORTE DIAM. 5/8"- 10" | [5 empty] | un |  |  | 11.8 |  |  | 0.2284 |  |  |  |  | 2.69
1264 |  |  |  | DISCO DE DESBASTE 7/8" PARA CONCRETO/FERRO (1/4" X 7") | [5 empty] | un |  |  | 14.64 |  |  | 0.0595 |  |  |  |  | 0.87
2246 |  |  |  | ELETRODO 2.5 OK | [5 empty] | Kg |  |  | 27.85 |  |  | 0.178 |  |  |  |  | 4.95
1672 |  |  |  | LIXA PARA FERRO Nº 100 | [5 empty] | un |  |  | 3.37 |  |  | 0.2976 |  |  |  |  | 1
2417 |  |  |  | MASSA PLASTICA | [5 empty] | Kg |  |  | 36.06 |  |  | 0.2381 |  |  |  |  | 8.58
2217 |  |  |  | CHAPA DE AÇO DOBRADA Nº 11 (3,00 MM) | [5 empty] | Kg |  |  | 7.5 |  |  | 21.458 |  |  |  |  | 160.93
2423 |  |  |  | FERRO CANTONEIRA 1/8" X 3/4" | [5 empty] | Kg |  |  | 7.02 |  |  | 7.508 |  |  |  |  | 52.7
2470 |  |  |  | FERRO CANTONEIRA 1/8" X 7/8" | [5 empty] | Kg |  |  | 7.19 |  |  | 7.917 |  |  |  |  | 56.92
2910 |  |  |  | FABRICAÇÃO / MONTAGEM | [5 empty] | un |  |  | 115.45 |  |  | 1 |  |  |  |  | 115.45
(C) Total: | [16 empty] | 407.87
Custo direto total (A) + (B) + (C) + (D) + (E) | [16 empty] | 481.69
BDI: 0,00% | [16 empty] | 0
Preço unitário total | [16 empty] | 481.69
Descrições: |  |  | FOI DISCRIMINADO AS FERRAGENS E CONSIDERADO 40% EM CIMA DOS MATERIAIS RELATIVOS A SERRALHERIA . ( DISCOS, LIXAS,MASSA PLÁSTICA,ELETRODO E AS FERRAGENS PROPRIAMENTE DITA).
Serviço: 180341 - GUARDA CORPO EM TUBO INDUSTRIAL DE 2" COM MONTANTES SECUNDÁRIOS DE 1" (SEM CORRIMÃO) | [16 empty] | Unidade: m2
Código Auxiliar |  |  |  | (B) Mãos-de-obra |  |  | Eq. Salarial |  | Sal/Hora |  |  | Encargos(%) |  |  | Consumo |  |  |  |  | Custo Horário
0008 |  |  |  | AJUDANTE |  |  | 7.81 |  | 16.97 |  |  | 117.37 |  |  | 0.5716 |  |  |  |  | 9.7
0025 |  |  |  | OFICIAL "B" |  |  | 10.77 |  | 23.41 |  |  | 117.37 |  |  | 0.5039 |  |  |  |  | 11.79
(B) Total: | [16 empty] | 21.49
Código Auxiliar |  |  |  | (C) Materiais | [5 empty] | Unidade |  |  | Valor unitário |  |  | Consumo |  |  |  |  | Valor total
2386 |  |  |  | BRITA Nº 1 | [5 empty] | m3 |  |  | 158.06 |  |  | 0.0066 |  |  |  |  | 1.04
1215 |  |  |  | CIMENTO PORTLAND CPII-32 | [5 empty] | Kg |  |  | 0.61 |  |  | 1.65 |  |  |  |  | 1
1964 |  |  |  | RIPA DE MADEIRA 5x1 | [5 empty] | m |  |  | 3.63 |  |  | 2.0033 |  |  |  |  | 7.27
0104 |  |  |  | AREIA MÉDIA | [5 empty] | m3 |  |  | 175.78 |  |  | 0.0051 |  |  |  |  | 0.89
1334 |  |  |  | DISCO DE CORTE DIAM. 5/8"- 10" | [5 empty] | un |  |  | 11.8 |  |  | 0.376 |  |  |  |  | 4.43
1264 |  |  |  | DISCO DE DESBASTE 7/8" PARA CONCRETO/FERRO (1/4" X 7") | [5 empty] | un |  |  | 14.64 |  |  | 0.0595 |  |  |  |  | 0.87
2246 |  |  |  | ELETRODO 2.5 OK | [5 empty] | Kg |  |  | 27.85 |  |  | 0.1376 |  |  |  |  | 3.83
1672 |  |  |  | LIXA PARA FERRO Nº 100 | [5 empty] | un |  |  | 3.37 |  |  | 0.2976 |  |  |  |  | 1
2417 |  |  |  | MASSA PLASTICA | [5 empty] | Kg |  |  | 36.06 |  |  | 0.1493 |  |  |  |  | 5.38
2719 |  |  |  | CHAPA PERFILADA 3/16" | [5 empty] | Kg |  |  | 8.07 |  |  | 0.1702 |  |  |  |  | 1.37
2376 |  |  |  | TUBO INDUSTRIAL 2" CHAPA 13 (2,25 MM) | [5 empty] | Kg |  |  | 10.93 |  |  | 10.332 |  |  |  |  | 112.92
2795 |  |  |  | PARABOLT 6,3MMX82,5MM | [5 empty] | un |  |  | 1.72 |  |  | 2.5455 |  |  |  |  | 4.37
2504 |  |  |  | TUBO INDUSTRIAL REDONDO 1" CHAPA 13 (2,25 MM) | [5 empty] | Kg |  |  | 8.42 |  |  | 7.2 |  |  |  |  | 60.62
5051 |  |  |  | FABRICAÇÃO / MONTAGEM | [5 empty] | un |  |  | 76.16 |  |  | 1 |  |  |  |  | 76.16
(C) Total: | [16 empty] | 281.15
Custo direto total (A) + (B) + (C) + (D) + (E) | [16 empty] | 302.64
BDI: 25,07% | [16 empty] | 75.87
Preço unitário total | [16 empty] | 378.51
Descrições: |  |  | FOI DISCRIMINADO AS FERRAGENS E CONSIDERADO 40% EM CIMA DOS MATERIAIS RELATIVOS A SERRALHERIA . ( DISCOS, LIXAS,MASSA PLÁSTICA,ELETRODO, E AS FERRAGENS PROPRIAMENTE DITA).
Serviço: 180340 - GUARDA CORPO EM TUBO INDUSTRIAL DE 2" COM MONTANTES SECUNDÁRIOS DE 1" E CORRIMÃO DUPLO DE 1.1/2" | [16 empty] | Unidade: m2
Código Auxiliar |  |  |  | (B) Mãos-de-obra |  |  | Eq. Salarial |  | Sal/Hora |  |  | Encargos(%) |  |  | Consumo |  |  |  |  | Custo Horário
0008 |  |  |  | AJUDANTE |  |  | 7.81 |  | 16.97 |  |  | 117.37 |  |  | 0.5716 |  |  |  |  | 9.7
0025 |  |  |  | OFICIAL "B" |  |  | 10.77 |  | 23.41 |  |  | 117.37 |  |  | 0.5039 |  |  |  |  | 11.79
(B) Total: | [16 empty] | 21.49
Código Auxiliar |  |  |  | (C) Materiais | [5 empty] | Unidade |  |  | Valor unitário |  |  | Consumo |  |  |  |  | Valor total
2386 |  |  |  | BRITA Nº 1 | [5 empty] | m3 |  |  | 158.06 |  |  | 0.0066 |  |  |  |  | 1.04
1215 |  |  |  | CIMENTO PORTLAND CPII-32 | [5 empty] | Kg |  |  | 0.61 |  |  | 1.65 |  |  |  |  | 1
1964 |  |  |  | RIPA DE MADEIRA 5x1 | [5 empty] | m |  |  | 3.63 |  |  | 2.0033 |  |  |  |  | 7.27
0104 |  |  |  | AREIA MÉDIA | [5 empty] | m3 |  |  | 175.78 |  |  | 0.0051 |  |  |  |  | 0.89
1334 |  |  |  | DISCO DE CORTE DIAM. 5/8"- 10" | [5 empty] | un |  |  | 11.8 |  |  | 0.4359 |  |  |  |  | 5.14
1264 |  |  |  | DISCO DE DESBASTE 7/8" PARA CONCRETO/FERRO (1/4" X 7") | [5 empty] | un |  |  | 14.64 |  |  | 0.0595 |  |  |  |  | 0.87
2246 |  |  |  | ELETRODO 2.5 OK | [5 empty] | Kg |  |  | 27.85 |  |  | 0.149 |  |  |  |  | 4.14
1672 |  |  |  | LIXA PARA FERRO Nº 100 | [5 empty] | un |  |  | 3.37 |  |  | 0.2976 |  |  |  |  | 1
2417 |  |  |  | MASSA PLASTICA | [5 empty] | Kg |  |  | 36.06 |  |  | 0.1616 |  |  |  |  | 5.82
2421 |  |  |  | TUBO INDUSTRIAL 1.1/2" CHAPA 13 (2,25 MM) | [5 empty] | Kg |  |  | 10.72 |  |  | 4.2011 |  |  |  |  | 45.03
1393 |  |  |  | FERRO REDONDO 1/2" (CHEIO) | [5 empty] | Kg |  |  | 9.26 |  |  | 0.1652 |  |  |  |  | 1.52
2719 |  |  |  | CHAPA PERFILADA 3/16" | [5 empty] | Kg |  |  | 8.07 |  |  | 0.1702 |  |  |  |  | 1.37
2376 |  |  |  | TUBO INDUSTRIAL 2" CHAPA 13 (2,25 MM) | [5 empty] | Kg |  |  | 10.93 |  |  | 10.332 |  |  |  |  | 112.92
2795 |  |  |  | PARABOLT 6,3MMX82,5MM | [5 empty] | un |  |  | 1.72 |  |  | 2.5455 |  |  |  |  | 4.37
2504 |  |  |  | TUBO INDUSTRIAL REDONDO 1" CHAPA 13 (2,25 MM) | [5 empty] | Kg |  |  | 8.42 |  |  | 7.2 |  |  |  |  | 60.62
5050 |  |  |  | FABRICAÇÃO / MONTAGEM | [5 empty] | un |  |  | 95.37 |  |  | 1 |  |  |  |  | 95.37
(C) Total: | [16 empty] | 348.37
Custo direto total (A) + (B) + (C) + (D) + (E) | [16 empty] | 369.86
BDI: 25,07% | [16 empty] | 92.72
Preço unitário total | [16 empty] | 462.58
Descrições: |  |  | FOI DISCRIMINADO AS FERRAGENS E CONSIDERADO 40% EM CIMA DOS MATERIAIS RELATIVOS A SERRALHERIA . ( DISCOS, LIXAS,MASSA PLÁSTICA,ELETRODO, E AS FERRAGENS PROPRIAMENTE DITA).
Serviço: 121101 - IMPERMEABILIZAÇÃO MURO DE ARRIMO COM 4 DEMÃOS DE EMULSÃO ASFÁLTICA | [16 empty] | Unidade: m2
Código Auxiliar |  |  |  | (B) Mãos-de-obra |  |  | Eq. Salarial |  | Sal/Hora |  |  | Encargos(%) |  |  | Consumo |  |  |  |  | Custo Horário
0005 |  |  |  | SERVENTE |  |  | 7.04 |  | 15.3 |  |  | 117.37 |  |  | 0.02 |  |  |  |  | 0.3
0025 |  |  |  | OFICIAL "B" |  |  | 10.77 |  | 23.41 |  |  | 117.37 |  |  | 0.1067 |  |  |  |  | 2.49
(B) Total: | [16 empty] | 2.79
Código Auxiliar |  |  |  | (C) Materiais | [5 empty] | Unidade |  |  | Valor unitário |  |  | Consumo |  |  |  |  | Valor total
1540 |  |  |  | EMULSÃO ASFÁLTICA À BASE D'ÁGUA REF.: NEUTROL (ISOL 2) / IGOL 2 OU EQUIVALENTE | [5 empty] | l |  |  | 14.39 |  |  | 1 |  |  |  |  | 14.39
(C) Total: | [16 empty] | 14.39
Custo direto total (A) + (B) + (C) + (D) + (E) | [16 empty] | 17.18
BDI: 25,07% | [16 empty] | 4.3
Preço unitário total | [16 empty] | 21.48
Descrições:
Serviço: 120209 - IMPERMEABILIZACAO-C/CIMENTO CRISTALIZANTE 3 DEMAOS | [16 empty] | Unidade: m2
Observações: O BOLETIM MOSTRA QUE APLICAÇÃO É IDÊNTICA AO VIAPLUS 1000
Código Auxiliar |  |  |  | (B) Mãos-de-obra |  |  | Eq. Salarial |  | Sal/Hora |  |  | Encargos(%) |  |  | Consumo |  |  |  |  | Custo Horário
0008 |  |  |  | AJUDANTE |  |  | 7.81 |  | 16.97 |  |  | 117.37 |  |  | 0.108 |  |  |  |  | 1.83
0025 |  |  |  | OFICIAL "B" |  |  | 10.77 |  | 23.41 |  |  | 117.37 |  |  | 0.532 |  |  |  |  | 12.45
(B) Total: | [16 empty] | 14.28
Código Auxiliar |  |  |  | (C) Materiais | [5 empty] | Unidade |  |  | Valor unitário |  |  | Consumo |  |  |  |  | Valor total
1538 |  |  |  | IMPERMEABILIZANTE PARA RESERVATÓRIO D'ÁGUA REF.: K11+KZ OU EQUIVALENTE | [5 empty] | Kg |  |  | 3.69 |  |  | 3.2 |  |  |  |  | 11.8
(C) Total: | [16 empty] | 11.8
Custo direto total (A) + (B) + (C) + (D) + (E) | [16 empty] | 26.08
BDI: 25,07% | [16 empty] | 6.53
Preço unitário total | [16 empty] | 32.61
Descrições: |  |  | REF. SINAPI 98555
Serviço: CPU5890 - IPÊ ROSA (HANDROANTHUS HEPTAPHYLLUS) | [16 empty] | Unidade: un
Código Auxiliar |  |  |  | (C) Materiais | [5 empty] | Unidade |  |  | Valor unitário |  |  | Consumo |  |  |  |  | Valor total
MAT5878 |  |  |  | IPÊ ROSA (HANDROANTHUS HEPTAPHYLLUS) | [5 empty] | un |  |  | 80.55 |  |  | 1 |  |  |  |  | 80.55
(C) Total: | [16 empty] | 80.55
Custo direto total (A) + (B) + (C) + (D) + (E) | [16 empty] | 80.55
BDI: 25,07% | [16 empty] | 20.19
Preço unitário total | [16 empty] | 100.74
Descrições: |  |  | O SERVIÇO REFERE-SE APENAS A AQUISIÇÃO DO MATERIAL. O PLANTIO FOI CONSIDERADO EM SEPARADO PELO ENGENHEIRO FISCAL.
Serviço: 081924 - JOELHO 45 GRAUS DIAMETRO 100 MM (ESGOTO) | [16 empty] | Unidade: Un
Código Auxiliar |  |  |  | (B) Mãos-de-obra |  |  | Eq. Salarial |  | Sal/Hora |  |  | Encargos(%) |  |  | Consumo |  |  |  |  | Custo Horário
0008 |  |  |  | AJUDANTE |  |  | 7.81 |  | 16.97 |  |  | 117.37 |  |  | 0.45 |  |  |  |  | 7.63
0011 |  |  |  | ENCANADOR |  |  | 10.77 |  | 23.41 |  |  | 117.37 |  |  | 0.45 |  |  |  |  | 10.53
(B) Total: | [16 empty] | 18.16
Código Auxiliar |  |  |  | (C) Materiais | [5 empty] | Unidade |  |  | Valor unitário |  |  | Consumo |  |  |  |  | Valor total
H379 |  |  |  | JOELHO 45 GRAUS DIAMETRO 100 mm - (ESGOTO) | [5 empty] | un |  |  | 8.05 |  |  | 1 |  |  |  |  | 8.05
(C) Total: | [16 empty] | 8.05
Custo direto total (A) + (B) + (C) + (D) + (E) | [16 empty] | 26.21
BDI: 25,07% | [16 empty] | 6.57
Preço unitário total | [16 empty] | 32.78
Descrições:
Serviço: 081922 - JOELHO 45 GRAUS DIAMETRO 50 MM (ESGOTO) | [16 empty] | Unidade: Un
Código Auxiliar |  |  |  | (B) Mãos-de-obra |  |  | Eq. Salarial |  | Sal/Hora |  |  | Encargos(%) |  |  | Consumo |  |  |  |  | Custo Horário
0008 |  |  |  | AJUDANTE |  |  | 7.81 |  | 16.97 |  |  | 117.37 |  |  | 0.28 |  |  |  |  | 4.75
0011 |  |  |  | ENCANADOR |  |  | 10.77 |  | 23.41 |  |  | 117.37 |  |  | 0.28 |  |  |  |  | 6.55
(B) Total: | [16 empty] | 11.3
Código Auxiliar |  |  |  | (C) Materiais | [5 empty] | Unidade |  |  | Valor unitário |  |  | Consumo |  |  |  |  | Valor total
H381 |  |  |  | JOELHO 45 GRAUS DIAMETRO 50 mm (ESGOTO) | [5 empty] | un |  |  | 3.55 |  |  | 1 |  |  |  |  | 3.55
(C) Total: | [16 empty] | 3.55
Custo direto total (A) + (B) + (C) + (D) + (E) | [16 empty] | 14.85
BDI: 25,07% | [16 empty] | 3.72
Preço unitário total | [16 empty] | 18.57
Descrições:
Serviço: CPU1150 - JOELHO 45 GRAUS PVC SÉRIE R - 100 MM C/ ANEL DE BORRACHA | [16 empty] | Unidade: un
Código Auxiliar |  |  |  | (B) Mãos-de-obra |  |  | Eq. Salarial |  | Sal/Hora |  |  | Encargos(%) |  |  | Consumo |  |  |  |  | Custo Horário
0008 |  |  |  | AJUDANTE |  |  | 7.81 |  | 16.97 |  |  | 117.37 |  |  | 0.2729 |  |  |  |  | 4.63
0011 |  |  |  | ENCANADOR |  |  | 10.77 |  | 23.41 |  |  | 117.37 |  |  | 0.2729 |  |  |  |  | 6.38
(B) Total: | [16 empty] | 11.01
Código Auxiliar |  |  |  | (C) Materiais | [5 empty] | Unidade |  |  | Valor unitário |  |  | Consumo |  |  |  |  | Valor total
SNP20078 |  |  |  | PASTA LUBRIFICANTE PARA TUBOS E CONEXOES COM JUNTA ELASTICA, EMBALAGEM DE *400* GR (USO EM PVC, ACO, POLIETILENO E OUTROS) | [5 empty] | un |  |  | 26.04 |  |  | 0.115 |  |  |  |  | 2.99
SNP299 |  |  |  | ANEL BORRACHA, DN 100 MM, PARA TUBO SERIE REFORCADA ESGOTO PREDIAL | [5 empty] | un |  |  | 3.52 |  |  | 2 |  |  |  |  | 7.04
SNP20151 |  |  |  | JOELHO, PVC SERIE R, 45 GRAUS, DN 100 MM, PARA ESGOTO PREDIAL | [5 empty] | un |  |  | 21.71 |  |  | 1 |  |  |  |  | 21.71
(C) Total: | [16 empty] | 31.74
Custo direto total (A) + (B) + (C) + (D) + (E) | [16 empty] | 42.75
BDI: 25,07% | [16 empty] | 10.71
Preço unitário total | [16 empty] | 53.46
Descrições: |  |  | REF.: 89585/SINAPI
Serviço: 081938 - JOELHO 90 GRAUS DIAMETRO 100 MM (ESGOTO) | [16 empty] | Unidade: Un
Código Auxiliar |  |  |  | (B) Mãos-de-obra |  |  | Eq. Salarial |  | Sal/Hora |  |  | Encargos(%) |  |  | Consumo |  |  |  |  | Custo Horário
0008 |  |  |  | AJUDANTE |  |  | 7.81 |  | 16.97 |  |  | 117.37 |  |  | 0.45 |  |  |  |  | 7.63
0011 |  |  |  | ENCANADOR |  |  | 10.77 |  | 23.41 |  |  | 117.37 |  |  | 0.45 |  |  |  |  | 10.53
(B) Total: | [16 empty] | 18.16
Código Auxiliar |  |  |  | (C) Materiais | [5 empty] | Unidade |  |  | Valor unitário |  |  | Consumo |  |  |  |  | Valor total
H377 |  |  |  | JOELHO 90 GRAUS DIAMETRO 100 mm (ESGOTO) | [5 empty] | un |  |  | 8.57 |  |  | 1 |  |  |  |  | 8.57
(C) Total: | [16 empty] | 8.57
Custo direto total (A) + (B) + (C) + (D) + (E) | [16 empty] | 26.73
BDI: 25,07% | [16 empty] | 6.7
Preço unitário total | [16 empty] | 33.43
Descrições:
Serviço: CPU1394 - JOELHO 90 GRAUS PVC SÉRIE R - 100 MM. C/ ANEL DE BORRACHA. | [16 empty] | Unidade: un
Código Auxiliar |  |  |  | (B) Mãos-de-obra |  |  | Eq. Salarial |  | Sal/Hora |  |  | Encargos(%) |  |  | Consumo |  |  |  |  | Custo Horário
0008 |  |  |  | AJUDANTE |  |  | 7.81 |  | 16.97 |  |  | 117.37 |  |  | 0.1288 |  |  |  |  | 2.18
0011 |  |  |  | ENCANADOR |  |  | 10.77 |  | 23.41 |  |  | 117.37 |  |  | 0.1288 |  |  |  |  | 3.01
(B) Total: | [16 empty] | 5.19
Código Auxiliar |  |  |  | (C) Materiais | [5 empty] | Unidade |  |  | Valor unitário |  |  | Consumo |  |  |  |  | Valor total
SNP20078 |  |  |  | PASTA LUBRIFICANTE PARA TUBOS E CONEXOES COM JUNTA ELASTICA, EMBALAGEM DE *400* GR (USO EM PVC, ACO, POLIETILENO E OUTROS) | [5 empty] | un |  |  | 26.04 |  |  | 0.115 |  |  |  |  | 2.99
SNP299 |  |  |  | ANEL BORRACHA, DN 100 MM, PARA TUBO SERIE REFORCADA ESGOTO PREDIAL | [5 empty] | un |  |  | 3.52 |  |  | 2 |  |  |  |  | 7.04
SNP20157 |  |  |  | JOELHO, PVC SERIE R, 90 GRAUS, DN 100 MM, PARA ESGOTO PREDIAL | [5 empty] | un |  |  | 20.63 |  |  | 1 |  |  |  |  | 20.63
(C) Total: | [16 empty] | 30.66
Custo direto total (A) + (B) + (C) + (D) + (E) | [16 empty] | 35.85
BDI: 25,07% | [16 empty] | 8.98
Preço unitário total | [16 empty] | 44.83
Descrições: |  |  | REF.: 89529/SINAPI
Serviço: 081324 - JOELHO 90 GRAUS SOLDAVEL 50 mm (MARROM) | [16 empty] | Unidade: Un
Código Auxiliar |  |  |  | (B) Mãos-de-obra |  |  | Eq. Salarial |  | Sal/Hora |  |  | Encargos(%) |  |  | Consumo |  |  |  |  | Custo Horário
0008 |  |  |  | AJUDANTE |  |  | 7.81 |  | 16.97 |  |  | 117.37 |  |  | 0.28 |  |  |  |  | 4.75
0011 |  |  |  | ENCANADOR |  |  | 10.77 |  | 23.41 |  |  | 117.37 |  |  | 0.28 |  |  |  |  | 6.55
(B) Total: | [16 empty] | 11.3
Código Auxiliar |  |  |  | (C) Materiais | [5 empty] | Unidade |  |  | Valor unitário |  |  | Consumo |  |  |  |  | Valor total
H167 |  |  |  | JOELHO 90 GRAUS SOLDAVEL DIAMETRO 50 MM | [5 empty] | un |  |  | 5.33 |  |  | 1 |  |  |  |  | 5.33
(C) Total: | [16 empty] | 5.33
Custo direto total (A) + (B) + (C) + (D) + (E) | [16 empty] | 16.63
BDI: 25,07% | [16 empty] | 4.16
Preço unitário total | [16 empty] | 20.79
Descrições:
Serviço: 081369 - JOELHO 90 GRAUS SOLDAVEL COM BUCHA DE LATAO 25 X 3/4" | [16 empty] | Unidade: Un
Código Auxiliar |  |  |  | (B) Mãos-de-obra |  |  | Eq. Salarial |  | Sal/Hora |  |  | Encargos(%) |  |  | Consumo |  |  |  |  | Custo Horário
0008 |  |  |  | AJUDANTE |  |  | 7.81 |  | 16.97 |  |  | 117.37 |  |  | 0.114 |  |  |  |  | 1.93
0011 |  |  |  | ENCANADOR |  |  | 10.77 |  | 23.41 |  |  | 117.37 |  |  | 0.114 |  |  |  |  | 2.66
(B) Total: | [16 empty] | 4.59
Código Auxiliar |  |  |  | (C) Materiais | [5 empty] | Unidade |  |  | Valor unitário |  |  | Consumo |  |  |  |  | Valor total
H689 |  |  |  | FITA VEDAROSCA 18 MM | [5 empty] | m |  |  | 0.34 |  |  | 0.39 |  |  |  |  | 0.13
H158 |  |  |  | JOELHO 90 GRAUS SOLD.C/BUCHA LATAO DIAM. 25 X 3/4" | [5 empty] | un |  |  | 7 |  |  | 1 |  |  |  |  | 7
(C) Total: | [16 empty] | 7.13
Custo direto total (A) + (B) + (C) + (D) + (E) | [16 empty] | 11.72
BDI: 25,07% | [16 empty] | 2.93
Preço unitário total | [16 empty] | 14.65
Descrições:
Serviço: 081321 - JOELHO 90 GRAUS SOLDAVEL DIAMETRO 25 MM | [16 empty] | Unidade: Un
Código Auxiliar |  |  |  | (B) Mãos-de-obra |  |  | Eq. Salarial |  | Sal/Hora |  |  | Encargos(%) |  |  | Consumo |  |  |  |  | Custo Horário
0008 |  |  |  | AJUDANTE |  |  | 7.81 |  | 16.97 |  |  | 117.37 |  |  | 0.18 |  |  |  |  | 3.05
0011 |  |  |  | ENCANADOR |  |  | 10.77 |  | 23.41 |  |  | 117.37 |  |  | 0.18 |  |  |  |  | 4.21
(B) Total: | [16 empty] | 7.26
Código Auxiliar |  |  |  | (C) Materiais | [5 empty] | Unidade |  |  | Valor unitário |  |  | Consumo |  |  |  |  | Valor total
H164 |  |  |  | JOELHO 90 GRAUS SOLDAVEL DIAMETRO 25 MM | [5 empty] | un |  |  | 0.92 |  |  | 1 |  |  |  |  | 0.92
(C) Total: | [16 empty] | 0.92
Custo direto total (A) + (B) + (C) + (D) + (E) | [16 empty] | 8.18
BDI: 25,07% | [16 empty] | 2.05
Preço unitário total | [16 empty] | 10.23
Descrições:
Serviço: 081322 - JOELHO 90 GRAUS SOLDAVEL DIAMETRO 32 MM (1") | [16 empty] | Unidade: Un
Código Auxiliar |  |  |  | (B) Mãos-de-obra |  |  | Eq. Salarial |  | Sal/Hora |  |  | Encargos(%) |  |  | Consumo |  |  |  |  | Custo Horário
0008 |  |  |  | AJUDANTE |  |  | 7.81 |  | 16.97 |  |  | 117.37 |  |  | 0.18 |  |  |  |  | 3.05
0011 |  |  |  | ENCANADOR |  |  | 10.77 |  | 23.41 |  |  | 117.37 |  |  | 0.18 |  |  |  |  | 4.21
(B) Total: | [16 empty] | 7.26
Código Auxiliar |  |  |  | (C) Materiais | [5 empty] | Unidade |  |  | Valor unitário |  |  | Consumo |  |  |  |  | Valor total
H165 |  |  |  | JOELHO 90 GRAUS SOLDAVEL DIAMETRO 32 MM | [5 empty] | un |  |  | 2.26 |  |  | 1 |  |  |  |  | 2.26
(C) Total: | [16 empty] | 2.26
Custo direto total (A) + (B) + (C) + (D) + (E) | [16 empty] | 9.52
BDI: 25,07% | [16 empty] | 2.38
Preço unitário total | [16 empty] | 11.9
Descrições:
Serviço: 081325 - JOELHO 90 GRAUS SOLDAVEL DIAMETRO 60 mm | [16 empty] | Unidade: Un
Código Auxiliar |  |  |  | (B) Mãos-de-obra |  |  | Eq. Salarial |  | Sal/Hora |  |  | Encargos(%) |  |  | Consumo |  |  |  |  | Custo Horário
0008 |  |  |  | AJUDANTE |  |  | 7.81 |  | 16.97 |  |  | 117.37 |  |  | 0.28 |  |  |  |  | 4.75
0011 |  |  |  | ENCANADOR |  |  | 10.77 |  | 23.41 |  |  | 117.37 |  |  | 0.28 |  |  |  |  | 6.55
(B) Total: | [16 empty] | 11.3
Código Auxiliar |  |  |  | (C) Materiais | [5 empty] | Unidade |  |  | Valor unitário |  |  | Consumo |  |  |  |  | Valor total
H168 |  |  |  | JOELHO 90 GRAUS SOLDAVEL DIAMETRO 60 MM | [5 empty] | un |  |  | 26.01 |  |  | 1 |  |  |  |  | 26.01
(C) Total: | [16 empty] | 26.01
Custo direto total (A) + (B) + (C) + (D) + (E) | [16 empty] | 37.31
BDI: 25,07% | [16 empty] | 9.35
Preço unitário total | [16 empty] | 46.66
Descrições:
Serviço: 081326 - JOELHO 90 GRAUS SOLDAVEL DIAMETRO 75 mm | [16 empty] | Unidade: Un
Código Auxiliar |  |  |  | (B) Mãos-de-obra |  |  | Eq. Salarial |  | Sal/Hora |  |  | Encargos(%) |  |  | Consumo |  |  |  |  | Custo Horário
0008 |  |  |  | AJUDANTE |  |  | 7.81 |  | 16.97 |  |  | 117.37 |  |  | 0.37 |  |  |  |  | 6.27
0011 |  |  |  | ENCANADOR |  |  | 10.77 |  | 23.41 |  |  | 117.37 |  |  | 0.37 |  |  |  |  | 8.66
(B) Total: | [16 empty] | 14.93
Código Auxiliar |  |  |  | (C) Materiais | [5 empty] | Unidade |  |  | Valor unitário |  |  | Consumo |  |  |  |  | Valor total
H169 |  |  |  | JOELHO 90 GRAUS SOLDAVEL DIAMETRO 75 MM | [5 empty] | un |  |  | 101.11 |  |  | 1 |  |  |  |  | 101.11
(C) Total: | [16 empty] | 101.11
Custo direto total (A) + (B) + (C) + (D) + (E) | [16 empty] | 116.04
BDI: 25,07% | [16 empty] | 29.09
Preço unitário total | [16 empty] | 145.13
Descrições:
Serviço: CPU1408 - JUNÇÃO SIMPLES, PVC, SERIE R, ÁGUA PLUVIAL, DN 100 X 100 MM, JUNTA ELÁSTICA | [16 empty] | Unidade: un
Código Auxiliar |  |  |  | (B) Mãos-de-obra |  |  | Eq. Salarial |  | Sal/Hora |  |  | Encargos(%) |  |  | Consumo |  |  |  |  | Custo Horário
0008 |  |  |  | AJUDANTE |  |  | 7.81 |  | 16.97 |  |  | 117.37 |  |  | 0.1717 |  |  |  |  | 2.91
0011 |  |  |  | ENCANADOR |  |  | 10.77 |  | 23.41 |  |  | 117.37 |  |  | 0.1717 |  |  |  |  | 4.01
(B) Total: | [16 empty] | 6.92
Código Auxiliar |  |  |  | (C) Materiais | [5 empty] | Unidade |  |  | Valor unitário |  |  | Consumo |  |  |  |  | Valor total
SNP20078 |  |  |  | PASTA LUBRIFICANTE PARA TUBOS E CONEXOES COM JUNTA ELASTICA, EMBALAGEM DE *400* GR (USO EM PVC, ACO, POLIETILENO E OUTROS) | [5 empty] | un |  |  | 26.04 |  |  | 0.1725 |  |  |  |  | 4.49
SNP299 |  |  |  | ANEL BORRACHA, DN 100 MM, PARA TUBO SERIE REFORCADA ESGOTO PREDIAL | [5 empty] | un |  |  | 3.52 |  |  | 3 |  |  |  |  | 10.56
SNP20144 |  |  |  | JUNCAO SIMPLES, PVC SERIE R, DN 100 X 100 MM, PARA ESGOTO PREDIAL | [5 empty] | un |  |  | 57.58 |  |  | 1 |  |  |  |  | 57.58
(C) Total: | [16 empty] | 72.63
Custo direto total (A) + (B) + (C) + (D) + (E) | [16 empty] | 79.55
BDI: 25,07% | [16 empty] | 19.94
Preço unitário total | [16 empty] | 99.49
Descrições: |  |  | REF.: 89567/SINAPI
Serviço: 051055 - LANÇAMENTO/APLICAÇÃO/ADENSAMENTO MANUAL DE CONCRETO - (O.C.) | [16 empty] | Unidade: m3
Código Auxiliar |  |  |  | (B) Mãos-de-obra |  |  | Eq. Salarial |  | Sal/Hora |  |  | Encargos(%) |  |  | Consumo |  |  |  |  | Custo Horário
0005 |  |  |  | SERVENTE |  |  | 7.04 |  | 15.3 |  |  | 117.37 |  |  | 2.3218 |  |  |  |  | 35.52
0025 |  |  |  | OFICIAL "B" |  |  | 10.77 |  | 23.41 |  |  | 117.37 |  |  | 0.7735 |  |  |  |  | 18.1
(B) Total: | [16 empty] | 53.62
Custo direto total (A) + (B) + (C) + (D) + (E) | [16 empty] | 53.62
BDI: 25,07% | [16 empty] | 13.44
Preço unitário total | [16 empty] | 67.06
Descrições: |  |  | ESTA COMPOSIÇÃO É PARA SER UTILIZADA NOS VOLUMES DE CONCRETO SEM BETONEIRA PARA LASTRO, TAIS COMO LASTROS DE SAPATAS, BLOCOS, VIGAS BALDRAMES.... E NOS COEFICIENTES DA OBRA DO NIUTON FOI ACRESCIDO MAIS 20% DEVIDO A DIFICULDADE DE SE CONSEGUIR REGULARIZAÇÃO DA CAMADA COM SOQUETE, COLHER, ETC... ( OBRA DO NIUTON: 0,6446 H DE OFICIAL E 1,9348 HS DE SERVENTE)
Serviço: 060801 - LANÇAMENTO/APLICAÇÃO/ADENSAMENTO MANUAL DE CONCRETO - (OBRAS CIVIS) | [16 empty] | Unidade: m3
Código Auxiliar |  |  |  | (B) Mãos-de-obra |  |  | Eq. Salarial |  | Sal/Hora |  |  | Encargos(%) |  |  | Consumo |  |  |  |  | Custo Horário
0005 |  |  |  | SERVENTE |  |  | 7.04 |  | 15.3 |  |  | 117.37 |  |  | 2.3218 |  |  |  |  | 35.52
0025 |  |  |  | OFICIAL "B" |  |  | 10.77 |  | 23.41 |  |  | 117.37 |  |  | 0.7735 |  |  |  |  | 18.1
(B) Total: | [16 empty] | 53.62
Custo direto total (A) + (B) + (C) + (D) + (E) | [16 empty] | 53.62
BDI: 25,07% | [16 empty] | 13.44
Preço unitário total | [16 empty] | 67.06
Descrições: |  |  | ESTA COMPOSIÇÃO É PARA SER UTILIZADA NOS VOLUMES DE CONCRETO SEM BETONEIRA PARA LASTRO, TAIS COMO LASTROS DE SAPATAS, BLOCOS, VIGAS BALDRAMES.... E NOS COEFICIENTES DA OBRA DO NIUTON FOI ACRESCIDO MAIS 20% DEVIDO A DIFICULDADE DE SE CONSEGUIR REGULARIZAÇÃO DA CAMADA COM SOQUETE, COLHER, ETC... ( OBRA DO NIUTON: 0,6446 H DE OFICIAL E 1,9348 HS DE SERVENTE)
Serviço: 060470 - LASTRO DE BRITA - (OBRAS CIVIS) | [16 empty] | Unidade: m3
Código Auxiliar |  |  |  | (B) Mãos-de-obra |  |  | Eq. Salarial |  | Sal/Hora |  |  | Encargos(%) |  |  | Consumo |  |  |  |  | Custo Horário
0005 |  |  |  | SERVENTE |  |  | 7.04 |  | 15.3 |  |  | 117.37 |  |  | 2 |  |  |  |  | 30.6
(B) Total: | [16 empty] | 30.6
Código Auxiliar |  |  |  | (C) Materiais | [5 empty] | Unidade |  |  | Valor unitário |  |  | Consumo |  |  |  |  | Valor total
2386 |  |  |  | BRITA Nº 1 | [5 empty] | m3 |  |  | 158.06 |  |  | 0.6 |  |  |  |  | 94.83
2387 |  |  |  | BRITA Nº 0 | [5 empty] | m3 |  |  | 174.44 |  |  | 0.6 |  |  |  |  | 104.66
(C) Total: | [16 empty] | 199.49
Custo direto total (A) + (B) + (C) + (D) + (E) | [16 empty] | 230.09
BDI: 25,07% | [16 empty] | 57.68
Preço unitário total | [16 empty] | 287.77
Descrições:
Serviço: 220101 - LASTRO DE CONCRETO REGULARIZADO IMPERMEABILIZADO 1:3:6 ESP=5CM (BASE) | [16 empty] | Unidade: m2
Código Auxiliar |  |  |  | (B) Mãos-de-obra |  |  | Eq. Salarial |  | Sal/Hora |  |  | Encargos(%) |  |  | Consumo |  |  |  |  | Custo Horário
0004 |  |  |  | PEDREIRO |  |  | 10.77 |  | 23.41 |  |  | 117.37 |  |  | 0.1722 |  |  |  |  | 4.03
0005 |  |  |  | SERVENTE |  |  | 7.04 |  | 15.3 |  |  | 117.37 |  |  | 0.4079 |  |  |  |  | 6.24
0032 |  |  |  | OPERADOR DE BETONEIRA |  |  | 8.45 |  | 18.36 |  |  | 117.37 |  |  | 0.1109 |  |  |  |  | 2.03
(B) Total: | [16 empty] | 12.3
Código Auxiliar |  |  |  | (C) Materiais | [5 empty] | Unidade |  |  | Valor unitário |  |  | Consumo |  |  |  |  | Valor total
2386 |  |  |  | BRITA Nº 1 | [5 empty] | m3 |  |  | 158.06 |  |  | 0.022 |  |  |  |  | 3.47
2497 |  |  |  | BRITA Nº 2 | [5 empty] | m3 |  |  | 152.44 |  |  | 0.022 |  |  |  |  | 3.35
1215 |  |  |  | CIMENTO PORTLAND CPII-32 | [5 empty] | Kg |  |  | 0.61 |  |  | 11 |  |  |  |  | 6.71
2804 |  |  |  | AREIA GROSSA | [5 empty] | m3 |  |  | 158.2 |  |  | 0.035 |  |  |  |  | 5.53
1973 |  |  |  | ADITIVO IMPERMEABILIZANTE DE PEGA NORMAL PARA ARGAMASSA E CONCRETO REF.: SIKA 1 / VEDACIT (D=1,00) OU EQUIVALENTE | [5 empty] | Kg |  |  | 7.2 |  |  | 1 |  |  |  |  | 7.2
(C) Total: | [16 empty] | 26.26
Custo direto total (A) + (B) + (C) + (D) + (E) | [16 empty] | 38.56
BDI: 0,00% | [16 empty] | 0
Preço unitário total | [16 empty] | 38.56
Descrições:
Serviço: 270501 - LIMPEZA FINAL DE OBRA - (OBRAS CIVIS) | [16 empty] | Unidade: m2
Código Auxiliar |  |  |  | (B) Mãos-de-obra |  |  | Eq. Salarial |  | Sal/Hora |  |  | Encargos(%) |  |  | Consumo |  |  |  |  | Custo Horário
0005 |  |  |  | SERVENTE |  |  | 7.04 |  | 15.3 |  |  | 117.37 |  |  | 0.15 |  |  |  |  | 2.29
(B) Total: | [16 empty] | 2.29
Código Auxiliar |  |  |  | (C) Materiais | [5 empty] | Unidade |  |  | Valor unitário |  |  | Consumo |  |  |  |  | Valor total
0110 |  |  |  | ÁCIDO MURIÁTICO (D=1,2 KG/L) | [5 empty] | l |  |  | 10 |  |  | 0.05 |  |  |  |  | 0.5
1971 |  |  |  | SABAO EM PO | [5 empty] | Kg |  |  | 12.64 |  |  | 0.01 |  |  |  |  | 0.12
2840 |  |  |  | DETERGENTE AMONIACAL (D=1,01 KG/L) | [5 empty] | l |  |  | 12.19 |  |  | 0.1084 |  |  |  |  | 1.32
(C) Total: | [16 empty] | 1.94
Custo direto total (A) + (B) + (C) + (D) + (E) | [16 empty] | 4.23
BDI: 25,07% | [16 empty] | 1.06
Preço unitário total | [16 empty] | 5.29
Descrições: |  |  | OBS.: CASO REAL OBRA DO NIUTON: 1,5 DIAS PARA 65 M2 DE OBRA - 0,2031 H/M2 , MAS VAMOS ADOTAR 0,15H/M2 ATÉ QUE UMA LITERATURA CONFIÁVEL POSSA DAR SUBSÍDIOS PARA CORRIGIR A MAIS OU PARA MENOS....NA MEDIÇÃO DO NIUTON/RENATO DÁ 0,4397H/M2 ( + 10%) ?????
Serviço: CPU6078 - LIXEIRA METÁLICA DUPLA, CAPACIDADE DE 60 L, EM TUBO DE AÇO CARBONO E CESTOS EM CHAPA DE AÇO COM PINTURA ELETROSTÁTICA, SOBRE SOLO | [16 empty] | Unidade: un
Código Auxiliar |  |  |  | (B) Mãos-de-obra |  |  | Eq. Salarial |  | Sal/Hora |  |  | Encargos(%) |  |  | Consumo |  |  |  |  | Custo Horário
0004 |  |  |  | PEDREIRO |  |  | 10.77 |  | 23.41 |  |  | 117.37 |  |  | 0.8681 |  |  |  |  | 20.32
0005 |  |  |  | SERVENTE |  |  | 7.04 |  | 15.3 |  |  | 117.37 |  |  | 0.5787 |  |  |  |  | 8.85
(B) Total: | [16 empty] | 29.17
Código Auxiliar |  |  |  | (C) Materiais | [5 empty] | Unidade |  |  | Valor unitário |  |  | Consumo |  |  |  |  | Valor total
2386 |  |  |  | BRITA Nº 1 | [5 empty] | m3 |  |  | 158.06 |  |  | 0.0012 |  |  |  |  | 0.18
SNP42440 |  |  |  | LIXEIRA DUPLA, COM CAPACIDADE VOLUMETRICA DE 60L*, FABRICADA EM TUBO DE ACO CARBONO, CESTOS EM CHAPA DE ACO E PINTURA NO PROCESSO ELETROSTATICO - PARA ACADEMIA AO AR LIVRE / ACADEMIA DA TERCEIRA IDADE - ATI | [5 empty] | un |  |  | 1235.91 |  |  | 1 |  |  |  |  | 1235.91
(C) Total: | [16 empty] | 1236.09
Código Auxiliar |  | (D)(E) Serviços |  |  |  | Unidade |  | Vl. unit. mão-de-obra |  |  | Vl. unit. material |  |  | Consumo |  |  | Vl. total mão-de-obra |  |  |  |  | Vl. total material
051015 |  | PREPARO COM BETONEIRA E TRANSPORTE MANUAL DE CONCRETO FCK=15 MPA - (O.C.) |  |  |  | m3 |  | 90.75 |  |  | 445.41 |  |  | 0.0222 |  |  | 2.01 |  |  |  |  | 9.88
(D) Total mão-de-obra: | [16 empty] | 2.01
(E) Total material: | [16 empty] | 9.88
Custo direto total (A) + (B) + (C) + (D) + (E) | [16 empty] | 1277.16
BDI: 25,07% | [16 empty] | 320.18
Preço unitário total | [16 empty] | 1597.34
Descrições: |  |  | REF. 103310 - SINAPI
Serviço: CPU5769 - LONA PLÁSTICA | [16 empty] | Unidade: m2
Código Auxiliar |  |  |  | (B) Mãos-de-obra |  |  | Eq. Salarial |  | Sal/Hora |  |  | Encargos(%) |  |  | Consumo |  |  |  |  | Custo Horário
0004 |  |  |  | PEDREIRO |  |  | 10.77 |  | 23.41 |  |  | 117.37 |  |  | 0.0049 |  |  |  |  | 0.11
0005 |  |  |  | SERVENTE |  |  | 7.04 |  | 15.3 |  |  | 117.37 |  |  | 0.0059 |  |  |  |  | 0.09
(B) Total: | [16 empty] | 0.2
Código Auxiliar |  |  |  | (C) Materiais | [5 empty] | Unidade |  |  | Valor unitário |  |  | Consumo |  |  |  |  | Valor total
2748 |  |  |  | LONA PLASTICA PRETA | [5 empty] | m2 |  |  | 1.15 |  |  | 1.05 |  |  |  |  | 1.2
(C) Total: | [16 empty] | 1.2
Custo direto total (A) + (B) + (C) + (D) + (E) | [16 empty] | 1.4
BDI: 25,07% | [16 empty] | 0.35
Preço unitário total | [16 empty] | 1.75
Descrições: |  |  | FONTE: SEINFRA C5225
Serviço: 071696 - LUMINÁRIA LED PARA JARDIM COM POSTE 3,00 M COM 01 LUMINÁRIA PLANA - INCLUSO BASE DE CONCRETO PADRÃO GOINFRA E FIXAÇÃO | [16 empty] | Unidade: un
Código Auxiliar |  |  |  | (B) Mãos-de-obra |  |  | Eq. Salarial |  | Sal/Hora |  |  | Encargos(%) |  |  | Consumo |  |  |  |  | Custo Horário
0004 |  |  |  | PEDREIRO |  |  | 10.77 |  | 23.41 |  |  | 117.37 |  |  | 0.8351 |  |  |  |  | 19.54
0005 |  |  |  | SERVENTE |  |  | 7.04 |  | 15.3 |  |  | 117.37 |  |  | 3.4634 |  |  |  |  | 52.99
0008 |  |  |  | AJUDANTE |  |  | 7.81 |  | 16.97 |  |  | 117.37 |  |  | 0.9446 |  |  |  |  | 16.02
0010 |  |  |  | CARPINTEIRO |  |  | 10.77 |  | 23.41 |  |  | 117.37 |  |  | 0.0898 |  |  |  |  | 2.1
0012 |  |  |  | ELETRICISTA |  |  | 10.77 |  | 23.41 |  |  | 117.37 |  |  | 0.5726 |  |  |  |  | 13.4
0025 |  |  |  | OFICIAL "B" |  |  | 10.77 |  | 23.41 |  |  | 117.37 |  |  | 0.0039 |  |  |  |  | 0.09
0032 |  |  |  | OPERADOR DE BETONEIRA |  |  | 8.45 |  | 18.36 |  |  | 117.37 |  |  | 0.0882 |  |  |  |  | 1.61
0006 |  |  |  | ARMADOR |  |  | 10.77 |  | 23.41 |  |  | 117.37 |  |  | 0.2783 |  |  |  |  | 6.51
(B) Total: | [16 empty] | 112.26
Código Auxiliar |  |  |  | (C) Materiais | [5 empty] | Unidade |  |  | Valor unitário |  |  | Consumo |  |  |  |  | Valor total
2386 |  |  |  | BRITA Nº 1 | [5 empty] | m3 |  |  | 158.06 |  |  | 0.0218 |  |  |  |  | 3.44
2497 |  |  |  | BRITA Nº 2 | [5 empty] | m3 |  |  | 152.44 |  |  | 0.0242 |  |  |  |  | 3.68
1215 |  |  |  | CIMENTO PORTLAND CPII-32 | [5 empty] | Kg |  |  | 0.61 |  |  | 19.3799 |  |  |  |  | 11.82
1858 |  |  |  | PONTALETE 3x3" | [5 empty] | m |  |  | 9.21 |  |  | 0.4237 |  |  |  |  | 3.9
1861 |  |  |  | PREGO 18x24 | [5 empty] | Kg |  |  | 20.15 |  |  | 0.0263 |  |  |  |  | 0.52
2023 |  |  |  | TABUA PARA FORMA (30CM) | [5 empty] | m |  |  | 12.78 |  |  | 0.214 |  |  |  |  | 2.73
2804 |  |  |  | AREIA GROSSA | [5 empty] | m3 |  |  | 158.2 |  |  | 0.0431 |  |  |  |  | 6.81
2448 |  |  |  | AÇO CA-60 B - 5,0 MM | [5 empty] | Kg |  |  | 8.11 |  |  | 0.627 |  |  |  |  | 5.08
0102 |  |  |  | ARAME RECOZIDO 18 BWG | [5 empty] | Kg |  |  | 14.4 |  |  | 0.071 |  |  |  |  | 1.02
0104 |  |  |  | AREIA MÉDIA | [5 empty] | m3 |  |  | 175.78 |  |  | 0.0159 |  |  |  |  | 2.79
2438 |  |  |  | AÇO CA-50 - 8,0 MM (5/16") | [5 empty] | Kg |  |  | 6.95 |  |  | 3.278 |  |  |  |  | 22.78
3893 |  |  |  | SUPORTE PARA 1 PÉTALA PARA LUMINÁRIA DE ILUMINAÇÃO PÚBLICA | [5 empty] | un |  |  | 122.4 |  |  | 1 |  |  |  |  | 122.4
4064 |  |  |  | LUMINÁRIA LED SIMPLES PARA JARDIM, CORPO EM ALUMÍNIO INJETADO, POTÊNCIA MÍNIMA DE 78W, FLUXO LUMINOSO IGUAL OU SUPERIOR A 8500 LUMENS, TCC DE 5000K, IP>=66, VIDA ÚTIL MÍN.: 50.000 H | [5 empty] | un |  |  | 737.57 |  |  | 1 |  |  |  |  | 737.57
4081 |  |  |  | POSTE DECORATIVO PARA JARDIM EM AÇO GALVANIZADO - H=3,0 M (FLANGEADO) | [5 empty] | un |  |  | 250 |  |  | 1 |  |  |  |  | 250
4082 |  |  |  | CHUMBADOR TIPO L PARA POSTE DE JARDIM | [5 empty] | un |  |  | 26.41 |  |  | 4 |  |  |  |  | 105.64
(C) Total: | [16 empty] | 1280.18
Custo direto total (A) + (B) + (C) + (D) + (E) | [16 empty] | 1392.44
BDI: 25,07% | [16 empty] | 349.08
Preço unitário total | [16 empty] | 1741.52
Descrições: |  |  | INCLUSO POSTE, SUPORTE PARA 01 PÉTALA E CHUMBADORES
Serviço: 071697 - LUMINÁRIA LED PARA JARDIM COM POSTE 3,00 M COM 02 LUMINÁRIAS PLANAS - INCLUSO BASE DE CONCRETO PADRÃO GOINFRA E FIXAÇÃO | [16 empty] | Unidade: un
Código Auxiliar |  |  |  | (B) Mãos-de-obra |  |  | Eq. Salarial |  | Sal/Hora |  |  | Encargos(%) |  |  | Consumo |  |  |  |  | Custo Horário
0004 |  |  |  | PEDREIRO |  |  | 10.77 |  | 23.41 |  |  | 117.37 |  |  | 0.8351 |  |  |  |  | 19.54
0005 |  |  |  | SERVENTE |  |  | 7.04 |  | 15.3 |  |  | 117.37 |  |  | 3.4634 |  |  |  |  | 52.99
0008 |  |  |  | AJUDANTE |  |  | 7.81 |  | 16.97 |  |  | 117.37 |  |  | 1.2672 |  |  |  |  | 21.5
0010 |  |  |  | CARPINTEIRO |  |  | 10.77 |  | 23.41 |  |  | 117.37 |  |  | 0.0898 |  |  |  |  | 2.1
0012 |  |  |  | ELETRICISTA |  |  | 10.77 |  | 23.41 |  |  | 117.37 |  |  | 0.8952 |  |  |  |  | 20.95
0025 |  |  |  | OFICIAL "B" |  |  | 10.77 |  | 23.41 |  |  | 117.37 |  |  | 0.0039 |  |  |  |  | 0.09
0032 |  |  |  | OPERADOR DE BETONEIRA |  |  | 8.45 |  | 18.36 |  |  | 117.37 |  |  | 0.0882 |  |  |  |  | 1.61
0006 |  |  |  | ARMADOR |  |  | 10.77 |  | 23.41 |  |  | 117.37 |  |  | 0.2783 |  |  |  |  | 6.51
(B) Total: | [16 empty] | 125.29
Código Auxiliar |  |  |  | (C) Materiais | [5 empty] | Unidade |  |  | Valor unitário |  |  | Consumo |  |  |  |  | Valor total
2386 |  |  |  | BRITA Nº 1 | [5 empty] | m3 |  |  | 158.06 |  |  | 0.0218 |  |  |  |  | 3.44
2497 |  |  |  | BRITA Nº 2 | [5 empty] | m3 |  |  | 152.44 |  |  | 0.0242 |  |  |  |  | 3.68
1215 |  |  |  | CIMENTO PORTLAND CPII-32 | [5 empty] | Kg |  |  | 0.61 |  |  | 19.3799 |  |  |  |  | 11.82
1858 |  |  |  | PONTALETE 3x3" | [5 empty] | m |  |  | 9.21 |  |  | 0.4237 |  |  |  |  | 3.9
1861 |  |  |  | PREGO 18x24 | [5 empty] | Kg |  |  | 20.15 |  |  | 0.0263 |  |  |  |  | 0.52
2023 |  |  |  | TABUA PARA FORMA (30CM) | [5 empty] | m |  |  | 12.78 |  |  | 0.214 |  |  |  |  | 2.73
2804 |  |  |  | AREIA GROSSA | [5 empty] | m3 |  |  | 158.2 |  |  | 0.0431 |  |  |  |  | 6.81
2448 |  |  |  | AÇO CA-60 B - 5,0 MM | [5 empty] | Kg |  |  | 8.11 |  |  | 0.627 |  |  |  |  | 5.08
0102 |  |  |  | ARAME RECOZIDO 18 BWG | [5 empty] | Kg |  |  | 14.4 |  |  | 0.071 |  |  |  |  | 1.02
0104 |  |  |  | AREIA MÉDIA | [5 empty] | m3 |  |  | 175.78 |  |  | 0.0159 |  |  |  |  | 2.79
2438 |  |  |  | AÇO CA-50 - 8,0 MM (5/16") | [5 empty] | Kg |  |  | 6.95 |  |  | 3.278 |  |  |  |  | 22.78
4064 |  |  |  | LUMINÁRIA LED SIMPLES PARA JARDIM, CORPO EM ALUMÍNIO INJETADO, POTÊNCIA MÍNIMA DE 78W, FLUXO LUMINOSO IGUAL OU SUPERIOR A 8500 LUMENS, TCC DE 5000K, IP>=66, VIDA ÚTIL MÍN.: 50.000 H | [5 empty] | un |  |  | 737.57 |  |  | 2 |  |  |  |  | 1475.14
4081 |  |  |  | POSTE DECORATIVO PARA JARDIM EM AÇO GALVANIZADO - H=3,0 M (FLANGEADO) | [5 empty] | un |  |  | 250 |  |  | 1 |  |  |  |  | 250
4082 |  |  |  | CHUMBADOR TIPO L PARA POSTE DE JARDIM | [5 empty] | un |  |  | 26.41 |  |  | 4 |  |  |  |  | 105.64
3894 |  |  |  | SUPORTE PARA 2 PÉTALAS PARA LUMINÁRIA DE ILUMINAÇÃO PÚBLICA | [5 empty] | un |  |  | 151.6 |  |  | 1 |  |  |  |  | 151.6
(C) Total: | [16 empty] | 2046.95
Custo direto total (A) + (B) + (C) + (D) + (E) | [16 empty] | 2172.24
BDI: 25,07% | [16 empty] | 544.58
Preço unitário total | [16 empty] | 2716.82
Descrições: |  |  | INCLUSO POSTE, SUPORTE PARA 02 LUMINÁRIAS E CHUMBADORES
Serviço: 071615 - LUMINÁRIA TIPO ARANDELA DE USO EXTERNO - BASE E-27 | [16 empty] | Unidade: un
Código Auxiliar |  |  |  | (B) Mãos-de-obra |  |  | Eq. Salarial |  | Sal/Hora |  |  | Encargos(%) |  |  | Consumo |  |  |  |  | Custo Horário
0008 |  |  |  | AJUDANTE |  |  | 7.81 |  | 16.97 |  |  | 117.37 |  |  | 0.3226 |  |  |  |  | 5.47
0012 |  |  |  | ELETRICISTA |  |  | 10.77 |  | 23.41 |  |  | 117.37 |  |  | 0.3226 |  |  |  |  | 7.55
(B) Total: | [16 empty] | 13.02
Código Auxiliar |  |  |  | (C) Materiais | [5 empty] | Unidade |  |  | Valor unitário |  |  | Consumo |  |  |  |  | Valor total
3991 |  |  |  | LUMINÁRIA TIPO ARANDELA DE USO EXTERNO - BASE E-27 | [5 empty] | un |  |  | 100.63 |  |  | 1 |  |  |  |  | 100.63
(C) Total: | [16 empty] | 100.63
Custo direto total (A) + (B) + (C) + (D) + (E) | [16 empty] | 113.65
BDI: 25,07% | [16 empty] | 28.49
Preço unitário total | [16 empty] | 142.14
Descrições: |  |  | ESTUDO REALIZADO PELOS ENGENHEIROS NIUTON E PATRÍCIA NA ATUALIZAÇÃO DO NOSSO CADERNO DE LUMINÁRIAS.
Serviço: CPU6057 - LUMINÁRIA TIPO BALIZADOR DE EMBUTIR INSTALADA NA PAREDE 15 WATS LED | [16 empty] | Unidade: un
Código Auxiliar |  |  |  | (B) Mãos-de-obra |  |  | Eq. Salarial |  | Sal/Hora |  |  | Encargos(%) |  |  | Consumo |  |  |  |  | Custo Horário
0008 |  |  |  | AJUDANTE |  |  | 7.81 |  | 16.97 |  |  | 117.37 |  |  | 0.3 |  |  |  |  | 5.09
0012 |  |  |  | ELETRICISTA |  |  | 10.77 |  | 23.41 |  |  | 117.37 |  |  | 0.3 |  |  |  |  | 7.02
(B) Total: | [16 empty] | 12.11
Código Auxiliar |  |  |  | (C) Materiais | [5 empty] | Unidade |  |  | Valor unitário |  |  | Consumo |  |  |  |  | Valor total
MAT6542 |  |  |  | Luminária LED embutir tipo balizador 3W, bivolt, para caixa de 4x2, pintura epóxi branco/preto, corpo em alumínio injetado, difusor translúcido e lâmpada LED G9 de 3W, 2700K a 3000K; ref. St1314 Starlumen + St1716 Starlux ou equivalente | [5 empty] | un |  |  | 52.63 |  |  | 1 |  |  |  |  | 52.63
3320 |  |  |  | FITA ISOLANTE, ROLO DE 20,00 M | [5 empty] | un |  |  | 8.75 |  |  | 0.01 |  |  |  |  | 0.08
(C) Total: | [16 empty] | 52.71
Custo direto total (A) + (B) + (C) + (D) + (E) | [16 empty] | 64.82
BDI: 25,07% | [16 empty] | 16.25
Preço unitário total | [16 empty] | 81.07
Descrições: |  |  | REF.: CPOS/CDHU 41.11.094
Serviço: CPU3171 - LUVA SIMPLES 100 MM, ESGOTO SÉRIE REFORÇADA | [16 empty] | Unidade: un
Código Auxiliar |  |  |  | (B) Mãos-de-obra |  |  | Eq. Salarial |  | Sal/Hora |  |  | Encargos(%) |  |  | Consumo |  |  |  |  | Custo Horário
0008 |  |  |  | AJUDANTE |  |  | 7.81 |  | 16.97 |  |  | 117.37 |  |  | 0.23 |  |  |  |  | 3.9
0011 |  |  |  | ENCANADOR |  |  | 10.77 |  | 23.41 |  |  | 117.37 |  |  | 0.23 |  |  |  |  | 5.38
(B) Total: | [16 empty] | 9.28
Código Auxiliar |  |  |  | (C) Materiais | [5 empty] | Unidade |  |  | Valor unitário |  |  | Consumo |  |  |  |  | Valor total
SNP20170 |  |  |  | LUVA SIMPLES, PVC SERIE R, 100 MM, PARA ESGOTO PREDIAL | [5 empty] | un |  |  | 14.43 |  |  | 1 |  |  |  |  | 14.43
(C) Total: | [16 empty] | 14.43
Custo direto total (A) + (B) + (C) + (D) + (E) | [16 empty] | 23.71
BDI: 25,07% | [16 empty] | 5.94
Preço unitário total | [16 empty] | 29.65
Descrições: |  |  | REF. 082004 - GOINFRA
Serviço: 082004 - LUVA SIMPLES DIAMETRO 100 mm - (ESGOTO) | [16 empty] | Unidade: Un
Código Auxiliar |  |  |  | (B) Mãos-de-obra |  |  | Eq. Salarial |  | Sal/Hora |  |  | Encargos(%) |  |  | Consumo |  |  |  |  | Custo Horário
0008 |  |  |  | AJUDANTE |  |  | 7.81 |  | 16.97 |  |  | 117.37 |  |  | 0.23 |  |  |  |  | 3.9
0011 |  |  |  | ENCANADOR |  |  | 10.77 |  | 23.41 |  |  | 117.37 |  |  | 0.23 |  |  |  |  | 5.38
(B) Total: | [16 empty] | 9.28
Código Auxiliar |  |  |  | (C) Materiais | [5 empty] | Unidade |  |  | Valor unitário |  |  | Consumo |  |  |  |  | Valor total
H392 |  |  |  | LUVA SIMPLES DIAMETRO 100 mm - (ESGOTO) | [5 empty] | un |  |  | 5.39 |  |  | 1 |  |  |  |  | 5.39
(C) Total: | [16 empty] | 5.39
Custo direto total (A) + (B) + (C) + (D) + (E) | [16 empty] | 14.67
BDI: 25,07% | [16 empty] | 3.67
Preço unitário total | [16 empty] | 18.34
Descrições:
Serviço: 082002 - LUVA SIMPLES DIAMETRO 50 MM - (ESGOTO) | [16 empty] | Unidade: Un
Código Auxiliar |  |  |  | (B) Mãos-de-obra |  |  | Eq. Salarial |  | Sal/Hora |  |  | Encargos(%) |  |  | Consumo |  |  |  |  | Custo Horário
0008 |  |  |  | AJUDANTE |  |  | 7.81 |  | 16.97 |  |  | 117.37 |  |  | 0.14 |  |  |  |  | 2.37
0011 |  |  |  | ENCANADOR |  |  | 10.77 |  | 23.41 |  |  | 117.37 |  |  | 0.14 |  |  |  |  | 3.27
(B) Total: | [16 empty] | 5.64
Código Auxiliar |  |  |  | (C) Materiais | [5 empty] | Unidade |  |  | Valor unitário |  |  | Consumo |  |  |  |  | Valor total
H390 |  |  |  | LUVA SIMPLES DIAMETRO 50 mm (ESGOTO) | [5 empty] | un |  |  | 2.62 |  |  | 1 |  |  |  |  | 2.62
(C) Total: | [16 empty] | 2.62
Custo direto total (A) + (B) + (C) + (D) + (E) | [16 empty] | 8.26
BDI: 25,07% | [16 empty] | 2.07
Preço unitário total | [16 empty] | 10.33
Descrições:
Serviço: 270802 - MASTROS PARA BANDEIRAS EM FERRO GALVANIZADO (ASSENTADOS/PINTADOS) - 3 UNIDADES | [16 empty] | Unidade: CJ
Código Auxiliar |  |  |  | (B) Mãos-de-obra |  |  | Eq. Salarial |  | Sal/Hora |  |  | Encargos(%) |  |  | Consumo |  |  |  |  | Custo Horário
0004 |  |  |  | PEDREIRO |  |  | 10.77 |  | 23.41 |  |  | 117.37 |  |  | 1.5559 |  |  |  |  | 36.42
0005 |  |  |  | SERVENTE |  |  | 7.04 |  | 15.3 |  |  | 117.37 |  |  | 1.5559 |  |  |  |  | 23.8
0008 |  |  |  | AJUDANTE |  |  | 7.81 |  | 16.97 |  |  | 117.37 |  |  | 0.6345 |  |  |  |  | 10.76
0018 |  |  |  | PINTOR |  |  | 10.77 |  | 23.41 |  |  | 117.37 |  |  | 1.6781 |  |  |  |  | 39.28
(B) Total: | [16 empty] | 110.26
Código Auxiliar |  |  |  | (C) Materiais | [5 empty] | Unidade |  |  | Valor unitário |  |  | Consumo |  |  |  |  | Valor total
2386 |  |  |  | BRITA Nº 1 | [5 empty] | m3 |  |  | 158.06 |  |  | 0.0579 |  |  |  |  | 9.15
1215 |  |  |  | CIMENTO PORTLAND CPII-32 | [5 empty] | Kg |  |  | 0.61 |  |  | 26.4 |  |  |  |  | 16.1
1970 |  |  |  | DILUENTE AGUARRÁS | [5 empty] | l |  |  | 18.84 |  |  | 0.1659 |  |  |  |  | 3.12
2055 |  |  |  | TINTA ESMALTE | [5 empty] | l |  |  | 33.48 |  |  | 0.2529 |  |  |  |  | 8.46
2788 |  |  |  | COMPRESSOR DE 1,5HP-70L-140LB COM PISTOLA DE RESERVATÓRIO SUPERIOR E MANGUEIRA (MANUTENÇÃO E DEPRECIAÇÃO DO EQUIPAMENTO) - PREÇO DO EQUIPAMENTO NOVO DIVIDIDO POR 1.000 | [5 empty] | un |  |  | 2.75 |  |  | 0.0186 |  |  |  |  | 0.05
2804 |  |  |  | AREIA GROSSA | [5 empty] | m3 |  |  | 158.2 |  |  | 0.0934 |  |  |  |  | 14.77
2387 |  |  |  | BRITA Nº 0 | [5 empty] | m3 |  |  | 174.44 |  |  | 0.0579 |  |  |  |  | 10.1
1334 |  |  |  | DISCO DE CORTE DIAM. 5/8"- 10" | [5 empty] | un |  |  | 11.8 |  |  | 0.0728 |  |  |  |  | 0.85
1264 |  |  |  | DISCO DE DESBASTE 7/8" PARA CONCRETO/FERRO (1/4" X 7") | [5 empty] | un |  |  | 14.64 |  |  | 0.05 |  |  |  |  | 0.73
2246 |  |  |  | ELETRODO 2.5 OK | [5 empty] | Kg |  |  | 27.85 |  |  | 0.024 |  |  |  |  | 0.66
1672 |  |  |  | LIXA PARA FERRO Nº 100 | [5 empty] | un |  |  | 3.37 |  |  | 0.4176 |  |  |  |  | 1.4
2417 |  |  |  | MASSA PLASTICA | [5 empty] | Kg |  |  | 36.06 |  |  | 0.4 |  |  |  |  | 14.42
2212 |  |  |  | ZARCAO/CROMATO DE ZINCO | [5 empty] | l |  |  | 43.03 |  |  | 0.2984 |  |  |  |  | 12.84
2073 |  |  |  | DILUENTE NR 938 SUMARE/ DILUENTE NR410 RENNER OU EQUIVALENTE | [5 empty] | l |  |  | 24.4 |  |  | 0.0128 |  |  |  |  | 0.31
2467 |  |  |  | PRIMER SUPER-GALVITE | [5 empty] | l |  |  | 50.34 |  |  | 0.1285 |  |  |  |  | 6.46
H682 |  |  |  | TUBO FERRO GALVANIZADO 2" | [5 empty] | m |  |  | 62.7 |  |  | 18 |  |  |  |  | 1128.6
2947 |  |  |  | FABRICAÇÃO / MONTAGEM | [5 empty] | un |  |  | 458.66 |  |  | 1 |  |  |  |  | 458.66
(C) Total: | [16 empty] | 1686.68
Custo direto total (A) + (B) + (C) + (D) + (E) | [16 empty] | 1796.94
BDI: 25,07% | [16 empty] | 450.49
Preço unitário total | [16 empty] | 2247.43
Descrições: |  |  | FOI DISCRIMINADO AS FERRAGENS E CONSIDERADO 40% EM CIMA DOS MATERIAIS RELATIVOS A SERRALHERIA . ( DISCOS, LIXAS,MASSA PLÁSTICA,ELETRODO,FECHO,CADEADO E AS FERRAGENS PROPRIAMENTE DITA).COEFICIENTE DE MANUTENÇÃO = 0,0105 E DE DEPRECIAÇÃO = 0,0081 - SOMOU OS DOIS PARA VER SE NA HORA DE REALIZAR A MULTIPLICAÇÃO DÁ UM VALOR ACIMA DE 0,00.
Serviço: 271713 - MEIO FIO PD. GOINFRA EM CONC. PRÉ MOLD. RETO/CURVO (9v12X30X100CM), FC28=30MPA COM ARGAM.(1CI:3ARMLC) P/ARREMATE DO REJUNT. - INCLUSO ESCAV./APILOAM./REATERRO E CONC.FC28= 10MPA P/ ASSENTAM. E CHUMBAMENTO | [16 empty] | Unidade: M
Código Auxiliar |  |  |  | (B) Mãos-de-obra |  |  | Eq. Salarial |  | Sal/Hora |  |  | Encargos(%) |  |  | Consumo |  |  |  |  | Custo Horário
0004 |  |  |  | PEDREIRO |  |  | 10.77 |  | 23.41 |  |  | 117.37 |  |  | 0.229 |  |  |  |  | 5.36
0005 |  |  |  | SERVENTE |  |  | 7.04 |  | 15.3 |  |  | 117.37 |  |  | 0.6423 |  |  |  |  | 9.82
0032 |  |  |  | OPERADOR DE BETONEIRA |  |  | 8.45 |  | 18.36 |  |  | 117.37 |  |  | 0.2316 |  |  |  |  | 4.25
(B) Total: | [16 empty] | 19.43
Código Auxiliar |  |  |  | (C) Materiais | [5 empty] | Unidade |  |  | Valor unitário |  |  | Consumo |  |  |  |  | Valor total
1215 |  |  |  | CIMENTO PORTLAND CPII-32 | [5 empty] | Kg |  |  | 0.61 |  |  | 13.2749 |  |  |  |  | 8.09
2804 |  |  |  | AREIA GROSSA | [5 empty] | m3 |  |  | 158.2 |  |  | 0.0368 |  |  |  |  | 5.82
2387 |  |  |  | BRITA Nº 0 | [5 empty] | m3 |  |  | 174.44 |  |  | 0.0376 |  |  |  |  | 6.55
2370 |  |  |  | CHAPA PERFILADA Nº 14 | [5 empty] | Kg |  |  | 7.98 |  |  | 0.0107 |  |  |  |  | 0.08
1334 |  |  |  | DISCO DE CORTE DIAM. 5/8"- 10" | [5 empty] | un |  |  | 11.8 |  |  | 0.0002 |  |  |  |  | 0
1264 |  |  |  | DISCO DE DESBASTE 7/8" PARA CONCRETO/FERRO (1/4" X 7") | [5 empty] | un |  |  | 14.64 |  |  | 0.0001 |  |  |  |  | 0
2246 |  |  |  | ELETRODO 2.5 OK | [5 empty] | Kg |  |  | 27.85 |  |  | 0.0001 |  |  |  |  | 0
1672 |  |  |  | LIXA PARA FERRO Nº 100 | [5 empty] | un |  |  | 3.37 |  |  | 0.0003 |  |  |  |  | 0
2417 |  |  |  | MASSA PLASTICA | [5 empty] | Kg |  |  | 36.06 |  |  | 0.0001 |  |  |  |  | 0
2421 |  |  |  | TUBO INDUSTRIAL 1.1/2" CHAPA 13 (2,25 MM) | [5 empty] | Kg |  |  | 10.72 |  |  | 0.0042 |  |  |  |  | 0.04
2399 |  |  |  | MESA VIBRATÓRIA DE 2X1M, MOTOR DE 1,5CV 2 POLOS COM 3.500 RPM, COM REGULAGEM DA VIBRAÇÃO. (MANUTENÇÃO E DEPRECIAÇÃO DO EQUIPAMENTO) - PREÇO DO EQUIPAMENTO NOVO DIVIDIDO POR 1000 | [5 empty] | un |  |  | 13.19 |  |  | 0.0024 |  |  |  |  | 0.03
2962 |  |  |  | FABRICAÇÃO / MONTAGEM | [5 empty] | un |  |  | 0.04 |  |  | 1 |  |  |  |  | 0.04
(C) Total: | [16 empty] | 20.65
Custo direto total (A) + (B) + (C) + (D) + (E) | [16 empty] | 40.08
BDI: 25,07% | [16 empty] | 10.04
Preço unitário total | [16 empty] | 50.12
Descrições: |  |  | SOMOU DEPRECIAÇÃO (0,0016) MAIS MANUTENÇÃO (0,0008) PARA VER SE NO CÁLCULO DÁ UM VALOR MAIOR DO QUE ZERO.
Serviço: 250102 - MESTRE DE OBRA - (OBRAS CIVIS) | [16 empty] | Unidade: mes
Código Auxiliar |  |  |  | (B) Mãos-de-obra |  |  | Eq. Salarial |  | Sal/Hora |  |  | Encargos(%) |  |  | Consumo |  |  |  |  | Custo Horário
0003 |  |  |  | MESTRE DE OBRAS |  |  | 6597.3 |  | 11491.83 |  |  | 74.19 |  |  | 1 |  |  |  |  | 11491.83
(B) Total: | [16 empty] | 11491.83
Custo direto total (A) + (B) + (C) + (D) + (E) | [16 empty] | 11491.83
BDI: 25,07% | [16 empty] | 2881
Preço unitário total | [16 empty] | 14372.83
Descrições:
Serviço: 030114 - MOBILIZAÇÃO DO CANTEIRO DE OBRAS - INCLUSIVE CARGA E DESCARGA E A HORA IMPRODUTIVA DO CAMINHÃO - ( EXCLUSO O TRANSPORTE ) | [16 empty] | Unidade: un
Código Auxiliar |  |  |  | (B) Mãos-de-obra |  |  | Eq. Salarial |  | Sal/Hora |  |  | Encargos(%) |  |  | Consumo |  |  |  |  | Custo Horário
0005 |  |  |  | SERVENTE |  |  | 7.04 |  | 15.3 |  |  | 117.37 |  |  | 12.2832 |  |  |  |  | 187.93
(B) Total: | [16 empty] | 187.93
Código Auxiliar |  |  |  | (C) Materiais | [5 empty] | Unidade |  |  | Valor unitário |  |  | Consumo |  |  |  |  | Valor total
2872 |  |  |  | HORA IMPRODUTIVA DO CAMINHÃO CARROCERIA MADEIRA 15 T (O. RODOV. ) | [5 empty] | h |  |  | 70.57 |  |  | 3.0708 |  |  |  |  | 216.7
(C) Total: | [16 empty] | 216.7
Custo direto total (A) + (B) + (C) + (D) + (E) | [16 empty] | 404.63
BDI: 25,07% | [16 empty] | 101.44
Preço unitário total | [16 empty] | 506.07
Descrições: |  |  | CONSIDERADO A HORA IMPRODUTIVA DO CAMINHÃO REFERENCIAL DE EQUIPAMENTOS 30.035 DE O.RODOV. MULTIPL. POR 1,5354H X 2 E OS SERVENTES 1,5354H*4SERVENTES*2CARGA/DESCARGA.
Serviço: 201410 - MOLDURA TIPO "U" INVERTIDO EM ARGAMASSA COM 2CM DE ESPESSURA TIPO PINGADEIRA EM MURO/PLATIBANDA ( A PARTE VERTICAL DESCE 2,5CM) | [16 empty] | Unidade: m2
Código Auxiliar |  |  |  | (B) Mãos-de-obra |  |  | Eq. Salarial |  | Sal/Hora |  |  | Encargos(%) |  |  | Consumo |  |  |  |  | Custo Horário
0004 |  |  |  | PEDREIRO |  |  | 10.77 |  | 23.41 |  |  | 117.37 |  |  | 1.323 |  |  |  |  | 30.97
0005 |  |  |  | SERVENTE |  |  | 7.04 |  | 15.3 |  |  | 117.37 |  |  | 1.293 |  |  |  |  | 19.78
(B) Total: | [16 empty] | 50.75
Código Auxiliar |  |  |  | (C) Materiais | [5 empty] | Unidade |  |  | Valor unitário |  |  | Consumo |  |  |  |  | Valor total
1215 |  |  |  | CIMENTO PORTLAND CPII-32 | [5 empty] | Kg |  |  | 0.61 |  |  | 6.562 |  |  |  |  | 4
0104 |  |  |  | AREIA MÉDIA | [5 empty] | m3 |  |  | 175.78 |  |  | 0.053 |  |  |  |  | 9.31
1221 |  |  |  | CAL HIDRATADA | [5 empty] | Kg |  |  | 0.9 |  |  | 7.9615 |  |  |  |  | 7.16
(C) Total: | [16 empty] | 20.47
Custo direto total (A) + (B) + (C) + (D) + (E) | [16 empty] | 71.22
BDI: 25,07% | [16 empty] | 17.85
Preço unitário total | [16 empty] | 89.07
Descrições: |  |  | COMPOSIÇÃO DO NIUTON NA PASTA DE PROJETOS PADRÕES DA LISTA.
Serviço: CPU6576 - MUDA DE MORÉIA H=50 A 70CM | [16 empty] | Unidade: un
Código Auxiliar |  |  |  | (C) Materiais | [5 empty] | Unidade |  |  | Valor unitário |  |  | Consumo |  |  |  |  | Valor total
SNP10826 |  |  |  | MUDA DE ARBUSTO FLORIFERO, CLUSIA/GARDENIA/MOREIA BRANCA/ AZALEIA OU EQUIVALENTE DA REGIAO, H= *50 A 70* CM | [5 empty] | un |  |  | 86.2 |  |  | 1 |  |  |  |  | 86.2
(C) Total: | [16 empty] | 86.2
Custo direto total (A) + (B) + (C) + (D) + (E) | [16 empty] | 86.2
BDI: 25,07% | [16 empty] | 21.61
Preço unitário total | [16 empty] | 107.81
Descrições: |  |  | REF.: COMPESA 10826 01/2022
Serviço: 071761 - MURETA DE MEDIÇÃO EM ALVENARIA 1 1/2 V.(35CM) REBOCADA, C/ PINTURA ACRÍLICA E LAJE EM CONCRETO 20MPA MALHA 8.0MM CADA 10CM REVESTIDA C/ARGAMASSA 1:3 C/ IMPERMEABILIZANTE | [16 empty] | Unidade: m2
Código Auxiliar |  |  |  | (B) Mãos-de-obra |  |  | Eq. Salarial |  | Sal/Hora |  |  | Encargos(%) |  |  | Consumo |  |  |  |  | Custo Horário
0004 |  |  |  | PEDREIRO |  |  | 10.77 |  | 23.41 |  |  | 117.37 |  |  | 3.26 |  |  |  |  | 76.31
0005 |  |  |  | SERVENTE |  |  | 7.04 |  | 15.3 |  |  | 117.37 |  |  | 5.7 |  |  |  |  | 87.21
0008 |  |  |  | AJUDANTE |  |  | 7.81 |  | 16.97 |  |  | 117.37 |  |  | 0.49 |  |  |  |  | 8.31
0010 |  |  |  | CARPINTEIRO |  |  | 10.77 |  | 23.41 |  |  | 117.37 |  |  | 0.69 |  |  |  |  | 16.15
0032 |  |  |  | OPERADOR DE BETONEIRA |  |  | 8.45 |  | 18.36 |  |  | 117.37 |  |  | 0.16 |  |  |  |  | 2.93
0018 |  |  |  | PINTOR |  |  | 10.77 |  | 23.41 |  |  | 117.37 |  |  | 0.76 |  |  |  |  | 17.79
0006 |  |  |  | ARMADOR |  |  | 10.77 |  | 23.41 |  |  | 117.37 |  |  | 0.31 |  |  |  |  | 7.25
(B) Total: | [16 empty] | 215.95
Código Auxiliar |  |  |  | (C) Materiais | [5 empty] | Unidade |  |  | Valor unitário |  |  | Consumo |  |  |  |  | Valor total
2386 |  |  |  | BRITA Nº 1 | [5 empty] | m3 |  |  | 158.06 |  |  | 0.03 |  |  |  |  | 4.74
2497 |  |  |  | BRITA Nº 2 | [5 empty] | m3 |  |  | 152.44 |  |  | 0.03 |  |  |  |  | 4.57
1215 |  |  |  | CIMENTO PORTLAND CPII-32 | [5 empty] | Kg |  |  | 0.61 |  |  | 38.3 |  |  |  |  | 23.36
2380 |  |  |  | ESCORA ROLIÇA (TIPO EUCALIPTO) | [5 empty] | m |  |  | 4.19 |  |  | 1.09 |  |  |  |  | 4.56
1858 |  |  |  | PONTALETE 3x3" | [5 empty] | m |  |  | 9.21 |  |  | 0.01 |  |  |  |  | 0.09
1861 |  |  |  | PREGO 18x24 | [5 empty] | Kg |  |  | 20.15 |  |  | 0.14 |  |  |  |  | 2.82
1968 |  |  |  | SARRAFO DE MADEIRA 10 CM | [5 empty] | m |  |  | 6.29 |  |  | 0.6 |  |  |  |  | 3.77
2023 |  |  |  | TABUA PARA FORMA (30CM) | [5 empty] | m |  |  | 12.78 |  |  | 0.84 |  |  |  |  | 10.73
0102 |  |  |  | ARAME RECOZIDO 18 BWG | [5 empty] | Kg |  |  | 14.4 |  |  | 0.08 |  |  |  |  | 1.15
0104 |  |  |  | AREIA MÉDIA | [5 empty] | m3 |  |  | 175.78 |  |  | 0.2 |  |  |  |  | 35.15
1221 |  |  |  | CAL HIDRATADA | [5 empty] | Kg |  |  | 0.9 |  |  | 17.95 |  |  |  |  | 16.15
2438 |  |  |  | AÇO CA-50 - 8,0 MM (5/16") | [5 empty] | Kg |  |  | 6.95 |  |  | 4.32 |  |  |  |  | 30.02
1674 |  |  |  | LIXA PARA PAREDE Nº 100 | [5 empty] | un |  |  | 1.13 |  |  | 0.22 |  |  |  |  | 0.24
2294 |  |  |  | SELADOR ACRILICO | [5 empty] | l |  |  | 9.68 |  |  | 0.26 |  |  |  |  | 2.51
2033 |  |  |  | TIJOLO COMUM MACIÇO (4,5x9x19cm) | [5 empty] | un |  |  | 0.5 |  |  | 183.02 |  |  |  |  | 91.51
2051 |  |  |  | TINTA LATEX ACRILICA - SEMI BRILHO | [5 empty] | l |  |  | 25.77 |  |  | 0.49 |  |  |  |  | 12.62
1696 |  |  |  | COMPENSADO RESINADO COLA FENÓLICA 12 MM 2,20X1,10 M | [5 empty] | m2 |  |  | 31.81 |  |  | 0.23 |  |  |  |  | 7.31
1973 |  |  |  | ADITIVO IMPERMEABILIZANTE DE PEGA NORMAL PARA ARGAMASSA E CONCRETO REF.: SIKA 1 / VEDACIT (D=1,00) OU EQUIVALENTE | [5 empty] | Kg |  |  | 7.2 |  |  | 0.1 |  |  |  |  | 0.72
1263 |  |  |  | DESMOLDANTE PARA CONCRETO | [5 empty] | l |  |  | 13.43 |  |  | 0.05 |  |  |  |  | 0.67
0105 |  |  |  | ARAME GALVANIZADO Nº 14 BWG | [5 empty] | Kg |  |  | 16.78 |  |  | 0.0044 |  |  |  |  | 0.07
(C) Total: | [16 empty] | 252.76
Custo direto total (A) + (B) + (C) + (D) + (E) | [16 empty] | 468.71
BDI: 25,07% | [16 empty] | 117.5
Preço unitário total | [16 empty] | 586.21
Descrições:
Serviço: CPU5888 - PAINEIRA ROSA (CEIBA SPECIOSA) | [16 empty] | Unidade: un
Código Auxiliar |  |  |  | (C) Materiais | [5 empty] | Unidade |  |  | Valor unitário |  |  | Consumo |  |  |  |  | Valor total
MAT5877 |  |  |  | PAINEIRA ROSA (CEIBA SPECIOSA) | [5 empty] | un |  |  | 30 |  |  | 1 |  |  |  |  | 30
(C) Total: | [16 empty] | 30
Custo direto total (A) + (B) + (C) + (D) + (E) | [16 empty] | 30
BDI: 25,07% | [16 empty] | 7.52
Preço unitário total | [16 empty] | 37.52
Descrições: |  |  | O SERVIÇO REFERE-SE APENAS A AQUISIÇÃO DO MATERIAL. O PLANTIO FOI CONSIDERADO EM SEPARADO PELO ENGENHEIRO FISCAL.
Serviço: CPU6244 - PARCELA DO VALOR DO VALE TRANSPORTE PAGA PELO EMPREGADOR | [16 empty] | Unidade: un
Código Auxiliar |  |  |  | (C) Materiais | [5 empty] | Unidade |  |  | Valor unitário |  |  | Consumo |  |  |  |  | Valor total
MAT6243 |  |  |  | PARCELA DO VALOR DO VALE TRANSPORTE PAGA PELO EMPREGADOR | [5 empty] | un |  |  | 9180.42 |  |  | 1 |  |  |  |  | 9180.42
(C) Total: | [16 empty] | 9180.42
Custo direto total (A) + (B) + (C) + (D) + (E) | [16 empty] | 9180.42
BDI: 25,07% | [16 empty] | 2301.53
Preço unitário total | [16 empty] | 11481.95
Descrições:
Serviço: CPU4814 - PEÇA RETANGULAR PRÉ-MOLDADA, VOLUME DE CONCRETO DE 30 A 100 LITROS, TAXA DE AÇO APROXIMADA DE 30KG/M³ | [16 empty] | Unidade: m3
Código Auxiliar |  |  |  | (B) Mãos-de-obra |  |  | Eq. Salarial |  | Sal/Hora |  |  | Encargos(%) |  |  | Consumo |  |  |  |  | Custo Horário
0004 |  |  |  | PEDREIRO |  |  | 10.77 |  | 23.41 |  |  | 117.37 |  |  | 22.4974 |  |  |  |  | 526.66
0008 |  |  |  | AJUDANTE |  |  | 7.81 |  | 16.97 |  |  | 117.37 |  |  | 23.233 |  |  |  |  | 394.26
0010 |  |  |  | CARPINTEIRO |  |  | 10.77 |  | 23.41 |  |  | 117.37 |  |  | 3.678 |  |  |  |  | 86.1
(B) Total: | [16 empty] | 1007.02
Código Auxiliar |  |  |  | (C) Materiais | [5 empty] | Unidade |  |  | Valor unitário |  |  | Consumo |  |  |  |  | Valor total
1860 |  |  |  | PREGO 15x15 | [5 empty] | Kg |  |  | 19.41 |  |  | 0.2619 |  |  |  |  | 5.08
1968 |  |  |  | SARRAFO DE MADEIRA 10 CM | [5 empty] | m |  |  | 6.29 |  |  | 4.477 |  |  |  |  | 28.16
1696 |  |  |  | COMPENSADO RESINADO COLA FENÓLICA 12 MM 2,20X1,10 M | [5 empty] | m2 |  |  | 31.81 |  |  | 1.3112 |  |  |  |  | 41.7
1263 |  |  |  | DESMOLDANTE PARA CONCRETO | [5 empty] | l |  |  | 13.43 |  |  | 0.0567 |  |  |  |  | 0.76
(C) Total: | [16 empty] | 75.7
Código Auxiliar |  | (D)(E) Serviços |  |  |  | Unidade |  | Vl. unit. mão-de-obra |  |  | Vl. unit. material |  |  | Consumo |  |  | Vl. total mão-de-obra |  |  |  |  | Vl. total material
060801 |  | LANÇAMENTO/APLICAÇÃO/ADENSAMENTO MANUAL DE CONCRETO - (OBRAS CIVIS) |  |  |  | m3 |  | 53.62 |  |  | 0 |  |  | 1.2 |  |  | 64.34 |  |  |  |  | 0
060518 |  | PREPARO COM BETONEIRA E TRANSPORTE MANUAL DE CONCRETO FCK=30 MPA |  |  |  | m3 |  | 90.75 |  |  | 460.39 |  |  | 1.2 |  |  | 108.9 |  |  |  |  | 552.46
060312 |  | ACO CA-60B - 4,2 MM - (OBRAS CIVIS) |  |  |  | Kg |  | 2.81 |  |  | 9.27 |  |  | 28.9369 |  |  | 81.31 |  |  |  |  | 268.24
(D) Total mão-de-obra: | [16 empty] | 254.55
(E) Total material: | [16 empty] | 820.7
Custo direto total (A) + (B) + (C) + (D) + (E) | [16 empty] | 2157.97
BDI: 0,00% | [16 empty] | 0
Preço unitário total | [16 empty] | 2157.97
Descrições: |  |  | SERVIÇO DE REF. SINAPI OUT/2024 - 97735
Serviço: CPU7089 - PEDRA DE MÃO FIXADA COM CONCRETO PARA BACIA DE DISSIPAÇÃO, 40% DE CONCRETO EM VOLUME, FCK = 20 MPA, COM USO DE JERICA E PREPARO EM BETONEIRA DE 600 L - AREIA, BRITA E PEDRA DE MÃO COMERCIAIS - LANÇAMENTO, ADENSAMENTO E ACABAMENTO. AF_08/2022 | [16 empty] | Unidade: m3
Código Auxiliar |  |  |  | (B) Mãos-de-obra |  |  | Eq. Salarial |  | Sal/Hora |  |  | Encargos(%) |  |  | Consumo |  |  |  |  | Custo Horário
0004 |  |  |  | PEDREIRO |  |  | 10.77 |  | 23.41 |  |  | 117.37 |  |  | 2.2158 |  |  |  |  | 51.87
0005 |  |  |  | SERVENTE |  |  | 7.04 |  | 15.3 |  |  | 117.37 |  |  | 3.1021 |  |  |  |  | 47.46
(B) Total: | [16 empty] | 99.33
Código Auxiliar |  |  |  | (C) Materiais | [5 empty] | Unidade |  |  | Valor unitário |  |  | Consumo |  |  |  |  | Valor total
MAT7090 |  |  |  | PEDRA DE MÃO / MARROADA (POSTO PEDREIRA) | [5 empty] | m3 |  |  | 86.97 |  |  | 0.9086 |  |  |  |  | 79.02
(C) Total: | [16 empty] | 79.02
Código Auxiliar |  | (D)(E) Serviços |  |  |  | Unidade |  | Vl. unit. mão-de-obra |  |  | Vl. unit. material |  |  | Consumo |  |  | Vl. total mão-de-obra |  |  |  |  | Vl. total material
060801 |  | LANÇAMENTO/APLICAÇÃO/ADENSAMENTO MANUAL DE CONCRETO - (OBRAS CIVIS) |  |  |  | m3 |  | 53.62 |  |  | 0 |  |  | 0.4412 |  |  | 23.65 |  |  |  |  | 0
060507 |  | PREPARO COM BETONEIRA E TRANSPORTE MANUAL DE CONCRETO FCK-20 - (O.C.) |  |  |  | m3 |  | 90.75 |  |  | 451.78 |  |  | 0.4412 |  |  | 40.03 |  |  |  |  | 199.32
(D) Total mão-de-obra: | [16 empty] | 63.68
(E) Total material: | [16 empty] | 199.32
Custo direto total (A) + (B) + (C) + (D) + (E) | [16 empty] | 441.36
BDI: 0,00% | [16 empty] | 0
Preço unitário total | [16 empty] | 441.36
Descrições: |  |  | REF. SINAPI 103799 ABRIL/2025
Serviço: CPU6180 - PINTURA ACRILICA FOSCA | [16 empty] | Unidade: m2
Código Auxiliar |  |  |  | (B) Mãos-de-obra |  |  | Eq. Salarial |  | Sal/Hora |  |  | Encargos(%) |  |  | Consumo |  |  |  |  | Custo Horário
0008 |  |  |  | AJUDANTE |  |  | 7.81 |  | 16.97 |  |  | 117.37 |  |  | 0.0822 |  |  |  |  | 1.39
0018 |  |  |  | PINTOR |  |  | 10.77 |  | 23.41 |  |  | 117.37 |  |  | 0.3021 |  |  |  |  | 7.07
(B) Total: | [16 empty] | 8.46
Código Auxiliar |  |  |  | (C) Materiais | [5 empty] | Unidade |  |  | Valor unitário |  |  | Consumo |  |  |  |  | Valor total
1674 |  |  |  | LIXA PARA PAREDE Nº 100 | [5 empty] | un |  |  | 1.13 |  |  | 0.1 |  |  |  |  | 0.11
2294 |  |  |  | SELADOR ACRILICO | [5 empty] | l |  |  | 9.68 |  |  | 0.12 |  |  |  |  | 1.16
MAT6561 |  |  |  | TINTA ACRILICA FOSCA | [5 empty] | l |  |  | 38.28 |  |  | 0.16 |  |  |  |  | 6.12
(C) Total: | [16 empty] | 7.39
Custo direto total (A) + (B) + (C) + (D) + (E) | [16 empty] | 15.85
BDI: 25,07% | [16 empty] | 3.97
Preço unitário total | [16 empty] | 19.82
Descrições: |  |  | REF.: GOINFRA 261000
Serviço: 261502 - PINTURA ESMALTE SEM FUNDO ANTICORROSIVO 2 DEMAOS | [16 empty] | Unidade: m2
Código Auxiliar |  |  |  | (B) Mãos-de-obra |  |  | Eq. Salarial |  | Sal/Hora |  |  | Encargos(%) |  |  | Consumo |  |  |  |  | Custo Horário
0008 |  |  |  | AJUDANTE |  |  | 7.81 |  | 16.97 |  |  | 117.37 |  |  | 0.2735 |  |  |  |  | 4.64
0018 |  |  |  | PINTOR |  |  | 10.77 |  | 23.41 |  |  | 117.37 |  |  | 0.4822 |  |  |  |  | 11.28
(B) Total: | [16 empty] | 15.92
Código Auxiliar |  |  |  | (C) Materiais | [5 empty] | Unidade |  |  | Valor unitário |  |  | Consumo |  |  |  |  | Valor total
1970 |  |  |  | DILUENTE AGUARRÁS | [5 empty] | l |  |  | 18.84 |  |  | 0.0329 |  |  |  |  | 0.61
2055 |  |  |  | TINTA ESMALTE | [5 empty] | l |  |  | 33.48 |  |  | 0.1097 |  |  |  |  | 3.67
2788 |  |  |  | COMPRESSOR DE 1,5HP-70L-140LB COM PISTOLA DE RESERVATÓRIO SUPERIOR E MANGUEIRA (MANUTENÇÃO E DEPRECIAÇÃO DO EQUIPAMENTO) - PREÇO DO EQUIPAMENTO NOVO DIVIDIDO POR 1.000 | [5 empty] | un |  |  | 2.75 |  |  | 0.0053 |  |  |  |  | 0.01
1674 |  |  |  | LIXA PARA PAREDE Nº 100 | [5 empty] | un |  |  | 1.13 |  |  | 0.18 |  |  |  |  | 0.2
(C) Total: | [16 empty] | 4.49
Custo direto total (A) + (B) + (C) + (D) + (E) | [16 empty] | 20.41
BDI: 25,07% | [16 empty] | 5.11
Preço unitário total | [16 empty] | 25.52
Descrições: |  |  | COEFICIENTE DE MANUTENÇÃO = 0,0030 E DE DEPRECIAÇÃO = 0,0023 - SOMOU OS DOIS PARA VER SE NA HORA DE REALIZAR A MULTIPLICAÇÃO DÁ UM VALOR ACIMA DE 0,00.
Serviço: 260601 - PINTURA TEXTURIZADA C/SELADOR ACRILICO | [16 empty] | Unidade: m2
Código Auxiliar |  |  |  | (B) Mãos-de-obra |  |  | Eq. Salarial |  | Sal/Hora |  |  | Encargos(%) |  |  | Consumo |  |  |  |  | Custo Horário
0008 |  |  |  | AJUDANTE |  |  | 7.81 |  | 16.97 |  |  | 117.37 |  |  | 0.0928 |  |  |  |  | 1.57
0018 |  |  |  | PINTOR |  |  | 10.77 |  | 23.41 |  |  | 117.37 |  |  | 0.26 |  |  |  |  | 6.08
(B) Total: | [16 empty] | 7.65
Código Auxiliar |  |  |  | (C) Materiais | [5 empty] | Unidade |  |  | Valor unitário |  |  | Consumo |  |  |  |  | Valor total
1674 |  |  |  | LIXA PARA PAREDE Nº 100 | [5 empty] | un |  |  | 1.13 |  |  | 0.1 |  |  |  |  | 0.11
2294 |  |  |  | SELADOR ACRILICO | [5 empty] | l |  |  | 9.68 |  |  | 0.12 |  |  |  |  | 1.16
2048 |  |  |  | TINTA TEXTURIZADA | [5 empty] | Kg |  |  | 5.06 |  |  | 1.0326 |  |  |  |  | 5.22
(C) Total: | [16 empty] | 6.49
Custo direto total (A) + (B) + (C) + (D) + (E) | [16 empty] | 14.14
BDI: 25,07% | [16 empty] | 3.54
Preço unitário total | [16 empty] | 17.68
Descrições: |  |  | DEVIDO A DIFICULDADE DE SE APROPRIAR O CUSTO EM LITROS, FEZ-SE A ALTERAÇÃO DA UNIDADE DA TEXTURA DE LITROS PARA QUILOS (ADOTOU-SE A DENSIDADE DA TEXTURA DA CORAL QUE É DE 1,701 A 1,741 G/CM3 = MÉDIA DE 1,721KG/LITROS QUE MULTIPLICADO POR 0,6 LITROS DÁ 1,0326 KG.
Serviço: 261703 - PINTURA TINTA POLIESPORTIVA - 2 DEMÃOS (PISOS E CIMENTADOS) | [16 empty] | Unidade: m2
Código Auxiliar |  |  |  | (B) Mãos-de-obra |  |  | Eq. Salarial |  | Sal/Hora |  |  | Encargos(%) |  |  | Consumo |  |  |  |  | Custo Horário
0008 |  |  |  | AJUDANTE |  |  | 7.81 |  | 16.97 |  |  | 117.37 |  |  | 0.0822 |  |  |  |  | 1.39
0018 |  |  |  | PINTOR |  |  | 10.77 |  | 23.41 |  |  | 117.37 |  |  | 0.3463 |  |  |  |  | 8.1
(B) Total: | [16 empty] | 9.49
Código Auxiliar |  |  |  | (C) Materiais | [5 empty] | Unidade |  |  | Valor unitário |  |  | Consumo |  |  |  |  | Valor total
1227 |  |  |  | TINTA PARA PISO (POLIESPORTIVA) | [5 empty] | l |  |  | 16.66 |  |  | 0.24 |  |  |  |  | 3.99
(C) Total: | [16 empty] | 3.99
Custo direto total (A) + (B) + (C) + (D) + (E) | [16 empty] | 13.48
BDI: 25,07% | [16 empty] | 3.37
Preço unitário total | [16 empty] | 16.85
Descrições:
Serviço: 220102 - PISO CONCRETO DESEMPENADO ESPESSURA = 5 CM 1:2,5:3,5 | [16 empty] | Unidade: m2
Código Auxiliar |  |  |  | (B) Mãos-de-obra |  |  | Eq. Salarial |  | Sal/Hora |  |  | Encargos(%) |  |  | Consumo |  |  |  |  | Custo Horário
0004 |  |  |  | PEDREIRO |  |  | 10.77 |  | 23.41 |  |  | 117.37 |  |  | 0.1658 |  |  |  |  | 3.88
0005 |  |  |  | SERVENTE |  |  | 7.04 |  | 15.3 |  |  | 117.37 |  |  | 0.5481 |  |  |  |  | 8.38
0032 |  |  |  | OPERADOR DE BETONEIRA |  |  | 8.45 |  | 18.36 |  |  | 117.37 |  |  | 0.1109 |  |  |  |  | 2.03
(B) Total: | [16 empty] | 14.29
Código Auxiliar |  |  |  | (C) Materiais | [5 empty] | Unidade |  |  | Valor unitário |  |  | Consumo |  |  |  |  | Valor total
2386 |  |  |  | BRITA Nº 1 | [5 empty] | m3 |  |  | 158.06 |  |  | 0.0181 |  |  |  |  | 2.86
2497 |  |  |  | BRITA Nº 2 | [5 empty] | m3 |  |  | 152.44 |  |  | 0.0181 |  |  |  |  | 2.75
1215 |  |  |  | CIMENTO PORTLAND CPII-32 | [5 empty] | Kg |  |  | 0.61 |  |  | 14.65 |  |  |  |  | 8.93
2023 |  |  |  | TABUA PARA FORMA (30CM) | [5 empty] | m |  |  | 12.78 |  |  | 0.1575 |  |  |  |  | 2.01
2804 |  |  |  | AREIA GROSSA | [5 empty] | m3 |  |  | 158.2 |  |  | 0.0331 |  |  |  |  | 5.23
(C) Total: | [16 empty] | 21.78
Custo direto total (A) + (B) + (C) + (D) + (E) | [16 empty] | 36.07
BDI: 25,07% | [16 empty] | 9.04
Preço unitário total | [16 empty] | 45.11
Descrições:
Serviço: 221126 - PISO DE LADRILHO HIDRÁULICO COLORIDO MODELO TÁTIL ( ALERTA OU DIRECIONAL) SEM LASTRO | [16 empty] | Unidade: m2
Código Auxiliar |  |  |  | (B) Mãos-de-obra |  |  | Eq. Salarial |  | Sal/Hora |  |  | Encargos(%) |  |  | Consumo |  |  |  |  | Custo Horário
0004 |  |  |  | PEDREIRO |  |  | 10.77 |  | 23.41 |  |  | 117.37 |  |  | 0.6083 |  |  |  |  | 14.24
0005 |  |  |  | SERVENTE |  |  | 7.04 |  | 15.3 |  |  | 117.37 |  |  | 0.8544 |  |  |  |  | 13.07
(B) Total: | [16 empty] | 27.31
Código Auxiliar |  |  |  | (C) Materiais | [5 empty] | Unidade |  |  | Valor unitário |  |  | Consumo |  |  |  |  | Valor total
1215 |  |  |  | CIMENTO PORTLAND CPII-32 | [5 empty] | Kg |  |  | 0.61 |  |  | 1.3 |  |  |  |  | 0.79
2390 |  |  |  | ARGAMASSA DE CIMENTO COLANTE - ACII | [5 empty] | Kg |  |  | 1.34 |  |  | 4.5 |  |  |  |  | 6.03
2799 |  |  |  | PISO DE LADRILHO HIDRÁULICO COLORIDO MODELO TÁTIL ( ALERTA OU DIRECIONAL) | [5 empty] | m2 |  |  | 126.74 |  |  | 1.05 |  |  |  |  | 133.07
(C) Total: | [16 empty] | 139.89
Custo direto total (A) + (B) + (C) + (D) + (E) | [16 empty] | 167.2
BDI: 25,07% | [16 empty] | 41.91
Preço unitário total | [16 empty] | 209.11
Descrições: |  |  | COMPOSIÇÃO DO NIUTON.
Serviço: 270804 - PLACA DE INAUGURAÇÃO AÇO ESCOVADO 60 X 120 CM | [16 empty] | Unidade: un
Código Auxiliar |  |  |  | (B) Mãos-de-obra |  |  | Eq. Salarial |  | Sal/Hora |  |  | Encargos(%) |  |  | Consumo |  |  |  |  | Custo Horário
0004 |  |  |  | PEDREIRO |  |  | 10.77 |  | 23.41 |  |  | 117.37 |  |  | 0.25 |  |  |  |  | 5.85
(B) Total: | [16 empty] | 5.85
Código Auxiliar |  |  |  | (C) Materiais | [5 empty] | Unidade |  |  | Valor unitário |  |  | Consumo |  |  |  |  | Valor total
1174 |  |  |  | BUCHA DE NYLON COM PARAFUSO - S6 | [5 empty] | un |  |  | 0.46 |  |  | 4 |  |  |  |  | 1.84
2822 |  |  |  | PLACA DE INAUGURACAO ACO ESCOVADO 60X120CM | [5 empty] | un |  |  | 1787.88 |  |  | 1 |  |  |  |  | 1787.88
(C) Total: | [16 empty] | 1789.72
Custo direto total (A) + (B) + (C) + (D) + (E) | [16 empty] | 1795.57
BDI: 25,07% | [16 empty] | 450.14
Preço unitário total | [16 empty] | 2245.71
Descrições:
Serviço: 021301 - PLACA DE OBRA PLOTADA EM CHAPA METÁLICA 26 , AFIXADA EM CAVALETES DE MADEIRA DE LEI (VIGOTAS 6X12CM) - PADRÃO GOINFRA | [16 empty] | Unidade: m2
Código Auxiliar |  |  |  | (B) Mãos-de-obra |  |  | Eq. Salarial |  | Sal/Hora |  |  | Encargos(%) |  |  | Consumo |  |  |  |  | Custo Horário
0008 |  |  |  | AJUDANTE |  |  | 7.81 |  | 16.97 |  |  | 117.37 |  |  | 0.1692 |  |  |  |  | 2.87
0010 |  |  |  | CARPINTEIRO |  |  | 10.77 |  | 23.41 |  |  | 117.37 |  |  | 0.0247 |  |  |  |  | 0.57
(B) Total: | [16 empty] | 3.44
Código Auxiliar |  |  |  | (C) Materiais | [5 empty] | Unidade |  |  | Valor unitário |  |  | Consumo |  |  |  |  | Valor total
1215 |  |  |  | CIMENTO PORTLAND CPII-32 | [5 empty] | Kg |  |  | 0.61 |  |  | 2.6608 |  |  |  |  | 1.62
2491 |  |  |  | PARAFUSO DIAM.3/8" - 10 CM | [5 empty] | un |  |  | 2.2 |  |  | 1.1852 |  |  |  |  | 2.6
1862 |  |  |  | PREGO 19x27 | [5 empty] | Kg |  |  | 23.04 |  |  | 0.0115 |  |  |  |  | 0.26
1968 |  |  |  | SARRAFO DE MADEIRA 10 CM | [5 empty] | m |  |  | 6.29 |  |  | 1.2613 |  |  |  |  | 7.93
1374 |  |  |  | CHAPA DE EMENDA PARA MADEIRAMENTO | [5 empty] | Kg |  |  | 21.67 |  |  | 0.0514 |  |  |  |  | 1.11
1893 |  |  |  | PARAFUSO 8x110 MM | [5 empty] | un |  |  | 2.27 |  |  | 1.3333 |  |  |  |  | 3.02
1890 |  |  |  | PLACA DE OBRA PLOTADA NA CHAPA 26 (0,50 MM) | [5 empty] | m2 |  |  | 300 |  |  | 1 |  |  |  |  | 300
2133 |  |  |  | VIGOTA DE MADEIRA 6x12 | [5 empty] | m |  |  | 30.12 |  |  | 2.4022 |  |  |  |  | 72.35
(C) Total: | [16 empty] | 388.89
Custo direto total (A) + (B) + (C) + (D) + (E) | [16 empty] | 392.33
BDI: 25,07% | [16 empty] | 98.35
Preço unitário total | [16 empty] | 490.68
Descrições: |  |  | COMPOSIÇÃO NA PASTA DE OBRAS E PROJETOS QUE TEM NAS COMPOSIÇÕES DA AGETOP.
Serviço: 270210 - PLANTIO GRAMA ESMERALDA PLACA C/ M.O. IRRIG., ADUBO,TERRA VEGETAL (O.C.) A<11.000,00M2 | [16 empty] | Unidade: m2
Código Auxiliar |  |  |  | (B) Mãos-de-obra |  |  | Eq. Salarial |  | Sal/Hora |  |  | Encargos(%) |  |  | Consumo |  |  |  |  | Custo Horário
0005 |  |  |  | SERVENTE |  |  | 7.04 |  | 15.3 |  |  | 117.37 |  |  | 0.3033 |  |  |  |  | 4.64
0019 |  |  |  | JARDINEIRO |  |  | 7.05 |  | 15.32 |  |  | 117.37 |  |  | 0.1191 |  |  |  |  | 1.82
(B) Total: | [16 empty] | 6.46
Código Auxiliar |  |  |  | (C) Materiais | [5 empty] | Unidade |  |  | Valor unitário |  |  | Consumo |  |  |  |  | Valor total
1440 |  |  |  | ADUBO MINERAL NPK (4/14/8) | [5 empty] | Kg |  |  | 3.58 |  |  | 0.3 |  |  |  |  | 1.07
2775 |  |  |  | GRAMA ESMERALDA EM PLACAS | [5 empty] | m2 |  |  | 13.5 |  |  | 1 |  |  |  |  | 13.5
2057 |  |  |  | TERRA VEGETAL | [5 empty] | m3 |  |  | 27.75 |  |  | 0.03 |  |  |  |  | 0.83
(C) Total: | [16 empty] | 15.4
Custo direto total (A) + (B) + (C) + (D) + (E) | [16 empty] | 21.86
BDI: 25,07% | [16 empty] | 5.48
Preço unitário total | [16 empty] | 27.34
Descrições: |  |  | A ÁGUA PARA A PEGA DA GRAMA ( SÓ INICIAL ), ESTÁ NO CONSUMO DE ÁGUA PAGO A PARTE NO ORÇAMENTO.
Serviço: CPU4816 - POÇO DE INFILTRAÇÃO/RECARGA COM DIÂMETRO DE 1,20 M INTERNO COM TAMPÃO FF ARTICULADO FIXO TDA-600 | [16 empty] | Unidade: un
Código Auxiliar |  | (D)(E) Serviços |  |  |  | Unidade |  | Vl. unit. mão-de-obra |  |  | Vl. unit. material |  |  | Consumo |  |  | Vl. total mão-de-obra |  |  |  |  | Vl. total material
040902 |  | REATERRO COM APILOAMENTO |  |  |  | m3 |  | 26.01 |  |  | 0 |  |  | 3.37 |  |  | 87.65 |  |  |  |  | 0
041002 |  | APILOAMENTO |  |  |  | m2 |  | 6.12 |  |  | 0 |  |  | 2.84 |  |  | 17.38 |  |  |  |  | 0
060470 |  | LASTRO DE BRITA - (OBRAS CIVIS) |  |  |  | m3 |  | 30.6 |  |  | 199.49 |  |  | 0.34 |  |  | 10.4 |  |  |  |  | 67.82
081829 |  | CAIXA DE INSPEÇÃO - TAMPA EM CONCRETO ARMADO 25 MPA E=5CM |  |  |  | m2 |  | 20.49 |  |  | 67.96 |  |  | 1.26 |  |  | 25.81 |  |  |  |  | 85.62
081842 |  | TAMPÃO DE FERRO FUNDIDO PARA POÇO DE VISITA T-60 SIMPLES PARA TRÁFEGO PESADO |  |  |  | Un |  | 58.06 |  |  | 600.21 |  |  | 1 |  |  | 58.06 |  |  |  |  | 600.21
040104 |  | ESCAVAÇAO MANUAL DE VALAS PROF. 2 A 4 M |  |  |  | m3 |  | 55.84 |  |  | 0 |  |  | 7.37 |  |  | 411.54 |  |  |  |  | 0
CPU4820 |  | ANEL EM CONCRETO ARMADO, PERFURADO, PARA FOSSAS SEPTICAS E SUMIDOUROS, SEM FUNDO, DIAMETRO INTERNO DE 1,20 M E ALTURA DE 0,50 M |  |  |  | un |  | 18.18 |  |  | 279.02 |  |  | 5 |  |  | 90.9 |  |  |  |  | 1395.1
(D) Total mão-de-obra: | [16 empty] | 701.74
(E) Total material: | [16 empty] | 2148.75
Custo direto total (A) + (B) + (C) + (D) + (E) | [16 empty] | 2850.51
BDI: 25,07% | [16 empty] | 714.62
Preço unitário total | [16 empty] | 3565.13
Descrições: |  |  | REF.: COMPOSIÇÃO AUXILIAR TABELA GOINFRA ABRIL/2025 CÓD.180324, CÓD. 102712, 100475
Serviço: 051015 - PREPARO COM BETONEIRA E TRANSPORTE MANUAL DE CONCRETO FCK=15 MPA - (O.C.) | [16 empty] | Unidade: m3
Código Auxiliar |  |  |  | (B) Mãos-de-obra |  |  | Eq. Salarial |  | Sal/Hora |  |  | Encargos(%) |  |  | Consumo |  |  |  |  | Custo Horário
0005 |  |  |  | SERVENTE |  |  | 7.04 |  | 15.3 |  |  | 117.37 |  |  | 5.1586 |  |  |  |  | 78.92
0032 |  |  |  | OPERADOR DE BETONEIRA |  |  | 8.45 |  | 18.36 |  |  | 117.37 |  |  | 0.6448 |  |  |  |  | 11.83
(B) Total: | [16 empty] | 90.75
Código Auxiliar |  |  |  | (C) Materiais | [5 empty] | Unidade |  |  | Valor unitário |  |  | Consumo |  |  |  |  | Valor total
2386 |  |  |  | BRITA Nº 1 | [5 empty] | m3 |  |  | 158.06 |  |  | 0.209 |  |  |  |  | 33.03
2497 |  |  |  | BRITA Nº 2 | [5 empty] | m3 |  |  | 152.44 |  |  | 0.627 |  |  |  |  | 95.57
1215 |  |  |  | CIMENTO PORTLAND CPII-32 | [5 empty] | Kg |  |  | 0.61 |  |  | 280 |  |  |  |  | 170.8
2804 |  |  |  | AREIA GROSSA | [5 empty] | m3 |  |  | 158.2 |  |  | 0.923 |  |  |  |  | 146.01
(C) Total: | [16 empty] | 445.41
Custo direto total (A) + (B) + (C) + (D) + (E) | [16 empty] | 536.16
BDI: 0,00% | [16 empty] | 0
Preço unitário total | [16 empty] | 536.16
Descrições: |  |  | DIST. TRANSP.CONSID.=30M(10+50/2). OBRA DO NIUTON:29M3 DE CONC.PREP./TRANSP./APLIC./ADENS.,PRAZO:17 HS(7/11 E 12/17 E 7/11 E 12/16HS)=17 HS TRAB. C/ 13 OPER.: PREP.:04 SERVENTE E O1 OPER. BETON.(5/13, SENDO 1/5 DO OPER.), TRANSP.: 04 SERVENTES( 4/13) E APLIC.: 01 SERVENTE E 03 OFICIAIS ( 1/13 E 3/13) ( 17X13/29 = 7,6207X1,10=8,3828HS/M3), ENTÃO 3,2240H PREP., 2,5794H TRANSP. E 1,9348/0,6446H APL.
Serviço: 060507 - PREPARO COM BETONEIRA E TRANSPORTE MANUAL DE CONCRETO FCK-20 - (O.C.) | [16 empty] | Unidade: m3
Código Auxiliar |  |  |  | (B) Mãos-de-obra |  |  | Eq. Salarial |  | Sal/Hora |  |  | Encargos(%) |  |  | Consumo |  |  |  |  | Custo Horário
0005 |  |  |  | SERVENTE |  |  | 7.04 |  | 15.3 |  |  | 117.37 |  |  | 5.1586 |  |  |  |  | 78.92
0032 |  |  |  | OPERADOR DE BETONEIRA |  |  | 8.45 |  | 18.36 |  |  | 117.37 |  |  | 0.6448 |  |  |  |  | 11.83
(B) Total: | [16 empty] | 90.75
Código Auxiliar |  |  |  | (C) Materiais | [5 empty] | Unidade |  |  | Valor unitário |  |  | Consumo |  |  |  |  | Valor total
2386 |  |  |  | BRITA Nº 1 | [5 empty] | m3 |  |  | 158.06 |  |  | 0.209 |  |  |  |  | 33.03
2497 |  |  |  | BRITA Nº 2 | [5 empty] | m3 |  |  | 152.44 |  |  | 0.627 |  |  |  |  | 95.57
1215 |  |  |  | CIMENTO PORTLAND CPII-32 | [5 empty] | Kg |  |  | 0.61 |  |  | 320 |  |  |  |  | 195.2
2804 |  |  |  | AREIA GROSSA | [5 empty] | m3 |  |  | 158.2 |  |  | 0.809 |  |  |  |  | 127.98
(C) Total: | [16 empty] | 451.78
Custo direto total (A) + (B) + (C) + (D) + (E) | [16 empty] | 542.53
BDI: 0,00% | [16 empty] | 0
Preço unitário total | [16 empty] | 542.53
Descrições: |  |  | DIST. TRANSP.CONSID.=30M(10+50/2). OBRA DO NIUTON:29M3 DE CONC.PREP./TRANSP./APLIC./ADENS.,PRAZO:17 HS(7/11 E 12/17 E 7/11 E 12/16HS)=17 HS TRAB. C/ 13 OPER.: PREP.:04 SERVENTE E O1 OPER. BETON.(5/13, SENDO 1/5 DO OPER.), TRANSP.: 04 SERVENTES( 4/13) E APLIC.: 01 SERVENTE E 03 OFICIAIS ( 1/13 E 3/13) ( 17X13/29 = 7,6207X1,10=8,3828HS/M3), ENTÃO 3,2240H PREP., 2,5794H TRANSP. E 1,9348/0,6446H APL.
Serviço: 060505 - PREPARO COM BETONEIRA E TRANSPORTE MANUAL DE CONCRETO FCK=15 MPA - (O.C.) | [16 empty] | Unidade: m3
Código Auxiliar |  |  |  | (B) Mãos-de-obra |  |  | Eq. Salarial |  | Sal/Hora |  |  | Encargos(%) |  |  | Consumo |  |  |  |  | Custo Horário
0005 |  |  |  | SERVENTE |  |  | 7.04 |  | 15.3 |  |  | 117.37 |  |  | 5.1586 |  |  |  |  | 78.92
0032 |  |  |  | OPERADOR DE BETONEIRA |  |  | 8.45 |  | 18.36 |  |  | 117.37 |  |  | 0.6448 |  |  |  |  | 11.83
(B) Total: | [16 empty] | 90.75
Código Auxiliar |  |  |  | (C) Materiais | [5 empty] | Unidade |  |  | Valor unitário |  |  | Consumo |  |  |  |  | Valor total
2386 |  |  |  | BRITA Nº 1 | [5 empty] | m3 |  |  | 158.06 |  |  | 0.209 |  |  |  |  | 33.03
2497 |  |  |  | BRITA Nº 2 | [5 empty] | m3 |  |  | 152.44 |  |  | 0.627 |  |  |  |  | 95.57
1215 |  |  |  | CIMENTO PORTLAND CPII-32 | [5 empty] | Kg |  |  | 0.61 |  |  | 280 |  |  |  |  | 170.8
2804 |  |  |  | AREIA GROSSA | [5 empty] | m3 |  |  | 158.2 |  |  | 0.923 |  |  |  |  | 146.01
(C) Total: | [16 empty] | 445.41
Custo direto total (A) + (B) + (C) + (D) + (E) | [16 empty] | 536.16
BDI: 25,07% | [16 empty] | 134.41
Preço unitário total | [16 empty] | 670.57
Descrições: |  |  | DIST. TRANSP.CONSID.=30M(10+50/2). OBRA DO NIUTON:29M3 DE CONC.PREP./TRANSP./APLIC./ADENS.,PRAZO:17 HS(7/11 E 12/17 E 7/11 E 12/16HS)=17 HS TRAB. C/ 13 OPER.: PREP.:04 SERVENTE E O1 OPER. BETON.(5/13, SENDO 1/5 DO OPER.), TRANSP.: 04 SERVENTES( 4/13) E APLIC.: 01 SERVENTE E 03 OFICIAIS ( 1/13 E 3/13) ( 17X13/29 = 7,6207X1,10=8,3828HS/M3), ENTÃO 3,2240H PREP., 2,5794H TRANSP. E 1,9348/0,6446H APL.
Serviço: 051030 - PREPARO COM BETONEIRA E TRANSPORTE MANUAL DE CONCRETO FCK=25 MPA | [16 empty] | Unidade: m3
Código Auxiliar |  |  |  | (B) Mãos-de-obra |  |  | Eq. Salarial |  | Sal/Hora |  |  | Encargos(%) |  |  | Consumo |  |  |  |  | Custo Horário
0005 |  |  |  | SERVENTE |  |  | 7.04 |  | 15.3 |  |  | 117.37 |  |  | 5.1586 |  |  |  |  | 78.92
0032 |  |  |  | OPERADOR DE BETONEIRA |  |  | 8.45 |  | 18.36 |  |  | 117.37 |  |  | 0.6448 |  |  |  |  | 11.83
(B) Total: | [16 empty] | 90.75
Código Auxiliar |  |  |  | (C) Materiais | [5 empty] | Unidade |  |  | Valor unitário |  |  | Consumo |  |  |  |  | Valor total
2386 |  |  |  | BRITA Nº 1 | [5 empty] | m3 |  |  | 158.06 |  |  | 0.712 |  |  |  |  | 112.53
1215 |  |  |  | CIMENTO PORTLAND CPII-32 | [5 empty] | Kg |  |  | 0.61 |  |  | 373 |  |  |  |  | 227.53
2804 |  |  |  | AREIA GROSSA | [5 empty] | m3 |  |  | 158.2 |  |  | 0.578 |  |  |  |  | 91.43
(C) Total: | [16 empty] | 431.49
Custo direto total (A) + (B) + (C) + (D) + (E) | [16 empty] | 522.24
BDI: 25,07% | [16 empty] | 130.92
Preço unitário total | [16 empty] | 653.16
Descrições: |  |  | DIST. TRANSP.CONSID.=30M(10+50/2). OBRA DO NIUTON:29M3 DE CONC.PREP./TRANSP./APLIC./ADENS.,PRAZO:17 HS(7/11 E 12/17 E 7/11 E 12/16HS)=17 HS TRAB. C/ 13 OPER.: PREP.:04 SERVENTE E O1 OPER. BETON.(5/13, SENDO 1/5 DO OPER.), TRANSP.: 04 SERVENTES( 4/13) E APLIC.: 01 SERVENTE E 03 OFICIAIS ( 1/13 E 3/13) ( 17X13/29 = 7,6207X1,10=8,3828HS/M3), ENTÃO 3,2240H PREP., 2,5794H TRANSP. E 1,9348/0,6446H APL.
Serviço: 060517 - PREPARO COM BETONEIRA E TRANSPORTE MANUAL DE CONCRETO FCK=25 MPA | [16 empty] | Unidade: m3
Código Auxiliar |  |  |  | (B) Mãos-de-obra |  |  | Eq. Salarial |  | Sal/Hora |  |  | Encargos(%) |  |  | Consumo |  |  |  |  | Custo Horário
0005 |  |  |  | SERVENTE |  |  | 7.04 |  | 15.3 |  |  | 117.37 |  |  | 5.1586 |  |  |  |  | 78.92
0032 |  |  |  | OPERADOR DE BETONEIRA |  |  | 8.45 |  | 18.36 |  |  | 117.37 |  |  | 0.6448 |  |  |  |  | 11.83
(B) Total: | [16 empty] | 90.75
Código Auxiliar |  |  |  | (C) Materiais | [5 empty] | Unidade |  |  | Valor unitário |  |  | Consumo |  |  |  |  | Valor total
2386 |  |  |  | BRITA Nº 1 | [5 empty] | m3 |  |  | 158.06 |  |  | 0.712 |  |  |  |  | 112.53
1215 |  |  |  | CIMENTO PORTLAND CPII-32 | [5 empty] | Kg |  |  | 0.61 |  |  | 373 |  |  |  |  | 227.53
2804 |  |  |  | AREIA GROSSA | [5 empty] | m3 |  |  | 158.2 |  |  | 0.578 |  |  |  |  | 91.43
(C) Total: | [16 empty] | 431.49
Custo direto total (A) + (B) + (C) + (D) + (E) | [16 empty] | 522.24
BDI: 25,07% | [16 empty] | 130.92
Preço unitário total | [16 empty] | 653.16
Descrições: |  |  | DIST. TRANSP.CONSID.=30M(10+50/2). OBRA DO NIUTON:29M3 DE CONC.PREP./TRANSP./APLIC./ADENS.,PRAZO:17 HS(7/11 E 12/17 E 7/11 E 12/16HS)=17 HS TRAB. C/ 13 OPER.: PREP.:04 SERVENTE E O1 OPER. BETON.(5/13, SENDO 1/5 DO OPER.), TRANSP.: 04 SERVENTES( 4/13) E APLIC.: 01 SERVENTE E 03 OFICIAIS ( 1/13 E 3/13) ( 17X13/29 = 7,6207X1,10=8,3828HS/M3), ENTÃO 3,2240H PREP., 2,5794H TRANSP. E 1,9348/0,6446H APL.
Serviço: 051029 - PREPARO COM BETONEIRA E TRANSPORTE MANUAL DE CONCRETO FCK=30 MPA | [16 empty] | Unidade: m3
Código Auxiliar |  |  |  | (B) Mãos-de-obra |  |  | Eq. Salarial |  | Sal/Hora |  |  | Encargos(%) |  |  | Consumo |  |  |  |  | Custo Horário
0005 |  |  |  | SERVENTE |  |  | 7.04 |  | 15.3 |  |  | 117.37 |  |  | 5.1586 |  |  |  |  | 78.92
0032 |  |  |  | OPERADOR DE BETONEIRA |  |  | 8.45 |  | 18.36 |  |  | 117.37 |  |  | 0.6448 |  |  |  |  | 11.83
(B) Total: | [16 empty] | 90.75
Código Auxiliar |  |  |  | (C) Materiais | [5 empty] | Unidade |  |  | Valor unitário |  |  | Consumo |  |  |  |  | Valor total
2386 |  |  |  | BRITA Nº 1 | [5 empty] | m3 |  |  | 158.06 |  |  | 0.718 |  |  |  |  | 113.48
1215 |  |  |  | CIMENTO PORTLAND CPII-32 | [5 empty] | Kg |  |  | 0.61 |  |  | 431 |  |  |  |  | 262.91
2804 |  |  |  | AREIA GROSSA | [5 empty] | m3 |  |  | 158.2 |  |  | 0.531 |  |  |  |  | 84
(C) Total: | [16 empty] | 460.39
Custo direto total (A) + (B) + (C) + (D) + (E) | [16 empty] | 551.14
BDI: 25,07% | [16 empty] | 138.17
Preço unitário total | [16 empty] | 689.31
Descrições: |  |  | DIST. TRANSP.CONSID.=30M(10+50/2). OBRA DO NIUTON:29M3 DE CONC.PREP./TRANSP./APLIC./ADENS.,PRAZO:17 HS(7/11 E 12/17 E 7/11 E 12/16HS)=17 HS TRAB. C/ 13 OPER.: PREP.:04 SERVENTE E O1 OPER. BETON.(5/13, SENDO 1/5 DO OPER.), TRANSP.: 04 SERVENTES( 4/13) E APLIC.: 01 SERVENTE E 03 OFICIAIS ( 1/13 E 3/13) ( 17X13/29 = 7,6207X1,10=8,3828HS/M3), ENTÃO 3,2240H PREP., 2,5794H TRANSP. E 1,9348/0,6446H APL.
Serviço: 060518 - PREPARO COM BETONEIRA E TRANSPORTE MANUAL DE CONCRETO FCK=30 MPA | [16 empty] | Unidade: m3
Código Auxiliar |  |  |  | (B) Mãos-de-obra |  |  | Eq. Salarial |  | Sal/Hora |  |  | Encargos(%) |  |  | Consumo |  |  |  |  | Custo Horário
0005 |  |  |  | SERVENTE |  |  | 7.04 |  | 15.3 |  |  | 117.37 |  |  | 5.1586 |  |  |  |  | 78.92
0032 |  |  |  | OPERADOR DE BETONEIRA |  |  | 8.45 |  | 18.36 |  |  | 117.37 |  |  | 0.6448 |  |  |  |  | 11.83
(B) Total: | [16 empty] | 90.75
Código Auxiliar |  |  |  | (C) Materiais | [5 empty] | Unidade |  |  | Valor unitário |  |  | Consumo |  |  |  |  | Valor total
2386 |  |  |  | BRITA Nº 1 | [5 empty] | m3 |  |  | 158.06 |  |  | 0.718 |  |  |  |  | 113.48
1215 |  |  |  | CIMENTO PORTLAND CPII-32 | [5 empty] | Kg |  |  | 0.61 |  |  | 431 |  |  |  |  | 262.91
2804 |  |  |  | AREIA GROSSA | [5 empty] | m3 |  |  | 158.2 |  |  | 0.531 |  |  |  |  | 84
(C) Total: | [16 empty] | 460.39
Custo direto total (A) + (B) + (C) + (D) + (E) | [16 empty] | 551.14
BDI: 25,07% | [16 empty] | 138.17
Preço unitário total | [16 empty] | 689.31
Descrições: |  |  | DIST. TRANSP.CONSID.=30M(10+50/2). OBRA DO NIUTON:29M3 DE CONC.PREP./TRANSP./APLIC./ADENS.,PRAZO:17 HS(7/11 E 12/17 E 7/11 E 12/16HS)=17 HS TRAB. C/ 13 OPER.: PREP.:04 SERVENTE E O1 OPER. BETON.(5/13, SENDO 1/5 DO OPER.), TRANSP.: 04 SERVENTES( 4/13) E APLIC.: 01 SERVENTE E 03 OFICIAIS ( 1/13 E 3/13) ( 17X13/29 = 7,6207X1,10=8,3828HS/M3), ENTÃO 3,2240H PREP., 2,5794H TRANSP. E 1,9348/0,6446H APL.
Serviço: CPU6015 - PROJETOS "AS BUILT" COM ÁREA ATÉ 10.000 M2 | [16 empty] | Unidade: m2
Código Auxiliar |  | (D)(E) Serviços |  |  |  | Unidade |  | Vl. unit. mão-de-obra |  |  | Vl. unit. material |  |  | Consumo |  |  | Vl. total mão-de-obra |  |  |  |  | Vl. total material
CPU6014 |  | PROJETOS "AS BUILT" COM ÁREA ATÉ 10.000 M2 |  |  |  | un |  | 6108.9 |  |  | 74.76 |  |  | 0.0001 |  |  | 0.61 |  |  |  |  | 0
(D) Total mão-de-obra: | [16 empty] | 0.61
(E) Total material: | [16 empty] | 0
Custo direto total (A) + (B) + (C) + (D) + (E) | [16 empty] | 0.61
BDI: 25,07% | [16 empty] | 0.15
Preço unitário total | [16 empty] | 0.76
Descrições: |  |  | REF. CO-27389 - SEINFRA - DER/MG
Serviço: CPU6014 - PROJETOS "AS BUILT" COM ÁREA ATÉ 10.000 M2 | [16 empty] | Unidade: un
Código Auxiliar |  |  |  | (B) Mãos-de-obra |  |  | Eq. Salarial |  | Sal/Hora |  |  | Encargos(%) |  |  | Consumo |  |  |  |  | Custo Horário
0001 |  |  |  | ENGENHEIRO |  |  | 12918.7 |  | 22503.08 |  |  | 74.19 |  |  | 0.1941 |  |  |  |  | 4367.84
MOB0001 |  |  |  | TÉCNICO EM EDIFICAÇÕES |  |  | 8.5 |  | 18.47 |  |  | 117.37 |  |  | 28.4 |  |  |  |  | 524.54
MOB0002 |  |  |  | CADISTA |  |  | 13.11 |  | 28.49 |  |  | 117.37 |  |  | 42.7 |  |  |  |  | 1216.52
(B) Total: | [16 empty] | 6108.9
Código Auxiliar |  |  |  | (C) Materiais | [5 empty] | Unidade |  |  | Valor unitário |  |  | Consumo |  |  |  |  | Valor total
MAT0040 |  |  |  | DIGITALIZAÇÃO DE DOCUMENTOS (TIPO DE FORMATO:A1) | [5 empty] | un |  |  | 6.78 |  |  | 7 |  |  |  |  | 47.46
MAT0041 |  |  |  | PLOTAGEM (TIPO DE PAPEL: SULFITE, GRAMATURA: 90GR/CM2, TIPO DE FORMATO: A1) | [5 empty] | un |  |  | 9.1 |  |  | 3 |  |  |  |  | 27.3
(C) Total: | [16 empty] | 74.76
Custo direto total (A) + (B) + (C) + (D) + (E) | [16 empty] | 6183.66
BDI: 0,00% | [16 empty] | 0
Preço unitário total | [16 empty] | 6183.66
Descrições: |  |  | REF. CO-27703 - SEINFRA - DER/MG
Serviço: CPU5891 - QUARESMEIRA (TIBOUCHINA GRANULOSA) | [16 empty] | Unidade: un
Código Auxiliar |  |  |  | (C) Materiais | [5 empty] | Unidade |  |  | Valor unitário |  |  | Consumo |  |  |  |  | Valor total
MAT5879 |  |  |  | QUARESMEIRA (TIBOUCHINA GRANULOSA) | [5 empty] | un |  |  | 57.55 |  |  | 1 |  |  |  |  | 57.55
(C) Total: | [16 empty] | 57.55
Custo direto total (A) + (B) + (C) + (D) + (E) | [16 empty] | 57.55
BDI: 25,07% | [16 empty] | 14.42
Preço unitário total | [16 empty] | 71.97
Descrições: |  |  | O SERVIÇO REFERE-SE APENAS A AQUISIÇÃO DO MATERIAL. O PLANTIO FOI CONSIDERADO EM SEPARADO PELO ENGENHEIRO FISCAL.
Serviço: 020202 - RASPAGEM E LIMPEZA MANUAL DO TERRENO | [16 empty] | Unidade: m2
Código Auxiliar |  |  |  | (B) Mãos-de-obra |  |  | Eq. Salarial |  | Sal/Hora |  |  | Encargos(%) |  |  | Consumo |  |  |  |  | Custo Horário
0005 |  |  |  | SERVENTE |  |  | 7.04 |  | 15.3 |  |  | 117.37 |  |  | 0.2 |  |  |  |  | 3.06
(B) Total: | [16 empty] | 3.06
Custo direto total (A) + (B) + (C) + (D) + (E) | [16 empty] | 3.06
BDI: 25,07% | [16 empty] | 0.76
Preço unitário total | [16 empty] | 3.82
Descrições: |  |  | foi considerado um abatimento de 20% a menos do que a PINI - 14ª edição - Comprovado em obra que com esta diminuição é uma meta facilmente alcançada
Serviço: 040902 - REATERRO COM APILOAMENTO | [16 empty] | Unidade: m3
Código Auxiliar |  |  |  | (B) Mãos-de-obra |  |  | Eq. Salarial |  | Sal/Hora |  |  | Encargos(%) |  |  | Consumo |  |  |  |  | Custo Horário
0005 |  |  |  | SERVENTE |  |  | 7.04 |  | 15.3 |  |  | 117.37 |  |  | 1.7 |  |  |  |  | 26.01
(B) Total: | [16 empty] | 26.01
Custo direto total (A) + (B) + (C) + (D) + (E) | [16 empty] | 26.01
BDI: 25,07% | [16 empty] | 6.52
Preço unitário total | [16 empty] | 32.53
Descrições: |  |  | Composição efetuada por medição.
Serviço: 200499 - REBOCO PAULISTA A-14 (1CALH:4ARMLC+100kgCI/M3) | [16 empty] | Unidade: m2
Código Auxiliar |  |  |  | (B) Mãos-de-obra |  |  | Eq. Salarial |  | Sal/Hora |  |  | Encargos(%) |  |  | Consumo |  |  |  |  | Custo Horário
0004 |  |  |  | PEDREIRO |  |  | 10.77 |  | 23.41 |  |  | 117.37 |  |  | 0.525 |  |  |  |  | 12.29
0005 |  |  |  | SERVENTE |  |  | 7.04 |  | 15.3 |  |  | 117.37 |  |  | 0.5632 |  |  |  |  | 8.61
(B) Total: | [16 empty] | 20.9
Código Auxiliar |  |  |  | (C) Materiais | [5 empty] | Unidade |  |  | Valor unitário |  |  | Consumo |  |  |  |  | Valor total
1215 |  |  |  | CIMENTO PORTLAND CPII-32 | [5 empty] | Kg |  |  | 0.61 |  |  | 2.1 |  |  |  |  | 1.28
0104 |  |  |  | AREIA MÉDIA | [5 empty] | m3 |  |  | 175.78 |  |  | 0.0255 |  |  |  |  | 4.48
1221 |  |  |  | CAL HIDRATADA | [5 empty] | Kg |  |  | 0.9 |  |  | 3.822 |  |  |  |  | 3.43
(C) Total: | [16 empty] | 9.19
Custo direto total (A) + (B) + (C) + (D) + (E) | [16 empty] | 30.09
BDI: 25,07% | [16 empty] | 7.54
Preço unitário total | [16 empty] | 37.63
Descrições:
Serviço: 200505 - REBOCO PAULISTA C/IMPERMEABILIZANTE A-15 (1CI:4ARMLC+5% IMPXCI) | [16 empty] | Unidade: m2
Código Auxiliar |  |  |  | (B) Mãos-de-obra |  |  | Eq. Salarial |  | Sal/Hora |  |  | Encargos(%) |  |  | Consumo |  |  |  |  | Custo Horário
0004 |  |  |  | PEDREIRO |  |  | 10.77 |  | 23.41 |  |  | 117.37 |  |  | 0.525 |  |  |  |  | 12.29
0005 |  |  |  | SERVENTE |  |  | 7.04 |  | 15.3 |  |  | 117.37 |  |  | 0.563 |  |  |  |  | 8.61
(B) Total: | [16 empty] | 20.9
Código Auxiliar |  |  |  | (C) Materiais | [5 empty] | Unidade |  |  | Valor unitário |  |  | Consumo |  |  |  |  | Valor total
1215 |  |  |  | CIMENTO PORTLAND CPII-32 | [5 empty] | Kg |  |  | 0.61 |  |  | 2.1 |  |  |  |  | 1.28
0104 |  |  |  | AREIA MÉDIA | [5 empty] | m3 |  |  | 175.78 |  |  | 0.0255 |  |  |  |  | 4.48
1221 |  |  |  | CAL HIDRATADA | [5 empty] | Kg |  |  | 0.9 |  |  | 3.822 |  |  |  |  | 3.43
1973 |  |  |  | ADITIVO IMPERMEABILIZANTE DE PEGA NORMAL PARA ARGAMASSA E CONCRETO REF.: SIKA 1 / VEDACIT (D=1,00) OU EQUIVALENTE | [5 empty] | Kg |  |  | 7.2 |  |  | 0.3833 |  |  |  |  | 2.75
(C) Total: | [16 empty] | 11.94
Custo direto total (A) + (B) + (C) + (D) + (E) | [16 empty] | 32.84
BDI: 0,00% | [16 empty] | 0
Preço unitário total | [16 empty] | 32.84
Descrições:
Serviço: 081881 - RESERVATÓRIO METALICO TIPO TAÇA EM AÇO PATINÁVEL - V=10M3-COLUNA SECA H=6M+FUNDAÇÃO+LOGOTIPO | [16 empty] | Unidade: Un
Código Auxiliar |  |  |  | (B) Mãos-de-obra |  |  | Eq. Salarial |  | Sal/Hora |  |  | Encargos(%) |  |  | Consumo |  |  |  |  | Custo Horário
0004 |  |  |  | PEDREIRO |  |  | 10.77 |  | 23.41 |  |  | 117.37 |  |  | 8.87 |  |  |  |  | 207.64
0005 |  |  |  | SERVENTE |  |  | 7.04 |  | 15.3 |  |  | 117.37 |  |  | 40.7 |  |  |  |  | 622.71
0008 |  |  |  | AJUDANTE |  |  | 7.81 |  | 16.97 |  |  | 117.37 |  |  | 8.03 |  |  |  |  | 136.26
0010 |  |  |  | CARPINTEIRO |  |  | 10.77 |  | 23.41 |  |  | 117.37 |  |  | 6.13 |  |  |  |  | 143.5
0032 |  |  |  | OPERADOR DE BETONEIRA |  |  | 8.45 |  | 18.36 |  |  | 117.37 |  |  | 2.44 |  |  |  |  | 44.79
0006 |  |  |  | ARMADOR |  |  | 10.77 |  | 23.41 |  |  | 117.37 |  |  | 2.05 |  |  |  |  | 47.99
0013 |  |  |  | POCEIRO |  |  | 10.77 |  | 23.41 |  |  | 117.37 |  |  | 6.39 |  |  |  |  | 149.58
(B) Total: | [16 empty] | 1352.47
Código Auxiliar |  |  |  | (C) Materiais | [5 empty] | Unidade |  |  | Valor unitário |  |  | Consumo |  |  |  |  | Valor total
2386 |  |  |  | BRITA Nº 1 | [5 empty] | m3 |  |  | 158.06 |  |  | 0.93 |  |  |  |  | 146.99
2497 |  |  |  | BRITA Nº 2 | [5 empty] | m3 |  |  | 152.44 |  |  | 0.93 |  |  |  |  | 141.76
1215 |  |  |  | CIMENTO PORTLAND CPII-32 | [5 empty] | Kg |  |  | 0.61 |  |  | 690.29 |  |  |  |  | 421.07
1858 |  |  |  | PONTALETE 3x3" | [5 empty] | m |  |  | 9.21 |  |  | 0.05 |  |  |  |  | 0.46
1861 |  |  |  | PREGO 18x24 | [5 empty] | Kg |  |  | 20.15 |  |  | 0.02 |  |  |  |  | 0.4
1863 |  |  |  | PREGO 18x30 | [5 empty] | Kg |  |  | 21.16 |  |  | 0.69 |  |  |  |  | 14.6
1968 |  |  |  | SARRAFO DE MADEIRA 10 CM | [5 empty] | m |  |  | 6.29 |  |  | 2.3 |  |  |  |  | 14.46
2023 |  |  |  | TABUA PARA FORMA (30CM) | [5 empty] | m |  |  | 12.78 |  |  | 6.69 |  |  |  |  | 85.49
2804 |  |  |  | AREIA GROSSA | [5 empty] | m3 |  |  | 158.2 |  |  | 1.98 |  |  |  |  | 313.23
2448 |  |  |  | AÇO CA-60 B - 5,0 MM | [5 empty] | Kg |  |  | 8.11 |  |  | 9.48 |  |  |  |  | 76.88
0102 |  |  |  | ARAME RECOZIDO 18 BWG | [5 empty] | Kg |  |  | 14.4 |  |  | 0.54 |  |  |  |  | 7.77
1263 |  |  |  | DESMOLDANTE PARA CONCRETO | [5 empty] | l |  |  | 13.43 |  |  | 1.84 |  |  |  |  | 24.71
2439 |  |  |  | AÇO CA-50 10,0 MM (3/8") | [5 empty] | Kg |  |  | 6.91 |  |  | 19.96 |  |  |  |  | 137.92
0105 |  |  |  | ARAME GALVANIZADO Nº 14 BWG | [5 empty] | Kg |  |  | 16.78 |  |  | 0.03 |  |  |  |  | 0.5
H672 |  |  |  | RESERVATÓRIO D'ÁGUA TIPO TAÇA METÁLICA 10M3 - COLUNA SECA 6,0M PINTADA COM LOGOTIPO PADRÃO GOINFRA- AÇO PATINÁVEL | [5 empty] | un |  |  | 19380.8 |  |  | 1 |  |  |  |  | 19380.8
(C) Total: | [16 empty] | 20767.04
Custo direto total (A) + (B) + (C) + (D) + (E) | [16 empty] | 22119.51
BDI: 25,07% | [16 empty] | 5545.36
Preço unitário total | [16 empty] | 27664.87
Descrições: |  |  | projetos da fundação na pasta de projetos padrões que a Agetop utiliza (servidor-copin obras civis)
Serviço: 081840 - TAMPA PARA CAIXA PASSAGEM FERRO FUNDIDO T-33 - TRÁFEGO LEVE | [16 empty] | Unidade: Un
Código Auxiliar |  |  |  | (B) Mãos-de-obra |  |  | Eq. Salarial |  | Sal/Hora |  |  | Encargos(%) |  |  | Consumo |  |  |  |  | Custo Horário
0004 |  |  |  | PEDREIRO |  |  | 10.77 |  | 23.41 |  |  | 117.37 |  |  | 0.5 |  |  |  |  | 11.7
0005 |  |  |  | SERVENTE |  |  | 7.04 |  | 15.3 |  |  | 117.37 |  |  | 0.4496 |  |  |  |  | 6.87
0008 |  |  |  | AJUDANTE |  |  | 7.81 |  | 16.97 |  |  | 117.37 |  |  | 0.1778 |  |  |  |  | 3.01
0010 |  |  |  | CARPINTEIRO |  |  | 10.77 |  | 23.41 |  |  | 117.37 |  |  | 0.0374 |  |  |  |  | 0.87
0025 |  |  |  | OFICIAL "B" |  |  | 10.77 |  | 23.41 |  |  | 117.37 |  |  | 0.0181 |  |  |  |  | 0.42
0032 |  |  |  | OPERADOR DE BETONEIRA |  |  | 8.45 |  | 18.36 |  |  | 117.37 |  |  | 0.0181 |  |  |  |  | 0.33
0006 |  |  |  | ARMADOR |  |  | 10.77 |  | 23.41 |  |  | 117.37 |  |  | 0.1388 |  |  |  |  | 3.24
(B) Total: | [16 empty] | 26.44
Código Auxiliar |  |  |  | (C) Materiais | [5 empty] | Unidade |  |  | Valor unitário |  |  | Consumo |  |  |  |  | Valor total
2386 |  |  |  | BRITA Nº 1 | [5 empty] | m3 |  |  | 158.06 |  |  | 0.0059 |  |  |  |  | 0.93
2497 |  |  |  | BRITA Nº 2 | [5 empty] | m3 |  |  | 152.44 |  |  | 0.0177 |  |  |  |  | 2.69
1215 |  |  |  | CIMENTO PORTLAND CPII-32 | [5 empty] | Kg |  |  | 0.61 |  |  | 9.0068 |  |  |  |  | 5.49
1861 |  |  |  | PREGO 18x24 | [5 empty] | Kg |  |  | 20.15 |  |  | 0.007 |  |  |  |  | 0.14
2023 |  |  |  | TABUA PARA FORMA (30CM) | [5 empty] | m |  |  | 12.78 |  |  | 0.1426 |  |  |  |  | 1.82
2804 |  |  |  | AREIA GROSSA | [5 empty] | m3 |  |  | 158.2 |  |  | 0.0228 |  |  |  |  | 3.6
2448 |  |  |  | AÇO CA-60 B - 5,0 MM | [5 empty] | Kg |  |  | 8.11 |  |  | 2.2019 |  |  |  |  | 17.85
0102 |  |  |  | ARAME RECOZIDO 18 BWG | [5 empty] | Kg |  |  | 14.4 |  |  | 0.0433 |  |  |  |  | 0.62
1696 |  |  |  | COMPENSADO RESINADO COLA FENÓLICA 12 MM 2,20X1,10 M | [5 empty] | m2 |  |  | 31.81 |  |  | 0.1209 |  |  |  |  | 3.84
H548 |  |  |  | TAMPA DE FERRO FUNDIDO T-33 - TRÁFEGO LEVE | [5 empty] | un |  |  | 187.24 |  |  | 1 |  |  |  |  | 187.24
(C) Total: | [16 empty] | 224.22
Custo direto total (A) + (B) + (C) + (D) + (E) | [16 empty] | 250.66
BDI: 25,07% | [16 empty] | 62.84
Preço unitário total | [16 empty] | 313.5
Descrições:
Serviço: 072450 - TAMPA DE Fo.Fo. R1 COM BASE | [16 empty] | Unidade: Un
Código Auxiliar |  |  |  | (B) Mãos-de-obra |  |  | Eq. Salarial |  | Sal/Hora |  |  | Encargos(%) |  |  | Consumo |  |  |  |  | Custo Horário
0008 |  |  |  | AJUDANTE |  |  | 7.81 |  | 16.97 |  |  | 117.37 |  |  | 0.1 |  |  |  |  | 1.69
0012 |  |  |  | ELETRICISTA |  |  | 10.77 |  | 23.41 |  |  | 117.37 |  |  | 0.1 |  |  |  |  | 2.34
(B) Total: | [16 empty] | 4.03
Código Auxiliar |  |  |  | (C) Materiais | [5 empty] | Unidade |  |  | Valor unitário |  |  | Consumo |  |  |  |  | Valor total
3738 |  |  |  | TAMPA DE Fo.Fo. R1 COM BASE (40 X 60) | [5 empty] | un |  |  | 438.62 |  |  | 1 |  |  |  |  | 438.62
(C) Total: | [16 empty] | 438.62
Custo direto total (A) + (B) + (C) + (D) + (E) | [16 empty] | 442.65
BDI: 25,07% | [16 empty] | 110.97
Preço unitário total | [16 empty] | 553.62
Descrições:
Serviço: 081842 - TAMPÃO DE FERRO FUNDIDO PARA POÇO DE VISITA T-60 SIMPLES PARA TRÁFEGO PESADO | [16 empty] | Unidade: Un
Código Auxiliar |  |  |  | (B) Mãos-de-obra |  |  | Eq. Salarial |  | Sal/Hora |  |  | Encargos(%) |  |  | Consumo |  |  |  |  | Custo Horário
0004 |  |  |  | PEDREIRO |  |  | 10.77 |  | 23.41 |  |  | 117.37 |  |  | 1.5 |  |  |  |  | 35.11
0005 |  |  |  | SERVENTE |  |  | 7.04 |  | 15.3 |  |  | 117.37 |  |  | 1.5 |  |  |  |  | 22.95
(B) Total: | [16 empty] | 58.06
Código Auxiliar |  |  |  | (C) Materiais | [5 empty] | Unidade |  |  | Valor unitário |  |  | Consumo |  |  |  |  | Valor total
1215 |  |  |  | CIMENTO PORTLAND CPII-32 | [5 empty] | Kg |  |  | 0.61 |  |  | 9.94 |  |  |  |  | 6.06
2804 |  |  |  | AREIA GROSSA | [5 empty] | m3 |  |  | 158.2 |  |  | 0.0219 |  |  |  |  | 3.46
H567 |  |  |  | TAMPAO DE FERRO FUNDIDO T-60 SIMPLES TRÁFEGO PESADO | [5 empty] | un |  |  | 590.69 |  |  | 1 |  |  |  |  | 590.69
(C) Total: | [16 empty] | 600.21
Custo direto total (A) + (B) + (C) + (D) + (E) | [16 empty] | 658.27
BDI: 0,00% | [16 empty] | 0
Preço unitário total | [16 empty] | 658.27
Descrições:
Serviço: 020600 - TAPUME EM CHAPA COMPENSADA RESINADA 6MM COM PORTÕES E FERRAGENS - PADRÃO GOINFRA | [16 empty] | Unidade: m2
Código Auxiliar |  |  |  | (B) Mãos-de-obra |  |  | Eq. Salarial |  | Sal/Hora |  |  | Encargos(%) |  |  | Consumo |  |  |  |  | Custo Horário
0005 |  |  |  | SERVENTE |  |  | 7.04 |  | 15.3 |  |  | 117.37 |  |  | 0.4855 |  |  |  |  | 7.42
0010 |  |  |  | CARPINTEIRO |  |  | 10.77 |  | 23.41 |  |  | 117.37 |  |  | 0.495 |  |  |  |  | 11.58
(B) Total: | [16 empty] | 19
Código Auxiliar |  |  |  | (C) Materiais | [5 empty] | Unidade |  |  | Valor unitário |  |  | Consumo |  |  |  |  | Valor total
2493 |  |  |  | ARRUELA PARA PARAFUSO 3/8" | [5 empty] | un |  |  | 0.2 |  |  | 0.1713 |  |  |  |  | 0.03
2386 |  |  |  | BRITA Nº 1 | [5 empty] | m3 |  |  | 158.06 |  |  | 0.0007 |  |  |  |  | 0.11
1215 |  |  |  | CIMENTO PORTLAND CPII-32 | [5 empty] | Kg |  |  | 0.61 |  |  | 0.1196 |  |  |  |  | 0.07
2491 |  |  |  | PARAFUSO DIAM.3/8" - 10 CM | [5 empty] | un |  |  | 2.2 |  |  | 0.1713 |  |  |  |  | 0.37
1858 |  |  |  | PONTALETE 3x3" | [5 empty] | m |  |  | 9.21 |  |  | 1.466 |  |  |  |  | 13.5
1860 |  |  |  | PREGO 15x15 | [5 empty] | Kg |  |  | 19.41 |  |  | 0.0218 |  |  |  |  | 0.42
1863 |  |  |  | PREGO 18x30 | [5 empty] | Kg |  |  | 21.16 |  |  | 0.0174 |  |  |  |  | 0.36
1964 |  |  |  | RIPA DE MADEIRA 5x1 | [5 empty] | m |  |  | 3.63 |  |  | 1.0597 |  |  |  |  | 3.84
1968 |  |  |  | SARRAFO DE MADEIRA 10 CM | [5 empty] | m |  |  | 6.29 |  |  | 0.2141 |  |  |  |  | 1.34
2023 |  |  |  | TABUA PARA FORMA (30CM) | [5 empty] | m |  |  | 12.78 |  |  | 0.6597 |  |  |  |  | 8.43
2804 |  |  |  | AREIA GROSSA | [5 empty] | m3 |  |  | 158.2 |  |  | 0.0004 |  |  |  |  | 0.06
2256 |  |  |  | CADEADO SIMPLES EM LATÃO Nº 30 | [5 empty] | un |  |  | 25.93 |  |  | 0.0095 |  |  |  |  | 0.24
1695 |  |  |  | COMPENSADO RESINADO COLA FENÓLICA 6 MM 2,20X1,10 M | [5 empty] | m2 |  |  | 24.88 |  |  | 1 |  |  |  |  | 24.88
2516 |  |  |  | CORRENTE EM AÇO GALVANIZADO COM ELO CURTO DIAMETRO 4 MM | [5 empty] | m |  |  | 15.09 |  |  | 0.0085 |  |  |  |  | 0.12
2492 |  |  |  | PORCA P/PARAFUSO 3/8" | [5 empty] | un |  |  | 0.23 |  |  | 0.1713 |  |  |  |  | 0.03
2132 |  |  |  | VIGOTA DE MADEIRA 6x16 | [5 empty] | m |  |  | 31.12 |  |  | 0.0461 |  |  |  |  | 1.43
2818 |  |  |  | DOBRADIÇA TIPO FERRADURA NÚMERO 2 | [5 empty] | un |  |  | 24.73 |  |  | 0.0286 |  |  |  |  | 0.7
(C) Total: | [16 empty] | 55.93
Custo direto total (A) + (B) + (C) + (D) + (E) | [16 empty] | 74.93
BDI: 25,07% | [16 empty] | 18.78
Preço unitário total | [16 empty] | 93.71
Descrições:
Serviço: 081402 - TE 90 GRAUS SOLDAVEL DIAMETRO 25 MM | [16 empty] | Unidade: Un
Código Auxiliar |  |  |  | (B) Mãos-de-obra |  |  | Eq. Salarial |  | Sal/Hora |  |  | Encargos(%) |  |  | Consumo |  |  |  |  | Custo Horário
0008 |  |  |  | AJUDANTE |  |  | 7.81 |  | 16.97 |  |  | 117.37 |  |  | 0.19 |  |  |  |  | 3.22
0011 |  |  |  | ENCANADOR |  |  | 10.77 |  | 23.41 |  |  | 117.37 |  |  | 0.19 |  |  |  |  | 4.44
(B) Total: | [16 empty] | 7.66
Código Auxiliar |  |  |  | (C) Materiais | [5 empty] | Unidade |  |  | Valor unitário |  |  | Consumo |  |  |  |  | Valor total
H221 |  |  |  | TE 90 GRAUS SOLDAVEL DIAMETRO 25 MM | [5 empty] | un |  |  | 1.5 |  |  | 1 |  |  |  |  | 1.5
(C) Total: | [16 empty] | 1.5
Custo direto total (A) + (B) + (C) + (D) + (E) | [16 empty] | 9.16
BDI: 25,07% | [16 empty] | 2.29
Preço unitário total | [16 empty] | 11.45
Descrições:
Serviço: 081405 - TE 90 GRAUS SOLDAVEL DIAMETRO 50 MM | [16 empty] | Unidade: Un
Código Auxiliar |  |  |  | (B) Mãos-de-obra |  |  | Eq. Salarial |  | Sal/Hora |  |  | Encargos(%) |  |  | Consumo |  |  |  |  | Custo Horário
0008 |  |  |  | AJUDANTE |  |  | 7.81 |  | 16.97 |  |  | 117.37 |  |  | 0.3 |  |  |  |  | 5.09
0011 |  |  |  | ENCANADOR |  |  | 10.77 |  | 23.41 |  |  | 117.37 |  |  | 0.3 |  |  |  |  | 7.02
(B) Total: | [16 empty] | 12.11
Código Auxiliar |  |  |  | (C) Materiais | [5 empty] | Unidade |  |  | Valor unitário |  |  | Consumo |  |  |  |  | Valor total
H224 |  |  |  | TE 90 GRAUS SOLDAVEL DIAMETRO 50 MM | [5 empty] | un |  |  | 14.27 |  |  | 1 |  |  |  |  | 14.27
(C) Total: | [16 empty] | 14.27
Custo direto total (A) + (B) + (C) + (D) + (E) | [16 empty] | 26.38
BDI: 25,07% | [16 empty] | 6.61
Preço unitário total | [16 empty] | 32.99
Descrições:
Serviço: 081407 - TE 90 GRAUS SOLDAVEL DIAMETRO 75 MM | [16 empty] | Unidade: Un
Código Auxiliar |  |  |  | (B) Mãos-de-obra |  |  | Eq. Salarial |  | Sal/Hora |  |  | Encargos(%) |  |  | Consumo |  |  |  |  | Custo Horário
0008 |  |  |  | AJUDANTE |  |  | 7.81 |  | 16.97 |  |  | 117.37 |  |  | 0.45 |  |  |  |  | 7.63
0011 |  |  |  | ENCANADOR |  |  | 10.77 |  | 23.41 |  |  | 117.37 |  |  | 0.45 |  |  |  |  | 10.53
(B) Total: | [16 empty] | 18.16
Código Auxiliar |  |  |  | (C) Materiais | [5 empty] | Unidade |  |  | Valor unitário |  |  | Consumo |  |  |  |  | Valor total
H226 |  |  |  | TE 90 GRAUS SOLDAVEL DIAMETRO 75 MM | [5 empty] | un |  |  | 67.12 |  |  | 1 |  |  |  |  | 67.12
(C) Total: | [16 empty] | 67.12
Custo direto total (A) + (B) + (C) + (D) + (E) | [16 empty] | 85.28
BDI: 25,07% | [16 empty] | 21.37
Preço unitário total | [16 empty] | 106.65
Descrições:
Serviço: 081406 - TE 90 GRAUS SOLDAVEL DIMETRO 60 MM | [16 empty] | Unidade: Un
Código Auxiliar |  |  |  | (B) Mãos-de-obra |  |  | Eq. Salarial |  | Sal/Hora |  |  | Encargos(%) |  |  | Consumo |  |  |  |  | Custo Horário
0008 |  |  |  | AJUDANTE |  |  | 7.81 |  | 16.97 |  |  | 117.37 |  |  | 0.3 |  |  |  |  | 5.09
0011 |  |  |  | ENCANADOR |  |  | 10.77 |  | 23.41 |  |  | 117.37 |  |  | 0.3 |  |  |  |  | 7.02
(B) Total: | [16 empty] | 12.11
Código Auxiliar |  |  |  | (C) Materiais | [5 empty] | Unidade |  |  | Valor unitário |  |  | Consumo |  |  |  |  | Valor total
H225 |  |  |  | TE 90 GRAUS SOLDAVEL DIAMETRO 60 MM | [5 empty] | un |  |  | 38.15 |  |  | 1 |  |  |  |  | 38.15
(C) Total: | [16 empty] | 38.15
Custo direto total (A) + (B) + (C) + (D) + (E) | [16 empty] | 50.26
BDI: 25,07% | [16 empty] | 12.6
Preço unitário total | [16 empty] | 62.86
Descrições:
Serviço: 081427 - TE DE REDUCAO 90 GRAUS SOLDAVEL 75 X 50 MM | [16 empty] | Unidade: Un
Código Auxiliar |  |  |  | (B) Mãos-de-obra |  |  | Eq. Salarial |  | Sal/Hora |  |  | Encargos(%) |  |  | Consumo |  |  |  |  | Custo Horário
0008 |  |  |  | AJUDANTE |  |  | 7.81 |  | 16.97 |  |  | 117.37 |  |  | 0.45 |  |  |  |  | 7.63
0011 |  |  |  | ENCANADOR |  |  | 10.77 |  | 23.41 |  |  | 117.37 |  |  | 0.45 |  |  |  |  | 10.53
(B) Total: | [16 empty] | 18.16
Código Auxiliar |  |  |  | (C) Materiais | [5 empty] | Unidade |  |  | Valor unitário |  |  | Consumo |  |  |  |  | Valor total
H522 |  |  |  | TE DE REDUCAO 90 GRAUS SOLDAVEL 75X50 MM | [5 empty] | un |  |  | 54.19 |  |  | 1 |  |  |  |  | 54.19
(C) Total: | [16 empty] | 54.19
Custo direto total (A) + (B) + (C) + (D) + (E) | [16 empty] | 72.35
BDI: 25,07% | [16 empty] | 18.13
Preço unitário total | [16 empty] | 90.48
Descrições:
Serviço: CPU5862 - TÊ DE REDUÇÃO PVC 90 GRAUS SOLDÁVEL 60 X 25 MM | [16 empty] | Unidade: un
Código Auxiliar |  |  |  | (B) Mãos-de-obra |  |  | Eq. Salarial |  | Sal/Hora |  |  | Encargos(%) |  |  | Consumo |  |  |  |  | Custo Horário
0008 |  |  |  | AJUDANTE |  |  | 7.81 |  | 16.97 |  |  | 117.37 |  |  | 0.3 |  |  |  |  | 5.09
0011 |  |  |  | ENCANADOR |  |  | 10.77 |  | 23.41 |  |  | 117.37 |  |  | 0.3 |  |  |  |  | 7.02
(B) Total: | [16 empty] | 12.11
Código Auxiliar |  |  |  | (C) Materiais | [5 empty] | Unidade |  |  | Valor unitário |  |  | Consumo |  |  |  |  | Valor total
MAT6552 |  |  |  | TE DE REDUCAO 90 PVC ROSCAVEL 2" x 1 1/2" | [5 empty] | un |  |  | 25.08 |  |  | 1 |  |  |  |  | 25.08
(C) Total: | [16 empty] | 25.08
Custo direto total (A) + (B) + (C) + (D) + (E) | [16 empty] | 37.19
BDI: 25,07% | [16 empty] | 9.32
Preço unitário total | [16 empty] | 46.51
Descrições: |  |  | FONTE: GOINFRA 081424
Serviço: CPU6556 - TÊ DE REDUÇÃO PVC SOLDÁVEL 60 X 50MM | [16 empty] | Unidade: un
Código Auxiliar |  |  |  | (B) Mãos-de-obra |  |  | Eq. Salarial |  | Sal/Hora |  |  | Encargos(%) |  |  | Consumo |  |  |  |  | Custo Horário
0008 |  |  |  | AJUDANTE |  |  | 7.81 |  | 16.97 |  |  | 117.37 |  |  | 0.439 |  |  |  |  | 7.44
0011 |  |  |  | ENCANADOR |  |  | 10.77 |  | 23.41 |  |  | 117.37 |  |  | 0.439 |  |  |  |  | 10.27
(B) Total: | [16 empty] | 17.71
Código Auxiliar |  |  |  | (C) Materiais | [5 empty] | Unidade |  |  | Valor unitário |  |  | Consumo |  |  |  |  | Valor total
H689 |  |  |  | FITA VEDAROSCA 18 MM | [5 empty] | m |  |  | 0.34 |  |  | 4.468 |  |  |  |  | 1.51
MAT6555 |  |  |  | TÊ DE REDUÇÃO PVC SOLDÁVEL 60 X 50MM | [5 empty] | un |  |  | 69.9 |  |  | 1 |  |  |  |  | 69.9
(C) Total: | [16 empty] | 71.41
Custo direto total (A) + (B) + (C) + (D) + (E) | [16 empty] | 89.12
BDI: 25,07% | [16 empty] | 22.34
Preço unitário total | [16 empty] | 111.46
Descrições: |  |  | REF. 052431 SBC ABRIL/2025
Serviço: 081421 - TE REDUCAO 90 GRAUS SOLDAVEL 32 X 25 mm | [16 empty] | Unidade: Un
Código Auxiliar |  |  |  | (B) Mãos-de-obra |  |  | Eq. Salarial |  | Sal/Hora |  |  | Encargos(%) |  |  | Consumo |  |  |  |  | Custo Horário
0008 |  |  |  | AJUDANTE |  |  | 7.81 |  | 16.97 |  |  | 117.37 |  |  | 0.19 |  |  |  |  | 3.22
0011 |  |  |  | ENCANADOR |  |  | 10.77 |  | 23.41 |  |  | 117.37 |  |  | 0.19 |  |  |  |  | 4.44
(B) Total: | [16 empty] | 7.66
Código Auxiliar |  |  |  | (C) Materiais | [5 empty] | Unidade |  |  | Valor unitário |  |  | Consumo |  |  |  |  | Valor total
H229 |  |  |  | TE DE REDUCAO 90 GRAUS SOLDAVEL 32 X 25 MM | [5 empty] | un |  |  | 7.73 |  |  | 1 |  |  |  |  | 7.73
(C) Total: | [16 empty] | 7.73
Custo direto total (A) + (B) + (C) + (D) + (E) | [16 empty] | 15.39
BDI: 25,07% | [16 empty] | 3.85
Preço unitário total | [16 empty] | 19.24
Descrições:
Serviço: 081425 - TE REDUCAO 90 GRAUS SOLDAVEL 50 X 32 mm | [16 empty] | Unidade: Un
Código Auxiliar |  |  |  | (B) Mãos-de-obra |  |  | Eq. Salarial |  | Sal/Hora |  |  | Encargos(%) |  |  | Consumo |  |  |  |  | Custo Horário
0008 |  |  |  | AJUDANTE |  |  | 7.81 |  | 16.97 |  |  | 117.37 |  |  | 0.3 |  |  |  |  | 5.09
0011 |  |  |  | ENCANADOR |  |  | 10.77 |  | 23.41 |  |  | 117.37 |  |  | 0.3 |  |  |  |  | 7.02
(B) Total: | [16 empty] | 12.11
Código Auxiliar |  |  |  | (C) Materiais | [5 empty] | Unidade |  |  | Valor unitário |  |  | Consumo |  |  |  |  | Valor total
H232 |  |  |  | TE DE REDUCAO 90 GRAUS SOLDAVEL 50 X 32 MM | [5 empty] | un |  |  | 17.47 |  |  | 1 |  |  |  |  | 17.47
(C) Total: | [16 empty] | 17.47
Custo direto total (A) + (B) + (C) + (D) + (E) | [16 empty] | 29.58
BDI: 25,07% | [16 empty] | 7.41
Preço unitário total | [16 empty] | 36.99
Descrições:
Serviço: 080811 - TORNEIRA DE JARDIM COM BICO PARA MANGUEIRA DIÂMETRO DE 1/2" E 3/4" | [16 empty] | Unidade: Un
Código Auxiliar |  |  |  | (B) Mãos-de-obra |  |  | Eq. Salarial |  | Sal/Hora |  |  | Encargos(%) |  |  | Consumo |  |  |  |  | Custo Horário
0008 |  |  |  | AJUDANTE |  |  | 7.81 |  | 16.97 |  |  | 117.37 |  |  | 0.2 |  |  |  |  | 3.39
0011 |  |  |  | ENCANADOR |  |  | 10.77 |  | 23.41 |  |  | 117.37 |  |  | 0.2 |  |  |  |  | 4.68
(B) Total: | [16 empty] | 8.07
Código Auxiliar |  |  |  | (C) Materiais | [5 empty] | Unidade |  |  | Valor unitário |  |  | Consumo |  |  |  |  | Valor total
H689 |  |  |  | FITA VEDAROSCA 18 MM | [5 empty] | m |  |  | 0.34 |  |  | 0.28 |  |  |  |  | 0.09
H484 |  |  |  | TORNEIRA DE JARDIM DIAMETRO 1/2 E 3/4" COM BICO | [5 empty] | un |  |  | 73.54 |  |  | 1 |  |  |  |  | 73.54
(C) Total: | [16 empty] | 73.63
Custo direto total (A) + (B) + (C) + (D) + (E) | [16 empty] | 81.7
BDI: 25,07% | [16 empty] | 20.48
Preço unitário total | [16 empty] | 102.18
Descrições:
Serviço: 030104 - TRANSPORTE DE ENTULHO CAÇAMBA ESTACIONÁRIA SEM CARGA | [16 empty] | Unidade: m3
Código Auxiliar |  |  |  | (C) Materiais | [5 empty] | Unidade |  |  | Valor unitário |  |  | Consumo |  |  |  |  | Valor total
2691 |  |  |  | TRANSPORTE DE ENTULHO EM CACAMBA ESTACIONARIA | [5 empty] | m3 |  |  | 86.6 |  |  | 1 |  |  |  |  | 86.6
(C) Total: | [16 empty] | 86.6
Custo direto total (A) + (B) + (C) + (D) + (E) | [16 empty] | 86.6
BDI: 25,07% | [16 empty] | 21.71
Preço unitário total | [16 empty] | 108.31
Descrições: |  |  | Composição é a própria cotação da colocação da caçamba por empresas especializadas.
Serviço: 030105 - TRANSPORTE DE ENTULHO EM CAÇAMBA ESTACIONÁRIA INCLUSO A CARGA MANUAL | [16 empty] | Unidade: m3
Código Auxiliar |  |  |  | (B) Mãos-de-obra |  |  | Eq. Salarial |  | Sal/Hora |  |  | Encargos(%) |  |  | Consumo |  |  |  |  | Custo Horário
0005 |  |  |  | SERVENTE |  |  | 7.04 |  | 15.3 |  |  | 117.37 |  |  | 0.65 |  |  |  |  | 9.94
(B) Total: | [16 empty] | 9.94
Código Auxiliar |  |  |  | (C) Materiais | [5 empty] | Unidade |  |  | Valor unitário |  |  | Consumo |  |  |  |  | Valor total
2691 |  |  |  | TRANSPORTE DE ENTULHO EM CACAMBA ESTACIONARIA | [5 empty] | m3 |  |  | 86.6 |  |  | 1 |  |  |  |  | 86.6
(C) Total: | [16 empty] | 86.6
Custo direto total (A) + (B) + (C) + (D) + (E) | [16 empty] | 96.54
BDI: 25,07% | [16 empty] | 24.2
Preço unitário total | [16 empty] | 120.74
Descrições: |  |  | Composição é a própria cotação da colocação da caçamba por empresas especializadas.
Serviço: 030110 - TRANSPORTE DE MATERIAIS/EQUIPAMENTOS/OUTROS ( INCLUSIVE OS DA MOBILIZAÇÃO E DESMOBILIZAÇÃO ) - CAMINHÃO CARROCERIA MADEIRA 15 T ( INCLUSO NO VALOR O RETORNO ) | [16 empty] | Unidade: tkm
Código Auxiliar |  |  |  | (C) Materiais | [5 empty] | Unidade |  |  | Valor unitário |  |  | Consumo |  |  |  |  | Valor total
2871 |  |  |  | TRANSPORTE COMERCIAL DE MATERIAL BÁSICO (O. RODOV. ) | [5 empty] | tkm |  |  | 0.68 |  |  | 1 |  |  |  |  | 0.68
(C) Total: | [16 empty] | 0.68
Custo direto total (A) + (B) + (C) + (D) + (E) | [16 empty] | 0.68
BDI: 25,07% | [16 empty] | 0.17
Preço unitário total | [16 empty] | 0.85
Descrições: |  |  | CUSTO OBT. TAB OBRAS RODOV.40451, DEVENDO O ORÇAMENTISTA CALCULAR ATRAVÉS DO RELAT. INSUMOS A QDE. DE TONELADAS QUE A OBRA GASTARÁ NA SUA EXECUÇÃO ( LEMBRANDO DE RETIRAR DO CÁLCULO CIMENTO,MADEIRA, ALGUNS ÍTENS QUE DEPENDENDO DA LOCALIZAÇÃO DA OBRA SERÃO ENTREGUES DIRETO NA OBRA,,,), VERIFICAR A QUESTÃO DA AREIA/BRITA/TELHA/TIJOLO QUE DEVERÁ SER FEITO UM ESTUDO NO LOCAL PARA SUA AQUISIÇÃO.
Serviço: 082342 - TUBO DE CONCRETO SIMPLES DIAMETRO 600 MM - PS1=24 KN/M ( ÁGUAS PLUVIAIS) - CAVA 95X120CM | [16 empty] | Unidade: m
Código Auxiliar |  |  |  | (B) Mãos-de-obra |  |  | Eq. Salarial |  | Sal/Hora |  |  | Encargos(%) |  |  | Consumo |  |  |  |  | Custo Horário
0004 |  |  |  | PEDREIRO |  |  | 10.77 |  | 23.41 |  |  | 117.37 |  |  | 0.57 |  |  |  |  | 13.34
0005 |  |  |  | SERVENTE |  |  | 7.04 |  | 15.3 |  |  | 117.37 |  |  | 4.59 |  |  |  |  | 70.22
(B) Total: | [16 empty] | 83.56
Código Auxiliar |  |  |  | (C) Materiais | [5 empty] | Unidade |  |  | Valor unitário |  |  | Consumo |  |  |  |  | Valor total
1215 |  |  |  | CIMENTO PORTLAND CPII-32 | [5 empty] | Kg |  |  | 0.61 |  |  | 2.2627 |  |  |  |  | 1.38
2779 |  |  |  | COMPACTADOR DE PLACA VIBRATÓRIA A GASOLINA POTÊNCIA 3HP | [5 empty] | h |  |  | 7.34 |  |  | 0.0024 |  |  |  |  | 0.01
2782 |  |  |  | GASOLINA | [5 empty] | l |  |  | 5.49 |  |  | 0.0179 |  |  |  |  | 0.09
0104 |  |  |  | AREIA MÉDIA | [5 empty] | m3 |  |  | 175.78 |  |  | 0.0048 |  |  |  |  | 0.84
H551 |  |  |  | TUBO DE CONCRETO SIMPLES DIAMETRO 600 MM - PS1 = 24KN/M - ÁGUAS PLUVIAIS | [5 empty] | m |  |  | 179 |  |  | 1.02 |  |  |  |  | 182.58
(C) Total: | [16 empty] | 184.9
Custo direto total (A) + (B) + (C) + (D) + (E) | [16 empty] | 268.46
BDI: 25,07% | [16 empty] | 67.3
Preço unitário total | [16 empty] | 335.76
Descrições: |  |  | COEFICIENTE DE MANUTENÇÃO = 0,0014 E DE DEPRECIAÇÃO = 0,0010 - SOMOU OS DOIS PARA VER SE NA HORA DE REALIZAR A MULTIPLICAÇÃO DÁ UM VALOR ACIMA DE 0,00.
Serviço: CPU6557 - TUBO DE CONCRETO SIMPLES POROSO, DN 200 MM, PARA DRENO - FORNECIMENTO E ASSENTAMENTO | [16 empty] | Unidade: m
Código Auxiliar |  |  |  | (B) Mãos-de-obra |  |  | Eq. Salarial |  | Sal/Hora |  |  | Encargos(%) |  |  | Consumo |  |  |  |  | Custo Horário
0004 |  |  |  | PEDREIRO |  |  | 10.77 |  | 23.41 |  |  | 117.37 |  |  | 0.0542 |  |  |  |  | 1.26
0005 |  |  |  | SERVENTE |  |  | 7.04 |  | 15.3 |  |  | 117.37 |  |  | 0.1625 |  |  |  |  | 2.48
(B) Total: | [16 empty] | 3.74
Código Auxiliar |  |  |  | (C) Materiais | [5 empty] | Unidade |  |  | Valor unitário |  |  | Consumo |  |  |  |  | Valor total
SNP12583 |  |  |  | TUBO DE CONCRETO SIMPLES POROSO PARA DRENAGEM (DRENO POROSO), COM ENCAIXE MACHO E FEMEA, DIAMETRO NOMINAL DE 200 MM | [5 empty] | m |  |  | 38.54 |  |  | 1.03 |  |  |  |  | 39.69
(C) Total: | [16 empty] | 39.69
Código Auxiliar |  | (D)(E) Serviços |  |  |  | Unidade |  | Vl. unit. mão-de-obra |  |  | Vl. unit. material |  |  | Consumo |  |  | Vl. total mão-de-obra |  |  |  |  | Vl. total material
CPU5983 |  | ARGAMASSA TRAÇO 1:3 (EM VOLUME DE CIMENTO E AREIA MÉDIA ÚMIDA) PARA CONTRAPISO, PREPARO MANUAL. |  |  |  | m3 |  | 178.24 |  |  | 563.5 |  |  | 0.0008 |  |  | 0.14 |  |  |  |  | 0.45
(D) Total mão-de-obra: | [16 empty] | 0.14
(E) Total material: | [16 empty] | 0.45
Custo direto total (A) + (B) + (C) + (D) + (E) | [16 empty] | 44.02
BDI: 25,07% | [16 empty] | 11.03
Preço unitário total | [16 empty] | 55.05
Descrições: |  |  | REF.: SINAPI 102707 ABRIL/2025
Serviço: CPU6560 - TUBO DE CONCRETO SIMPLES POROSO, DN 300 MM, PARA DRENO - FORNECIMENTO E ASSENTAMENTO | [16 empty] | Unidade: m
Código Auxiliar |  |  |  | (B) Mãos-de-obra |  |  | Eq. Salarial |  | Sal/Hora |  |  | Encargos(%) |  |  | Consumo |  |  |  |  | Custo Horário
0004 |  |  |  | PEDREIRO |  |  | 10.77 |  | 23.41 |  |  | 117.37 |  |  | 0.1566 |  |  |  |  | 3.66
0005 |  |  |  | SERVENTE |  |  | 7.04 |  | 15.3 |  |  | 117.37 |  |  | 0.3132 |  |  |  |  | 4.79
(B) Total: | [16 empty] | 8.45
Código Auxiliar |  |  |  | (C) Materiais | [5 empty] | Unidade |  |  | Valor unitário |  |  | Consumo |  |  |  |  | Valor total
SNP7796 |  |  |  | TUBO DE CONCRETO SIMPLES PARA AGUAS PLUVIAIS, CLASSE PS1, COM ENCAIXE PONTA E BOLSA, DIAMETRO NOMINAL DE 300 MM | [5 empty] | m |  |  | 62 |  |  | 1.03 |  |  |  |  | 63.86
MAT7166 |  |  |  | ESCAVADEIRA HIDRÁULICA SOBRE ESTEIRAS, CAÇAMBA 0,80 M3, PESO OPERACIONAL 17 T, POTENCIA BRUTA 111 HP - CHI DIURNO. AF_06/2014 | [5 empty] | CHI |  |  | 89.23 |  |  | 0.068 |  |  |  |  | 6.06
MAT7167 |  |  |  | ESCAVADEIRA HIDRÁULICA SOBRE ESTEIRAS, CAÇAMBA 0,80 M3, PESO OPERACIONAL 17 T, POTENCIA BRUTA 111 HP - CHP DIURNO. AF_06/2014 | [5 empty] | CHP |  |  | 216.36 |  |  | 0.035 |  |  |  |  | 7.57
(C) Total: | [16 empty] | 77.49
Código Auxiliar |  | (D)(E) Serviços |  |  |  | Unidade |  | Vl. unit. mão-de-obra |  |  | Vl. unit. material |  |  | Consumo |  |  | Vl. total mão-de-obra |  |  |  |  | Vl. total material
CPU5983 |  | ARGAMASSA TRAÇO 1:3 (EM VOLUME DE CIMENTO E AREIA MÉDIA ÚMIDA) PARA CONTRAPISO, PREPARO MANUAL. |  |  |  | m3 |  | 178.24 |  |  | 563.5 |  |  | 0.0007 |  |  | 0.12 |  |  |  |  | 0.39
(D) Total mão-de-obra: | [16 empty] | 0.12
(E) Total material: | [16 empty] | 0.39
Custo direto total (A) + (B) + (C) + (D) + (E) | [16 empty] | 86.45
BDI: 25,07% | [16 empty] | 21.67
Preço unitário total | [16 empty] | 108.12
Descrições: |  |  | REF.: 95567/SINAPI ABRIL/2025
Serviço: CPU4075 - TUBO PEAD TUBULAÇÃO PEAD 200,00 MM | [16 empty] | Unidade: m
Código Auxiliar |  |  |  | (B) Mãos-de-obra |  |  | Eq. Salarial |  | Sal/Hora |  |  | Encargos(%) |  |  | Consumo |  |  |  |  | Custo Horário
0004 |  |  |  | PEDREIRO |  |  | 10.77 |  | 23.41 |  |  | 117.37 |  |  | 0.282 |  |  |  |  | 6.6
0008 |  |  |  | AJUDANTE |  |  | 7.81 |  | 16.97 |  |  | 117.37 |  |  | 0.174 |  |  |  |  | 2.95
(B) Total: | [16 empty] | 9.55
Código Auxiliar |  |  |  | (C) Materiais | [5 empty] | Unidade |  |  | Valor unitário |  |  | Consumo |  |  |  |  | Valor total
0104 |  |  |  | AREIA MÉDIA | [5 empty] | m3 |  |  | 175.78 |  |  | 0.397 |  |  |  |  | 69.78
MAT4054 |  |  |  | TUBO PEAD TUBULAÇÃO PEAD 200,00 MM | [5 empty] | un |  |  | 95.24 |  |  | 1 |  |  |  |  | 95.24
(C) Total: | [16 empty] | 165.02
Custo direto total (A) + (B) + (C) + (D) + (E) | [16 empty] | 174.57
BDI: 25,07% | [16 empty] | 43.76
Preço unitário total | [16 empty] | 218.33
Descrições: |  |  | Composição criada com base na composição 10996 da ORSE
Serviço: CPU6565 - TUBO PEAD TUBULAÇÃO PEAD 250,00 MM | [16 empty] | Unidade: m
Código Auxiliar |  |  |  | (B) Mãos-de-obra |  |  | Eq. Salarial |  | Sal/Hora |  |  | Encargos(%) |  |  | Consumo |  |  |  |  | Custo Horário
0004 |  |  |  | PEDREIRO |  |  | 10.77 |  | 23.41 |  |  | 117.37 |  |  | 0.174 |  |  |  |  | 4.07
0008 |  |  |  | AJUDANTE |  |  | 7.81 |  | 16.97 |  |  | 117.37 |  |  | 0.282 |  |  |  |  | 4.78
(B) Total: | [16 empty] | 8.85
Código Auxiliar |  |  |  | (C) Materiais | [5 empty] | Unidade |  |  | Valor unitário |  |  | Consumo |  |  |  |  | Valor total
0104 |  |  |  | AREIA MÉDIA | [5 empty] | m3 |  |  | 175.78 |  |  | 0.397 |  |  |  |  | 69.78
MAT6564 |  |  |  | TUBO PEAD TUBULAÇÃO PEAD 250,00 MM | [5 empty] | un |  |  | 113.63 |  |  | 1 |  |  |  |  | 113.63
(C) Total: | [16 empty] | 183.41
Custo direto total (A) + (B) + (C) + (D) + (E) | [16 empty] | 192.26
BDI: 25,07% | [16 empty] | 48.19
Preço unitário total | [16 empty] | 240.45
Descrições: |  |  | REF.: ORSE 10997 ABRIL/2025
Serviço: CPU6065 - TUBO PVC SÉRIE R ÁGUA PLUVIAL DN 100 MM | [16 empty] | Unidade: m
Código Auxiliar |  |  |  | (B) Mãos-de-obra |  |  | Eq. Salarial |  | Sal/Hora |  |  | Encargos(%) |  |  | Consumo |  |  |  |  | Custo Horário
0008 |  |  |  | AJUDANTE |  |  | 7.81 |  | 16.97 |  |  | 117.37 |  |  | 0.4024 |  |  |  |  | 6.82
0011 |  |  |  | ENCANADOR |  |  | 10.77 |  | 23.41 |  |  | 117.37 |  |  | 0.4024 |  |  |  |  | 9.42
(B) Total: | [16 empty] | 16.24
Código Auxiliar |  |  |  | (C) Materiais | [5 empty] | Unidade |  |  | Valor unitário |  |  | Consumo |  |  |  |  | Valor total
SNP38383 |  |  |  | LIXA D'AGUA EM FOLHA, COR PRETA, GRAO 100 | [5 empty] | un |  |  | 2.39 |  |  | 0.0224 |  |  |  |  | 0.05
SNP9841 |  |  |  | TUBO PVC, SERIE R, DN 100 MM, PARA ESGOTO OU AGUAS PLUVIAIS PREDIAL (NBR 5688) | [5 empty] | m |  |  | 29.83 |  |  | 1.0353 |  |  |  |  | 30.88
(C) Total: | [16 empty] | 30.93
Custo direto total (A) + (B) + (C) + (D) + (E) | [16 empty] | 47.17
BDI: 25,07% | [16 empty] | 11.82
Preço unitário total | [16 empty] | 58.99
Descrições: |  |  | SNP-89512
Serviço: CPU6067 - TUBO PVC SÉRIE R ÁGUA PLUVIAL DN 150 MM | [16 empty] | Unidade: m
Código Auxiliar |  |  |  | (B) Mãos-de-obra |  |  | Eq. Salarial |  | Sal/Hora |  |  | Encargos(%) |  |  | Consumo |  |  |  |  | Custo Horário
0008 |  |  |  | AJUDANTE |  |  | 7.81 |  | 16.97 |  |  | 117.37 |  |  | 0.1309 |  |  |  |  | 2.22
0011 |  |  |  | ENCANADOR |  |  | 10.77 |  | 23.41 |  |  | 117.37 |  |  | 0.1309 |  |  |  |  | 3.06
(B) Total: | [16 empty] | 5.28
Código Auxiliar |  |  |  | (C) Materiais | [5 empty] | Unidade |  |  | Valor unitário |  |  | Consumo |  |  |  |  | Valor total
SNP38383 |  |  |  | LIXA D'AGUA EM FOLHA, COR PRETA, GRAO 100 | [5 empty] | un |  |  | 2.39 |  |  | 0.073 |  |  |  |  | 0.17
SNP9840 |  |  |  | TUBO PVC, SERIE R, DN 150 MM, PARA ESGOTO OU AGUAS PLUVIAIS PREDIAL (NBR 5688) | [5 empty] | m |  |  | 63.01 |  |  | 1.0353 |  |  |  |  | 65.23
(C) Total: | [16 empty] | 65.4
Custo direto total (A) + (B) + (C) + (D) + (E) | [16 empty] | 70.68
BDI: 25,07% | [16 empty] | 17.71
Preço unitário total | [16 empty] | 88.39
Descrições: |  |  | SINAPI89580
Serviço: 082304 - TUBO SOLDAVEL PARA ESGOTO DIAMETRO 100 MM | [16 empty] | Unidade: m
Código Auxiliar |  |  |  | (B) Mãos-de-obra |  |  | Eq. Salarial |  | Sal/Hora |  |  | Encargos(%) |  |  | Consumo |  |  |  |  | Custo Horário
0008 |  |  |  | AJUDANTE |  |  | 7.81 |  | 16.97 |  |  | 117.37 |  |  | 0.52 |  |  |  |  | 8.82
0011 |  |  |  | ENCANADOR |  |  | 10.77 |  | 23.41 |  |  | 117.37 |  |  | 0.52 |  |  |  |  | 12.17
(B) Total: | [16 empty] | 20.99
Código Auxiliar |  |  |  | (C) Materiais | [5 empty] | Unidade |  |  | Valor unitário |  |  | Consumo |  |  |  |  | Valor total
H284 |  |  |  | TUBO SOLDAVEL PARA ESGOTO DIAMETRO 100 MM | [5 empty] | m |  |  | 15.14 |  |  | 1.01 |  |  |  |  | 15.29
(C) Total: | [16 empty] | 15.29
Custo direto total (A) + (B) + (C) + (D) + (E) | [16 empty] | 36.28
BDI: 25,07% | [16 empty] | 9.09
Preço unitário total | [16 empty] | 45.37
Descrições:
Serviço: 082302 - TUBO SOLDAVEL PARA ESGOTO DIAMETRO 50 MM | [16 empty] | Unidade: m
Código Auxiliar |  |  |  | (B) Mãos-de-obra |  |  | Eq. Salarial |  | Sal/Hora |  |  | Encargos(%) |  |  | Consumo |  |  |  |  | Custo Horário
0008 |  |  |  | AJUDANTE |  |  | 7.81 |  | 16.97 |  |  | 117.37 |  |  | 0.3 |  |  |  |  | 5.09
0011 |  |  |  | ENCANADOR |  |  | 10.77 |  | 23.41 |  |  | 117.37 |  |  | 0.3 |  |  |  |  | 7.02
(B) Total: | [16 empty] | 12.11
Código Auxiliar |  |  |  | (C) Materiais | [5 empty] | Unidade |  |  | Valor unitário |  |  | Consumo |  |  |  |  | Valor total
H286 |  |  |  | TUBO SOLDAVEL PARA ESGOTO DIAMETRO 50 MM | [5 empty] | m |  |  | 10.83 |  |  | 1.01 |  |  |  |  | 10.93
(C) Total: | [16 empty] | 10.93
Custo direto total (A) + (B) + (C) + (D) + (E) | [16 empty] | 23.04
BDI: 25,07% | [16 empty] | 5.77
Preço unitário total | [16 empty] | 28.81
Descrições:
Serviço: 082303 - TUBO SOLDAVEL PARA ESGOTO DIAMETRO 75 MM | [16 empty] | Unidade: m
Código Auxiliar |  |  |  | (B) Mãos-de-obra |  |  | Eq. Salarial |  | Sal/Hora |  |  | Encargos(%) |  |  | Consumo |  |  |  |  | Custo Horário
0008 |  |  |  | AJUDANTE |  |  | 7.81 |  | 16.97 |  |  | 117.37 |  |  | 0.48 |  |  |  |  | 8.14
0011 |  |  |  | ENCANADOR |  |  | 10.77 |  | 23.41 |  |  | 117.37 |  |  | 0.48 |  |  |  |  | 11.23
(B) Total: | [16 empty] | 19.37
Código Auxiliar |  |  |  | (C) Materiais | [5 empty] | Unidade |  |  | Valor unitário |  |  | Consumo |  |  |  |  | Valor total
H283 |  |  |  | TUBO SOLDAVEL PARA ESGOTO DIAMETRO 75 MM | [5 empty] | m |  |  | 13.6 |  |  | 1.01 |  |  |  |  | 13.73
(C) Total: | [16 empty] | 13.73
Custo direto total (A) + (B) + (C) + (D) + (E) | [16 empty] | 33.1
BDI: 25,07% | [16 empty] | 8.29
Preço unitário total | [16 empty] | 41.39
Descrições:
Serviço: 081003 - TUBO SOLDAVEL PVC MARROM DIAM. 25 MM | [16 empty] | Unidade: M
Código Auxiliar |  |  |  | (B) Mãos-de-obra |  |  | Eq. Salarial |  | Sal/Hora |  |  | Encargos(%) |  |  | Consumo |  |  |  |  | Custo Horário
0008 |  |  |  | AJUDANTE |  |  | 7.81 |  | 16.97 |  |  | 117.37 |  |  | 0.12 |  |  |  |  | 2.03
0011 |  |  |  | ENCANADOR |  |  | 10.77 |  | 23.41 |  |  | 117.37 |  |  | 0.12 |  |  |  |  | 2.8
(B) Total: | [16 empty] | 4.83
Código Auxiliar |  |  |  | (C) Materiais | [5 empty] | Unidade |  |  | Valor unitário |  |  | Consumo |  |  |  |  | Valor total
H248 |  |  |  | TUBO SOLDAVEL PVC MARROM DIAM. 25 MM | [5 empty] | m |  |  | 3.7 |  |  | 1.01 |  |  |  |  | 3.73
(C) Total: | [16 empty] | 3.73
Custo direto total (A) + (B) + (C) + (D) + (E) | [16 empty] | 8.56
BDI: 25,07% | [16 empty] | 2.14
Preço unitário total | [16 empty] | 10.7
Descrições:
Serviço: 081004 - TUBO SOLDAVEL PVC MARROM DIAM. 32 MM | [16 empty] | Unidade: m
Código Auxiliar |  |  |  | (B) Mãos-de-obra |  |  | Eq. Salarial |  | Sal/Hora |  |  | Encargos(%) |  |  | Consumo |  |  |  |  | Custo Horário
0008 |  |  |  | AJUDANTE |  |  | 7.81 |  | 16.97 |  |  | 117.37 |  |  | 0.129 |  |  |  |  | 2.18
0011 |  |  |  | ENCANADOR |  |  | 10.77 |  | 23.41 |  |  | 117.37 |  |  | 0.129 |  |  |  |  | 3.01
(B) Total: | [16 empty] | 5.19
Código Auxiliar |  |  |  | (C) Materiais | [5 empty] | Unidade |  |  | Valor unitário |  |  | Consumo |  |  |  |  | Valor total
H249 |  |  |  | TUBO SOLDAVEL PVC MARROM DIAM. 32 MM | [5 empty] | m |  |  | 7.9 |  |  | 1.01 |  |  |  |  | 7.97
(C) Total: | [16 empty] | 7.97
Custo direto total (A) + (B) + (C) + (D) + (E) | [16 empty] | 13.16
BDI: 25,07% | [16 empty] | 3.29
Preço unitário total | [16 empty] | 16.45
Descrições:
Serviço: 081006 - TUBO SOLDAVEL PVC MARROM DIAM. 50 MM | [16 empty] | Unidade: m
Código Auxiliar |  |  |  | (B) Mãos-de-obra |  |  | Eq. Salarial |  | Sal/Hora |  |  | Encargos(%) |  |  | Consumo |  |  |  |  | Custo Horário
0008 |  |  |  | AJUDANTE |  |  | 7.81 |  | 16.97 |  |  | 117.37 |  |  | 0.223 |  |  |  |  | 3.78
0011 |  |  |  | ENCANADOR |  |  | 10.77 |  | 23.41 |  |  | 117.37 |  |  | 0.223 |  |  |  |  | 5.22
(B) Total: | [16 empty] | 9
Código Auxiliar |  |  |  | (C) Materiais | [5 empty] | Unidade |  |  | Valor unitário |  |  | Consumo |  |  |  |  | Valor total
H244 |  |  |  | TUBO SOLDAVEL PVC MARROM DIAM. 50 MM | [5 empty] | m |  |  | 14.64 |  |  | 1.01 |  |  |  |  | 14.78
(C) Total: | [16 empty] | 14.78
Custo direto total (A) + (B) + (C) + (D) + (E) | [16 empty] | 23.78
BDI: 25,07% | [16 empty] | 5.96
Preço unitário total | [16 empty] | 29.74
Descrições:
Serviço: 081007 - TUBO SOLDAVEL PVC MARROM DIAM. 60 MM | [16 empty] | Unidade: m
Código Auxiliar |  |  |  | (B) Mãos-de-obra |  |  | Eq. Salarial |  | Sal/Hora |  |  | Encargos(%) |  |  | Consumo |  |  |  |  | Custo Horário
0008 |  |  |  | AJUDANTE |  |  | 7.81 |  | 16.97 |  |  | 117.37 |  |  | 0.297 |  |  |  |  | 5.04
0011 |  |  |  | ENCANADOR |  |  | 10.77 |  | 23.41 |  |  | 117.37 |  |  | 0.297 |  |  |  |  | 6.95
(B) Total: | [16 empty] | 11.99
Código Auxiliar |  |  |  | (C) Materiais | [5 empty] | Unidade |  |  | Valor unitário |  |  | Consumo |  |  |  |  | Valor total
H245 |  |  |  | TUBO SOLDAVEL PVC MARROM DIAM. 60 MM | [5 empty] | m |  |  | 27.48 |  |  | 1.01 |  |  |  |  | 27.75
(C) Total: | [16 empty] | 27.75
Custo direto total (A) + (B) + (C) + (D) + (E) | [16 empty] | 39.74
BDI: 25,07% | [16 empty] | 9.96
Preço unitário total | [16 empty] | 49.7
Descrições:
Serviço: 081008 - TUBO SOLDAVEL PVC MARROM DIAM. 75 MM | [16 empty] | Unidade: m
Código Auxiliar |  |  |  | (B) Mãos-de-obra |  |  | Eq. Salarial |  | Sal/Hora |  |  | Encargos(%) |  |  | Consumo |  |  |  |  | Custo Horário
0008 |  |  |  | AJUDANTE |  |  | 7.81 |  | 16.97 |  |  | 117.37 |  |  | 0.406 |  |  |  |  | 6.88
0011 |  |  |  | ENCANADOR |  |  | 10.77 |  | 23.41 |  |  | 117.37 |  |  | 0.406 |  |  |  |  | 9.5
(B) Total: | [16 empty] | 16.38
Código Auxiliar |  |  |  | (C) Materiais | [5 empty] | Unidade |  |  | Valor unitário |  |  | Consumo |  |  |  |  | Valor total
H246 |  |  |  | TUBO SOLDAVEL PVC MARROM DIAM. 75 MM | [5 empty] | m |  |  | 43.82 |  |  | 1.01 |  |  |  |  | 44.25
(C) Total: | [16 empty] | 44.25
Custo direto total (A) + (B) + (C) + (D) + (E) | [16 empty] | 60.63
BDI: 25,07% | [16 empty] | 15.19
Preço unitário total | [16 empty] | 75.82
Descrições:
Serviço: 250110 - VIGIA DE OBRAS - (NOTURNO E NO SÁBADO/DOMINGO DIURNO) - O.C. | [16 empty] | Unidade: mes
Código Auxiliar |  |  |  | (B) Mãos-de-obra |  |  | Eq. Salarial |  | Sal/Hora |  |  | Encargos(%) |  |  | Consumo |  |  |  |  | Custo Horário
0037 |  |  |  | VIGIA DE OBRA NOTURNO-SÁBADO/DOMINGO DIURNO (SALÁRIO X 1,5864) |  |  | 2456.32 |  | 4278.66 |  |  | 74.19 |  |  | 1 |  |  |  |  | 4278.66
(B) Total: | [16 empty] | 4278.66
Custo direto total (A) + (B) + (C) + (D) + (E) | [16 empty] | 4278.66
BDI: 25,07% | [16 empty] | 1072.66
Preço unitário total | [16 empty] | 5351.32
Descrições:
SCO - Sistema de Custos e Orçamentos