## Relatório
| GOINFRA - Agência Goiana de Infraestrutura e Transportes | [16 empty] | 24/07/2025 - 15:00
Relatório de Composição do Serviço do Orçamento
Setor |  |  |  |  | : OC-GEMOC - GERÊNCIA DE MEDIÇÃO DE OBRAS CIVIS E CADASTRO
Orçamento |  |  |  |  | : 202300036011624-1/2025 | [8 empty] | Data orçamento |  |  |  |  | : 05/06/2025
Descrição |  |  |  |  | : REFORMA E ADEQUAÇÃO DO GINÁSIO DE ESPORTES DE CRISTIANÓPOLIS-GO
Versão |  |  |  |  | : REFORMA - TABELA DE CUSTOS DE OBRAS CIVIS - T303 - ABRIL/2025 - SEM DESONERAÇÃO
Tabela de origem |  |  |  |  | : 303 - TABELA DE CUSTOS DE OBRAS CIVIS - T303 - ABRIL/2025 - SEM DESONERAÇÃO
Área |  |  |  |  | : 1.169,64 m2
Serviço: CPU2601 - ABRAÇADEIRA GUIA REFORÇADA 1.1/2" UMA DESCIDA | [16 empty] | Unidade: un
Código Auxiliar |  |  |  | (B) Mãos-de-obra |  |  | Eq. Salarial |  | Sal/Hora |  |  | Encargos(%) |  |  | Consumo |  |  |  |  | Custo Horário
0008 |  |  |  | AJUDANTE |  |  | 7.81 |  | 16.97 |  |  | 117.37 |  |  | 0.1 |  |  |  |  | 1.69
0012 |  |  |  | ELETRICISTA |  |  | 10.77 |  | 23.41 |  |  | 117.37 |  |  | 0.1 |  |  |  |  | 2.34
(B) Total: | [16 empty] | 4.03
Código Auxiliar |  |  |  | (C) Materiais | [5 empty] | Unidade |  |  | Valor unitário |  |  | Consumo |  |  |  |  | Valor total
MAT2600 |  |  |  | ABRACADEIRA-GUIA REFORCADA 1.1/2" UMA DESCIDA | [5 empty] | un |  |  | 20.3 |  |  | 1 |  |  |  |  | 20.3
(C) Total: | [16 empty] | 20.3
Custo direto total (A) + (B) + (C) + (D) + (E) | [16 empty] | 24.33
BDI: 25,07% | [16 empty] | 6.09
Preço unitário total | [16 empty] | 30.42
Descrições: |  |  | REF.: ED-51010 / DER MG
Serviço: 070372 - ABRAÇADEIRA METALICA TIPO "D" DIAM. 1" | [16 empty] | Unidade: Un
Código Auxiliar |  |  |  | (B) Mãos-de-obra |  |  | Eq. Salarial |  | Sal/Hora |  |  | Encargos(%) |  |  | Consumo |  |  |  |  | Custo Horário
0008 |  |  |  | AJUDANTE |  |  | 7.81 |  | 16.97 |  |  | 117.37 |  |  | 0.01 |  |  |  |  | 0.16
0012 |  |  |  | ELETRICISTA |  |  | 10.77 |  | 23.41 |  |  | 117.37 |  |  | 0.01 |  |  |  |  | 0.23
(B) Total: | [16 empty] | 0.39
Código Auxiliar |  |  |  | (C) Materiais | [5 empty] | Unidade |  |  | Valor unitário |  |  | Consumo |  |  |  |  | Valor total
3058 |  |  |  | ABRAÇADEIRA METÁLICA TIPO "D" DIÂMETRO 1" | [5 empty] | un |  |  | 1.06 |  |  | 1 |  |  |  |  | 1.06
(C) Total: | [16 empty] | 1.06
Custo direto total (A) + (B) + (C) + (D) + (E) | [16 empty] | 1.45
BDI: 25,07% | [16 empty] | 0.36
Preço unitário total | [16 empty] | 1.81
Descrições:
Serviço: 070374 - ABRAÇADEIRA METALICA TIPO "D" DIAM. 1.1/2" | [16 empty] | Unidade: Un
Código Auxiliar |  |  |  | (B) Mãos-de-obra |  |  | Eq. Salarial |  | Sal/Hora |  |  | Encargos(%) |  |  | Consumo |  |  |  |  | Custo Horário
0008 |  |  |  | AJUDANTE |  |  | 7.81 |  | 16.97 |  |  | 117.37 |  |  | 0.04 |  |  |  |  | 0.67
0012 |  |  |  | ELETRICISTA |  |  | 10.77 |  | 23.41 |  |  | 117.37 |  |  | 0.04 |  |  |  |  | 0.93
(B) Total: | [16 empty] | 1.6
Código Auxiliar |  |  |  | (C) Materiais | [5 empty] | Unidade |  |  | Valor unitário |  |  | Consumo |  |  |  |  | Valor total
3059 |  |  |  | ABRAÇADEIRA METÁLICA TIPO "D" DIÂMETRO 1.1/2" | [5 empty] | un |  |  | 1.91 |  |  | 1 |  |  |  |  | 1.91
(C) Total: | [16 empty] | 1.91
Custo direto total (A) + (B) + (C) + (D) + (E) | [16 empty] | 3.51
BDI: 25,07% | [16 empty] | 0.87
Preço unitário total | [16 empty] | 4.38
Descrições:
Serviço: 070375 - ABRAÇADEIRA METALICA TIPO "D" DIAM. 2" | [16 empty] | Unidade: Un
Código Auxiliar |  |  |  | (B) Mãos-de-obra |  |  | Eq. Salarial |  | Sal/Hora |  |  | Encargos(%) |  |  | Consumo |  |  |  |  | Custo Horário
0008 |  |  |  | AJUDANTE |  |  | 7.81 |  | 16.97 |  |  | 117.37 |  |  | 0.06 |  |  |  |  | 1.01
0012 |  |  |  | ELETRICISTA |  |  | 10.77 |  | 23.41 |  |  | 117.37 |  |  | 0.06 |  |  |  |  | 1.4
(B) Total: | [16 empty] | 2.41
Código Auxiliar |  |  |  | (C) Materiais | [5 empty] | Unidade |  |  | Valor unitário |  |  | Consumo |  |  |  |  | Valor total
3062 |  |  |  | ABRAÇADEIRA METÁLICA TIPO "D" DIÂMETRO 2" | [5 empty] | un |  |  | 2.47 |  |  | 1 |  |  |  |  | 2.47
(C) Total: | [16 empty] | 2.47
Custo direto total (A) + (B) + (C) + (D) + (E) | [16 empty] | 4.88
BDI: 25,07% | [16 empty] | 1.22
Preço unitário total | [16 empty] | 6.1
Descrições:
Serviço: CPU2603 - ABRACADEIRA-GUIA REFORCADA 2" UMA DESCIDA | [16 empty] | Unidade: un
Código Auxiliar |  |  |  | (B) Mãos-de-obra |  |  | Eq. Salarial |  | Sal/Hora |  |  | Encargos(%) |  |  | Consumo |  |  |  |  | Custo Horário
0008 |  |  |  | AJUDANTE |  |  | 7.81 |  | 16.97 |  |  | 117.37 |  |  | 0.1 |  |  |  |  | 1.69
0012 |  |  |  | ELETRICISTA |  |  | 10.77 |  | 23.41 |  |  | 117.37 |  |  | 0.1 |  |  |  |  | 2.34
(B) Total: | [16 empty] | 4.03
Código Auxiliar |  |  |  | (C) Materiais | [5 empty] | Unidade |  |  | Valor unitário |  |  | Consumo |  |  |  |  | Valor total
MAT2602 |  |  |  | ABRACADEIRA-GUIA REFORCADA 2" UMA DESCIDA | [5 empty] | un |  |  | 38.13 |  |  | 1 |  |  |  |  | 38.13
(C) Total: | [16 empty] | 38.13
Custo direto total (A) + (B) + (C) + (D) + (E) | [16 empty] | 42.16
BDI: 25,07% | [16 empty] | 10.56
Preço unitário total | [16 empty] | 52.72
Descrições: |  |  | REF.: ED-51011 / DER MG
Serviço: CPU2605 - ABRACADEIRA-GUIA SIMPLES 2" UMA DESCIDA | [16 empty] | Unidade: un
Código Auxiliar |  |  |  | (B) Mãos-de-obra |  |  | Eq. Salarial |  | Sal/Hora |  |  | Encargos(%) |  |  | Consumo |  |  |  |  | Custo Horário
0008 |  |  |  | AJUDANTE |  |  | 7.81 |  | 16.97 |  |  | 117.37 |  |  | 0.1 |  |  |  |  | 1.69
0012 |  |  |  | ELETRICISTA |  |  | 10.77 |  | 23.41 |  |  | 117.37 |  |  | 0.1 |  |  |  |  | 2.34
(B) Total: | [16 empty] | 4.03
Código Auxiliar |  |  |  | (C) Materiais | [5 empty] | Unidade |  |  | Valor unitário |  |  | Consumo |  |  |  |  | Valor total
MAT2604 |  |  |  | ABRACADEIRA-GUIA SIMPLES 2" UMA DESCIDA | [5 empty] | un |  |  | 21.9 |  |  | 1 |  |  |  |  | 21.9
(C) Total: | [16 empty] | 21.9
Custo direto total (A) + (B) + (C) + (D) + (E) | [16 empty] | 25.93
BDI: 25,07% | [16 empty] | 6.5
Preço unitário total | [16 empty] | 32.43
Descrições: |  |  | REF.: ED-51011 / DER MG
Serviço: CPU6070 - ACABAMENTO CIMENTO QUEIMADO | [16 empty] | Unidade: m2
Código Auxiliar |  |  |  | (B) Mãos-de-obra |  |  | Eq. Salarial |  | Sal/Hora |  |  | Encargos(%) |  |  | Consumo |  |  |  |  | Custo Horário
0005 |  |  |  | SERVENTE |  |  | 7.04 |  | 15.3 |  |  | 117.37 |  |  | 0.07 |  |  |  |  | 1.07
0008 |  |  |  | AJUDANTE |  |  | 7.81 |  | 16.97 |  |  | 117.37 |  |  | 0.2 |  |  |  |  | 3.39
0018 |  |  |  | PINTOR |  |  | 10.77 |  | 23.41 |  |  | 117.37 |  |  | 0.0443 |  |  |  |  | 1.03
(B) Total: | [16 empty] | 5.49
Código Auxiliar |  |  |  | (C) Materiais | [5 empty] | Unidade |  |  | Valor unitário |  |  | Consumo |  |  |  |  | Valor total
1674 |  |  |  | LIXA PARA PAREDE Nº 100 | [5 empty] | un |  |  | 1.13 |  |  | 0.15 |  |  |  |  | 0.16
2294 |  |  |  | SELADOR ACRILICO | [5 empty] | l |  |  | 9.68 |  |  | 0.12 |  |  |  |  | 1.16
MAT6068 |  |  |  | CIMENTO QUEIMADO (SUVINIL OU EQUIVALENTE) | [5 empty] | Kg |  |  | 37.8 |  |  | 0.7 |  |  |  |  | 26.46
1239 |  |  |  | CERA LÍQUIDA INCOLOR (D = 0,95 KG/L) | [5 empty] | Kg |  |  | 24.22 |  |  | 0.76 |  |  |  |  | 18.4
(C) Total: | [16 empty] | 46.18
Custo direto total (A) + (B) + (C) + (D) + (E) | [16 empty] | 51.67
BDI: 25,07% | [16 empty] | 12.95
Preço unitário total | [16 empty] | 64.62
Descrições: |  |  | COMPOSIÇÃO DE REFERÊNCIA: GOINFRA 01/2022 CÓDIGOS: 261005 + 261300 (Aplicação de selador e emassamento - considerando o cimento queimado também como um acabamento espatulado como o emassamento -) SINAPI 01/2022 CÓDIGO: 102499 (Aplicação de cera)
Serviço: 060314 - ACO CA - 60 - 5,0 MM - (OBRAS CIVIS) | [16 empty] | Unidade: Kg
Código Auxiliar |  |  |  | (B) Mãos-de-obra |  |  | Eq. Salarial |  | Sal/Hora |  |  | Encargos(%) |  |  | Consumo |  |  |  |  | Custo Horário
0008 |  |  |  | AJUDANTE |  |  | 7.81 |  | 16.97 |  |  | 117.37 |  |  | 0.07 |  |  |  |  | 1.18
0006 |  |  |  | ARMADOR |  |  | 10.77 |  | 23.41 |  |  | 117.37 |  |  | 0.07 |  |  |  |  | 1.63
(B) Total: | [16 empty] | 2.81
Código Auxiliar |  |  |  | (C) Materiais | [5 empty] | Unidade |  |  | Valor unitário |  |  | Consumo |  |  |  |  | Valor total
0102 |  |  |  | ARAME RECOZIDO 18 BWG | [5 empty] | Kg |  |  | 14.4 |  |  | 0.02 |  |  |  |  | 0.28
2448 |  |  |  | AÇO CA-60 B - 5,0 MM | [5 empty] | Kg |  |  | 8.11 |  |  | 1.1 |  |  |  |  | 8.92
(C) Total: | [16 empty] | 9.2
Custo direto total (A) + (B) + (C) + (D) + (E) | [16 empty] | 12.01
BDI: 25,07% | [16 empty] | 3.01
Preço unitário total | [16 empty] | 15.02
Descrições:
Serviço: 052004 - ACO CA 50-A - 8,0 MM (5/16") - (OBRAS CIVIS) | [16 empty] | Unidade: Kg
Código Auxiliar |  |  |  | (B) Mãos-de-obra |  |  | Eq. Salarial |  | Sal/Hora |  |  | Encargos(%) |  |  | Consumo |  |  |  |  | Custo Horário
0008 |  |  |  | AJUDANTE |  |  | 7.81 |  | 16.97 |  |  | 117.37 |  |  | 0.08 |  |  |  |  | 1.35
0006 |  |  |  | ARMADOR |  |  | 10.77 |  | 23.41 |  |  | 117.37 |  |  | 0.08 |  |  |  |  | 1.87
(B) Total: | [16 empty] | 3.22
Código Auxiliar |  |  |  | (C) Materiais | [5 empty] | Unidade |  |  | Valor unitário |  |  | Consumo |  |  |  |  | Valor total
0102 |  |  |  | ARAME RECOZIDO 18 BWG | [5 empty] | Kg |  |  | 14.4 |  |  | 0.02 |  |  |  |  | 0.28
2438 |  |  |  | AÇO CA-50 - 8,0 MM (5/16") | [5 empty] | Kg |  |  | 6.95 |  |  | 1.1 |  |  |  |  | 7.64
(C) Total: | [16 empty] | 7.92
Custo direto total (A) + (B) + (C) + (D) + (E) | [16 empty] | 11.14
BDI: 25,07% | [16 empty] | 2.79
Preço unitário total | [16 empty] | 13.93
Descrições:
Serviço: 060304 - ACO CA-50 A - 8,0 MM (5/16") - (OBRAS CIVIS) | [16 empty] | Unidade: Kg
Código Auxiliar |  |  |  | (B) Mãos-de-obra |  |  | Eq. Salarial |  | Sal/Hora |  |  | Encargos(%) |  |  | Consumo |  |  |  |  | Custo Horário
0008 |  |  |  | AJUDANTE |  |  | 7.81 |  | 16.97 |  |  | 117.37 |  |  | 0.08 |  |  |  |  | 1.35
0006 |  |  |  | ARMADOR |  |  | 10.77 |  | 23.41 |  |  | 117.37 |  |  | 0.08 |  |  |  |  | 1.87
(B) Total: | [16 empty] | 3.22
Código Auxiliar |  |  |  | (C) Materiais | [5 empty] | Unidade |  |  | Valor unitário |  |  | Consumo |  |  |  |  | Valor total
0102 |  |  |  | ARAME RECOZIDO 18 BWG | [5 empty] | Kg |  |  | 14.4 |  |  | 0.02 |  |  |  |  | 0.28
2438 |  |  |  | AÇO CA-50 - 8,0 MM (5/16") | [5 empty] | Kg |  |  | 6.95 |  |  | 1.1 |  |  |  |  | 7.64
(C) Total: | [16 empty] | 7.92
Custo direto total (A) + (B) + (C) + (D) + (E) | [16 empty] | 11.14
BDI: 25,07% | [16 empty] | 2.79
Preço unitário total | [16 empty] | 13.93
Descrições:
Serviço: 060303 - ACO CA-50-A - 6,3 MM (1/4") - (OBRAS CIVIS) | [16 empty] | Unidade: Kg
Código Auxiliar |  |  |  | (B) Mãos-de-obra |  |  | Eq. Salarial |  | Sal/Hora |  |  | Encargos(%) |  |  | Consumo |  |  |  |  | Custo Horário
0008 |  |  |  | AJUDANTE |  |  | 7.81 |  | 16.97 |  |  | 117.37 |  |  | 0.08 |  |  |  |  | 1.35
0006 |  |  |  | ARMADOR |  |  | 10.77 |  | 23.41 |  |  | 117.37 |  |  | 0.08 |  |  |  |  | 1.87
(B) Total: | [16 empty] | 3.22
Código Auxiliar |  |  |  | (C) Materiais | [5 empty] | Unidade |  |  | Valor unitário |  |  | Consumo |  |  |  |  | Valor total
2437 |  |  |  | AÇO CA-50 - 6,3 MM (1/4") | [5 empty] | Kg |  |  | 6.96 |  |  | 1.1 |  |  |  |  | 7.65
0102 |  |  |  | ARAME RECOZIDO 18 BWG | [5 empty] | Kg |  |  | 14.4 |  |  | 0.02 |  |  |  |  | 0.28
(C) Total: | [16 empty] | 7.93
Custo direto total (A) + (B) + (C) + (D) + (E) | [16 empty] | 11.15
BDI: 25,07% | [16 empty] | 2.79
Preço unitário total | [16 empty] | 13.94
Descrições:
Serviço: 052005 - ACO CA-50A - 10,0 MM (3/8") - (OBRAS CIVIS) | [16 empty] | Unidade: Kg
Código Auxiliar |  |  |  | (B) Mãos-de-obra |  |  | Eq. Salarial |  | Sal/Hora |  |  | Encargos(%) |  |  | Consumo |  |  |  |  | Custo Horário
0008 |  |  |  | AJUDANTE |  |  | 7.81 |  | 16.97 |  |  | 117.37 |  |  | 0.08 |  |  |  |  | 1.35
0006 |  |  |  | ARMADOR |  |  | 10.77 |  | 23.41 |  |  | 117.37 |  |  | 0.08 |  |  |  |  | 1.87
(B) Total: | [16 empty] | 3.22
Código Auxiliar |  |  |  | (C) Materiais | [5 empty] | Unidade |  |  | Valor unitário |  |  | Consumo |  |  |  |  | Valor total
0102 |  |  |  | ARAME RECOZIDO 18 BWG | [5 empty] | Kg |  |  | 14.4 |  |  | 0.02 |  |  |  |  | 0.28
2439 |  |  |  | AÇO CA-50 10,0 MM (3/8") | [5 empty] | Kg |  |  | 6.91 |  |  | 1.1 |  |  |  |  | 7.6
(C) Total: | [16 empty] | 7.88
Custo direto total (A) + (B) + (C) + (D) + (E) | [16 empty] | 11.1
BDI: 25,07% | [16 empty] | 2.78
Preço unitário total | [16 empty] | 13.88
Descrições:
Serviço: 060305 - ACO CA-50A - 10,0 MM (3/8") - (OBRAS CIVIS) | [16 empty] | Unidade: Kg
Código Auxiliar |  |  |  | (B) Mãos-de-obra |  |  | Eq. Salarial |  | Sal/Hora |  |  | Encargos(%) |  |  | Consumo |  |  |  |  | Custo Horário
0008 |  |  |  | AJUDANTE |  |  | 7.81 |  | 16.97 |  |  | 117.37 |  |  | 0.08 |  |  |  |  | 1.35
0006 |  |  |  | ARMADOR |  |  | 10.77 |  | 23.41 |  |  | 117.37 |  |  | 0.08 |  |  |  |  | 1.87
(B) Total: | [16 empty] | 3.22
Código Auxiliar |  |  |  | (C) Materiais | [5 empty] | Unidade |  |  | Valor unitário |  |  | Consumo |  |  |  |  | Valor total
0102 |  |  |  | ARAME RECOZIDO 18 BWG | [5 empty] | Kg |  |  | 14.4 |  |  | 0.02 |  |  |  |  | 0.28
2439 |  |  |  | AÇO CA-50 10,0 MM (3/8") | [5 empty] | Kg |  |  | 6.91 |  |  | 1.1 |  |  |  |  | 7.6
(C) Total: | [16 empty] | 7.88
Custo direto total (A) + (B) + (C) + (D) + (E) | [16 empty] | 11.1
BDI: 25,07% | [16 empty] | 2.78
Preço unitário total | [16 empty] | 13.88
Descrições:
Serviço: 060306 - ACO CA-50A - 12,5 MM (1/2") - (OBRAS CIVIS) | [16 empty] | Unidade: Kg
Código Auxiliar |  |  |  | (B) Mãos-de-obra |  |  | Eq. Salarial |  | Sal/Hora |  |  | Encargos(%) |  |  | Consumo |  |  |  |  | Custo Horário
0008 |  |  |  | AJUDANTE |  |  | 7.81 |  | 16.97 |  |  | 117.37 |  |  | 0.1 |  |  |  |  | 1.69
0006 |  |  |  | ARMADOR |  |  | 10.77 |  | 23.41 |  |  | 117.37 |  |  | 0.1 |  |  |  |  | 2.34
(B) Total: | [16 empty] | 4.03
Código Auxiliar |  |  |  | (C) Materiais | [5 empty] | Unidade |  |  | Valor unitário |  |  | Consumo |  |  |  |  | Valor total
0102 |  |  |  | ARAME RECOZIDO 18 BWG | [5 empty] | Kg |  |  | 14.4 |  |  | 0.03 |  |  |  |  | 0.43
2440 |  |  |  | AÇO CA-50 12,5 MM (1/2") | [5 empty] | Kg |  |  | 6.85 |  |  | 1.1 |  |  |  |  | 7.53
(C) Total: | [16 empty] | 7.96
Custo direto total (A) + (B) + (C) + (D) + (E) | [16 empty] | 11.99
BDI: 25,07% | [16 empty] | 3
Preço unitário total | [16 empty] | 14.99
Descrições:
Serviço: 052003 - ACO CA-50A - 6,3 MM (1/4") - (OBRAS CIVIS) | [16 empty] | Unidade: Kg
Código Auxiliar |  |  |  | (B) Mãos-de-obra |  |  | Eq. Salarial |  | Sal/Hora |  |  | Encargos(%) |  |  | Consumo |  |  |  |  | Custo Horário
0008 |  |  |  | AJUDANTE |  |  | 7.81 |  | 16.97 |  |  | 117.37 |  |  | 0.08 |  |  |  |  | 1.35
0006 |  |  |  | ARMADOR |  |  | 10.77 |  | 23.41 |  |  | 117.37 |  |  | 0.08 |  |  |  |  | 1.87
(B) Total: | [16 empty] | 3.22
Código Auxiliar |  |  |  | (C) Materiais | [5 empty] | Unidade |  |  | Valor unitário |  |  | Consumo |  |  |  |  | Valor total
2437 |  |  |  | AÇO CA-50 - 6,3 MM (1/4") | [5 empty] | Kg |  |  | 6.96 |  |  | 1.1 |  |  |  |  | 7.65
0102 |  |  |  | ARAME RECOZIDO 18 BWG | [5 empty] | Kg |  |  | 14.4 |  |  | 0.02 |  |  |  |  | 0.28
(C) Total: | [16 empty] | 7.93
Custo direto total (A) + (B) + (C) + (D) + (E) | [16 empty] | 11.15
BDI: 25,07% | [16 empty] | 2.79
Preço unitário total | [16 empty] | 13.94
Descrições:
Serviço: 060312 - ACO CA-60B - 4,2 MM - (OBRAS CIVIS) | [16 empty] | Unidade: Kg
Código Auxiliar |  |  |  | (B) Mãos-de-obra |  |  | Eq. Salarial |  | Sal/Hora |  |  | Encargos(%) |  |  | Consumo |  |  |  |  | Custo Horário
0008 |  |  |  | AJUDANTE |  |  | 7.81 |  | 16.97 |  |  | 117.37 |  |  | 0.07 |  |  |  |  | 1.18
0006 |  |  |  | ARMADOR |  |  | 10.77 |  | 23.41 |  |  | 117.37 |  |  | 0.07 |  |  |  |  | 1.63
(B) Total: | [16 empty] | 2.81
Código Auxiliar |  |  |  | (C) Materiais | [5 empty] | Unidade |  |  | Valor unitário |  |  | Consumo |  |  |  |  | Valor total
0102 |  |  |  | ARAME RECOZIDO 18 BWG | [5 empty] | Kg |  |  | 14.4 |  |  | 0.02 |  |  |  |  | 0.28
2446 |  |  |  | AÇO CA-60 - 4,2 MM | [5 empty] | Kg |  |  | 8.18 |  |  | 1.1 |  |  |  |  | 8.99
(C) Total: | [16 empty] | 9.27
Custo direto total (A) + (B) + (C) + (D) + (E) | [16 empty] | 12.08
BDI: 25,07% | [16 empty] | 3.02
Preço unitário total | [16 empty] | 15.1
Descrições:
Serviço: 081066 - ADAPTADOR SOLDÁVEL CURTO C/ BOLSA E ROSCA PARA REGISTRO 25X3/4" | [16 empty] | Unidade: Un
Código Auxiliar |  |  |  | (B) Mãos-de-obra |  |  | Eq. Salarial |  | Sal/Hora |  |  | Encargos(%) |  |  | Consumo |  |  |  |  | Custo Horário
0008 |  |  |  | AJUDANTE |  |  | 7.81 |  | 16.97 |  |  | 117.37 |  |  | 0.09 |  |  |  |  | 1.52
0011 |  |  |  | ENCANADOR |  |  | 10.77 |  | 23.41 |  |  | 117.37 |  |  | 0.09 |  |  |  |  | 2.1
(B) Total: | [16 empty] | 3.62
Código Auxiliar |  |  |  | (C) Materiais | [5 empty] | Unidade |  |  | Valor unitário |  |  | Consumo |  |  |  |  | Valor total
H689 |  |  |  | FITA VEDAROSCA 18 MM | [5 empty] | m |  |  | 0.34 |  |  | 0.39 |  |  |  |  | 0.13
H101 |  |  |  | ADAPTADOR SOLDÁVEL CURTO COM BOLSA E ROSCA PARA REGISTRO 25X3/4" | [5 empty] | un |  |  | 0.93 |  |  | 1 |  |  |  |  | 0.93
(C) Total: | [16 empty] | 1.06
Custo direto total (A) + (B) + (C) + (D) + (E) | [16 empty] | 4.68
BDI: 25,07% | [16 empty] | 1.17
Preço unitário total | [16 empty] | 5.85
Descrições:
Serviço: 081067 - ADAPTADOR SOLDÁVEL CURTO C/ BOLSA E ROSCA PARA REGISTRO 32X1" | [16 empty] | Unidade: Un
Código Auxiliar |  |  |  | (B) Mãos-de-obra |  |  | Eq. Salarial |  | Sal/Hora |  |  | Encargos(%) |  |  | Consumo |  |  |  |  | Custo Horário
0008 |  |  |  | AJUDANTE |  |  | 7.81 |  | 16.97 |  |  | 117.37 |  |  | 0.09 |  |  |  |  | 1.52
0011 |  |  |  | ENCANADOR |  |  | 10.77 |  | 23.41 |  |  | 117.37 |  |  | 0.09 |  |  |  |  | 2.1
(B) Total: | [16 empty] | 3.62
Código Auxiliar |  |  |  | (C) Materiais | [5 empty] | Unidade |  |  | Valor unitário |  |  | Consumo |  |  |  |  | Valor total
H689 |  |  |  | FITA VEDAROSCA 18 MM | [5 empty] | m |  |  | 0.34 |  |  | 0.5 |  |  |  |  | 0.17
H102 |  |  |  | ADAPTADOR SOLDÁVEL CURTO COM BOLSA E ROSCA PARA REGISTRO 32X1" | [5 empty] | un |  |  | 2.11 |  |  | 1 |  |  |  |  | 2.11
(C) Total: | [16 empty] | 2.28
Custo direto total (A) + (B) + (C) + (D) + (E) | [16 empty] | 5.9
BDI: 25,07% | [16 empty] | 1.47
Preço unitário total | [16 empty] | 7.37
Descrições:
Serviço: 081070 - ADAPTADOR SOLDÁVEL CURTO C/ BOLSA E ROSCA PARA REGISTRO 60X2" | [16 empty] | Unidade: Un
Código Auxiliar |  |  |  | (B) Mãos-de-obra |  |  | Eq. Salarial |  | Sal/Hora |  |  | Encargos(%) |  |  | Consumo |  |  |  |  | Custo Horário
0008 |  |  |  | AJUDANTE |  |  | 7.81 |  | 16.97 |  |  | 117.37 |  |  | 0.14 |  |  |  |  | 2.37
0011 |  |  |  | ENCANADOR |  |  | 10.77 |  | 23.41 |  |  | 117.37 |  |  | 0.14 |  |  |  |  | 3.27
(B) Total: | [16 empty] | 5.64
Código Auxiliar |  |  |  | (C) Materiais | [5 empty] | Unidade |  |  | Valor unitário |  |  | Consumo |  |  |  |  | Valor total
H689 |  |  |  | FITA VEDAROSCA 18 MM | [5 empty] | m |  |  | 0.34 |  |  | 0.92 |  |  |  |  | 0.31
H105 |  |  |  | ADAPTADOR SOLDÁVEL CURTO COM BOLSA E ROSCA PARA REGISTRO 60 X 2" | [5 empty] | un |  |  | 13.06 |  |  | 1 |  |  |  |  | 13.06
(C) Total: | [16 empty] | 13.37
Custo direto total (A) + (B) + (C) + (D) + (E) | [16 empty] | 19.01
BDI: 25,07% | [16 empty] | 4.76
Preço unitário total | [16 empty] | 23.77
Descrições:
Serviço: 081069 - ADAPTADOR SOLDÁVEL CURTO COM BOLSA E ROSCA PARA REGISTRO 50MMX1.1/2" | [16 empty] | Unidade: Un
Código Auxiliar |  |  |  | (B) Mãos-de-obra |  |  | Eq. Salarial |  | Sal/Hora |  |  | Encargos(%) |  |  | Consumo |  |  |  |  | Custo Horário
0008 |  |  |  | AJUDANTE |  |  | 7.81 |  | 16.97 |  |  | 117.37 |  |  | 0.14 |  |  |  |  | 2.37
0011 |  |  |  | ENCANADOR |  |  | 10.77 |  | 23.41 |  |  | 117.37 |  |  | 0.14 |  |  |  |  | 3.27
(B) Total: | [16 empty] | 5.64
Código Auxiliar |  |  |  | (C) Materiais | [5 empty] | Unidade |  |  | Valor unitário |  |  | Consumo |  |  |  |  | Valor total
H689 |  |  |  | FITA VEDAROSCA 18 MM | [5 empty] | m |  |  | 0.34 |  |  | 0.79 |  |  |  |  | 0.26
H104 |  |  |  | ADAPTADOR SOLDÁVEL CURTO COM BOLSA E ROSCA PARA REGISTRO 50MMX1.1/2" | [5 empty] | un |  |  | 4.81 |  |  | 1 |  |  |  |  | 4.81
(C) Total: | [16 empty] | 5.07
Custo direto total (A) + (B) + (C) + (D) + (E) | [16 empty] | 10.71
BDI: 25,07% | [16 empty] | 2.68
Preço unitário total | [16 empty] | 13.39
Descrições:
Serviço: 081501 - ADESIVO PLASTICO - FRASCO 850 G | [16 empty] | Unidade: Un
Código Auxiliar |  |  |  | (C) Materiais | [5 empty] | Unidade |  |  | Valor unitário |  |  | Consumo |  |  |  |  | Valor total
H112 |  |  |  | ADESIVO PLASTICO - FRASCO 850 G | [5 empty] | un |  |  | 60.8 |  |  | 1 |  |  |  |  | 60.8
(C) Total: | [16 empty] | 60.8
Custo direto total (A) + (B) + (C) + (D) + (E) | [16 empty] | 60.8
BDI: 25,07% | [16 empty] | 15.24
Preço unitário total | [16 empty] | 76.04
Descrições:
Serviço: CPU3344 - ALARME BANHEIRO PNE DEFICIENTE FÍSICO CONFORME NBR 9050 COM ACIONADOR | [16 empty] | Unidade: un
Código Auxiliar |  |  |  | (B) Mãos-de-obra |  |  | Eq. Salarial |  | Sal/Hora |  |  | Encargos(%) |  |  | Consumo |  |  |  |  | Custo Horário
0008 |  |  |  | AJUDANTE |  |  | 7.81 |  | 16.97 |  |  | 117.37 |  |  | 0.17 |  |  |  |  | 2.88
0012 |  |  |  | ELETRICISTA |  |  | 10.77 |  | 23.41 |  |  | 117.37 |  |  | 0.17 |  |  |  |  | 3.97
(B) Total: | [16 empty] | 6.85
Código Auxiliar |  |  |  | (C) Materiais | [5 empty] | Unidade |  |  | Valor unitário |  |  | Consumo |  |  |  |  | Valor total
MAT3084 |  |  |  | ALARME BANHEIRO PNE DEFICIENTE FÍSICO CONFORME NBR 9050 COM ACIONADOR | [5 empty] | un |  |  | 543.64 |  |  | 1 |  |  |  |  | 543.64
(C) Total: | [16 empty] | 543.64
Custo direto total (A) + (B) + (C) + (D) + (E) | [16 empty] | 550.49
BDI: 25,07% | [16 empty] | 138
Preço unitário total | [16 empty] | 688.49
Descrições: |  |  | ORSE 12838
Serviço: CPU6400 - ALVENARIA DE BLOCOS DE CONCRETO ESTRUTURAL 19X19X*40* CM (ESPESSURA 19 CM), FBK = 4,5 MPA, UTILIZANDO COLHER DE PEDREIRO. | [16 empty] | Unidade: m2
Código Auxiliar |  |  |  | (B) Mãos-de-obra |  |  | Eq. Salarial |  | Sal/Hora |  |  | Encargos(%) |  |  | Consumo |  |  |  |  | Custo Horário
0005 |  |  |  | SERVENTE |  |  | 7.04 |  | 15.3 |  |  | 117.37 |  |  | 0.651 |  |  |  |  | 9.96
0004 |  |  |  | PEDREIRO |  |  | 10.77 |  | 23.41 |  |  | 117.37 |  |  | 0.651 |  |  |  |  | 15.23
(B) Total: | [16 empty] | 25.19
Código Auxiliar |  |  |  | (C) Materiais | [5 empty] | Unidade |  |  | Valor unitário |  |  | Consumo |  |  |  |  | Valor total
MAT6395 |  |  |  | BLOCO CANALETA 19x19x40 CM, FBK 4,5 MPA | [5 empty] | un |  |  | 5.84 |  |  | 3.267 |  |  |  |  | 19.07
MAT6397 |  |  |  | BLOCO MEIA CANALETA 19x19x*20* CM, FBK 4,5 MPA | [5 empty] | un |  |  | 3.77 |  |  | 1.4204 |  |  |  |  | 5.35
MAT6398 |  |  |  | MEIO BLOCO 19x19x*20* CM, FBK 4,5 MPA | [5 empty] | un |  |  | 2.66 |  |  | 2.2727 |  |  |  |  | 6.04
SNP25067 |  |  |  | BLOCO DE CONCRETO ESTRUTURAL 19 X 19 X 39 CM, FBK 4,5 MPA (NBR 6136) | [5 empty] | un |  |  | 5.71 |  |  | 7.3863 |  |  |  |  | 42.17
(C) Total: | [16 empty] | 72.63
Código Auxiliar |  | (D)(E) Serviços |  |  |  | Unidade |  | Vl. unit. mão-de-obra |  |  | Vl. unit. material |  |  | Consumo |  |  | Vl. total mão-de-obra |  |  |  |  | Vl. total material
CPU6399 |  | ARGAMASSA TRAÇO 1:2:9 (EM VOLUME DE CIMENTO, CAL E AREIA MÉDIA ÚMIDA) PARA EMBOÇO/MASSA ÚNICA/ASSENTAMENTO DE ALVENARIA DE VEDAÇÃO, PREPARO NA OBRA |  |  |  | m3 |  | 78.21 |  |  | 461.3 |  |  | 0.0217 |  |  | 1.69 |  |  |  |  | 10.01
(D) Total mão-de-obra: | [16 empty] | 1.69
(E) Total material: | [16 empty] | 10.01
Custo direto total (A) + (B) + (C) + (D) + (E) | [16 empty] | 109.52
BDI: 25,07% | [16 empty] | 27.45
Preço unitário total | [16 empty] | 136.97
Descrições: |  |  | REF.: 89470/SINAPI - CONSUMO DA MÃO DE OBRA (FOI CONSIDERADO 5% EM CIMA DA CONSUMO DA COMPOSIÇÃO DE REFERENCIA) E ARGAMASSA( feito cálculos devidos para ajustar boloco de 14x19x39 para 19x19x39). USO CONSUMO DE BLOCOS E CANALETAS RETIRADOS DO "PROJETO CONTENÇÃO DE ARQUIBANCADA - GINÁSIO PADRÃO".
Serviço: 100102 - ALVENARIA DE TIJOLO COMUM 1/2 VEZ - ARGAMASSA (1CI : 2CH : 8ARML) | [16 empty] | Unidade: m2
Código Auxiliar |  |  |  | (B) Mãos-de-obra |  |  | Eq. Salarial |  | Sal/Hora |  |  | Encargos(%) |  |  | Consumo |  |  |  |  | Custo Horário
0005 |  |  |  | SERVENTE |  |  | 7.04 |  | 15.3 |  |  | 117.37 |  |  | 1.2085 |  |  |  |  | 18.49
0004 |  |  |  | PEDREIRO |  |  | 10.77 |  | 23.41 |  |  | 117.37 |  |  | 1.0951 |  |  |  |  | 25.63
(B) Total: | [16 empty] | 44.12
Código Auxiliar |  |  |  | (C) Materiais | [5 empty] | Unidade |  |  | Valor unitário |  |  | Consumo |  |  |  |  | Valor total
1215 |  |  |  | CIMENTO PORTLAND CPII-32 | [5 empty] | Kg |  |  | 0.61 |  |  | 4.55 |  |  |  |  | 2.77
0104 |  |  |  | AREIA MÉDIA | [5 empty] | m3 |  |  | 175.78 |  |  | 0.0304 |  |  |  |  | 5.34
1221 |  |  |  | CAL HIDRATADA | [5 empty] | Kg |  |  | 0.9 |  |  | 4.55 |  |  |  |  | 4.09
2033 |  |  |  | TIJOLO COMUM MACIÇO (4,5x9x19cm) | [5 empty] | un |  |  | 0.5 |  |  | 84 |  |  |  |  | 42
(C) Total: | [16 empty] | 54.2
Custo direto total (A) + (B) + (C) + (D) + (E) | [16 empty] | 98.32
BDI: 25,07% | [16 empty] | 24.64
Preço unitário total | [16 empty] | 122.96
Descrições:
Serviço: 100202 - ALVENARIA DE TIJOLO FURADO 1 VEZ - 9X19X19 CM - ARG. (1CALH:4ARML+100KG DE CI/M3) | [16 empty] | Unidade: m2
Código Auxiliar |  |  |  | (B) Mãos-de-obra |  |  | Eq. Salarial |  | Sal/Hora |  |  | Encargos(%) |  |  | Consumo |  |  |  |  | Custo Horário
0005 |  |  |  | SERVENTE |  |  | 7.04 |  | 15.3 |  |  | 117.37 |  |  | 1.5805 |  |  |  |  | 24.18
0004 |  |  |  | PEDREIRO |  |  | 10.77 |  | 23.41 |  |  | 117.37 |  |  | 1.2591 |  |  |  |  | 29.47
(B) Total: | [16 empty] | 53.65
Código Auxiliar |  |  |  | (C) Materiais | [5 empty] | Unidade |  |  | Valor unitário |  |  | Consumo |  |  |  |  | Valor total
1215 |  |  |  | CIMENTO PORTLAND CPII-32 | [5 empty] | Kg |  |  | 0.61 |  |  | 3.4 |  |  |  |  | 2.07
0104 |  |  |  | AREIA MÉDIA | [5 empty] | m3 |  |  | 175.78 |  |  | 0.038 |  |  |  |  | 6.67
1221 |  |  |  | CAL HIDRATADA | [5 empty] | Kg |  |  | 0.9 |  |  | 5.674 |  |  |  |  | 5.1
2034 |  |  |  | TIJOLO FURADO 9x19x19 CM | [5 empty] | un |  |  | 0.92 |  |  | 54 |  |  |  |  | 49.68
(C) Total: | [16 empty] | 63.52
Custo direto total (A) + (B) + (C) + (D) + (E) | [16 empty] | 117.17
BDI: 25,07% | [16 empty] | 29.37
Preço unitário total | [16 empty] | 146.54
Descrições:
Serviço: 100201 - ALVENARIA DE TIJOLO FURADO 1/2 VEZ - 9 x 19 x 19 - ARG. (1CALH:4ARML+100KG DE CI/M3) | [16 empty] | Unidade: m2
Código Auxiliar |  |  |  | (B) Mãos-de-obra |  |  | Eq. Salarial |  | Sal/Hora |  |  | Encargos(%) |  |  | Consumo |  |  |  |  | Custo Horário
0005 |  |  |  | SERVENTE |  |  | 7.04 |  | 15.3 |  |  | 117.37 |  |  | 0.878 |  |  |  |  | 13.43
0004 |  |  |  | PEDREIRO |  |  | 10.77 |  | 23.41 |  |  | 117.37 |  |  | 0.7516 |  |  |  |  | 17.59
(B) Total: | [16 empty] | 31.02
Código Auxiliar |  |  |  | (C) Materiais | [5 empty] | Unidade |  |  | Valor unitário |  |  | Consumo |  |  |  |  | Valor total
1215 |  |  |  | CIMENTO PORTLAND CPII-32 | [5 empty] | Kg |  |  | 0.61 |  |  | 1.2 |  |  |  |  | 0.73
0104 |  |  |  | AREIA MÉDIA | [5 empty] | m3 |  |  | 175.78 |  |  | 0.0134 |  |  |  |  | 2.35
1221 |  |  |  | CAL HIDRATADA | [5 empty] | Kg |  |  | 0.9 |  |  | 2.003 |  |  |  |  | 1.8
2034 |  |  |  | TIJOLO FURADO 9x19x19 CM | [5 empty] | un |  |  | 0.92 |  |  | 27 |  |  |  |  | 24.84
(C) Total: | [16 empty] | 29.72
Custo direto total (A) + (B) + (C) + (D) + (E) | [16 empty] | 60.74
BDI: 25,07% | [16 empty] | 15.22
Preço unitário total | [16 empty] | 75.96
Descrições:
Serviço: CPU3008 - ALVENARIA EM BLOCO CELULAR AUTOCLAVADO 60X30CM (ESPESSURA 7,5 CM) E ARGAMASSA DE ASSENTAMENTO COM PREPARO EM BETONEIRA | [16 empty] | Unidade: m2
Código Auxiliar |  |  |  | (B) Mãos-de-obra |  |  | Eq. Salarial |  | Sal/Hora |  |  | Encargos(%) |  |  | Consumo |  |  |  |  | Custo Horário
0005 |  |  |  | SERVENTE |  |  | 7.04 |  | 15.3 |  |  | 117.37 |  |  | 0.402 |  |  |  |  | 6.15
0004 |  |  |  | PEDREIRO |  |  | 10.77 |  | 23.41 |  |  | 117.37 |  |  | 0.803 |  |  |  |  | 18.79
(B) Total: | [16 empty] | 24.94
Código Auxiliar |  |  |  | (C) Materiais | [5 empty] | Unidade |  |  | Valor unitário |  |  | Consumo |  |  |  |  | Valor total
SNP41371 |  |  |  | BLOCO CONCRETO CELULAR AUTOCLAVADO 7,5 X 30 X 60 CM (E X A X C) | [5 empty] | m2 |  |  | 66.47 |  |  | 1.027 |  |  |  |  | 68.26
SNP34557 |  |  |  | TELA DE ACO SOLDADA GALVANIZADA/ZINCADA PARA ALVENARIA, FIO D = *1,20 A 1,70* MM, MALHA 15 X 15 MM, (C X L) *50 X 7,5* CM | [5 empty] | m |  |  | 2.16 |  |  | 0.46 |  |  |  |  | 0.99
(C) Total: | [16 empty] | 69.25
Código Auxiliar |  | (D)(E) Serviços |  |  |  | Unidade |  | Vl. unit. mão-de-obra |  |  | Vl. unit. material |  |  | Consumo |  |  | Vl. total mão-de-obra |  |  |  |  | Vl. total material
CPU3010 |  | ARGAMASSA TRAÇO 1:2:8 (EM VOLUME DE CIMENTO, CAL E AREIA MÉDIA ÚMIDA) PARA EMBOÇO/MASSA ÚNICA/ASSENTAMENTO DE ALVENARIA DE VEDAÇÃO, RODADO NA OBRA |  |  |  | m3 |  | 82.62 |  |  | 480.06 |  |  | 0.016 |  |  | 1.32 |  |  |  |  | 7.68
(D) Total mão-de-obra: | [16 empty] | 1.32
(E) Total material: | [16 empty] | 7.68
Custo direto total (A) + (B) + (C) + (D) + (E) | [16 empty] | 103.19
BDI: 25,07% | [16 empty] | 25.86
Preço unitário total | [16 empty] | 129.05
Descrições: |  |  | REF.: 101154/SINAPI
Serviço: 060104 - ANDAIME METALICO TORRE (ALUGUEL/MES) | [16 empty] | Unidade: mxmes
Código Auxiliar |  |  |  | (B) Mãos-de-obra |  |  | Eq. Salarial |  | Sal/Hora |  |  | Encargos(%) |  |  | Consumo |  |  |  |  | Custo Horário
0005 |  |  |  | SERVENTE |  |  | 7.04 |  | 15.3 |  |  | 117.37 |  |  | 0.1 |  |  |  |  | 1.53
0015 |  |  |  | MONTADOR DE ESTRUTURA METALICA |  |  | 10.77 |  | 23.41 |  |  | 117.37 |  |  | 0.08 |  |  |  |  | 1.87
(B) Total: | [16 empty] | 3.4
Código Auxiliar |  |  |  | (C) Materiais | [5 empty] | Unidade |  |  | Valor unitário |  |  | Consumo |  |  |  |  | Valor total
1121 |  |  |  | ANDAIME METALICO (ALUGUEL) | [5 empty] | mxmes |  |  | 32.97 |  |  | 1 |  |  |  |  | 32.97
(C) Total: | [16 empty] | 32.97
Custo direto total (A) + (B) + (C) + (D) + (E) | [16 empty] | 36.37
BDI: 25,07% | [16 empty] | 9.11
Preço unitário total | [16 empty] | 45.48
Descrições:
Serviço: 080510 - ANEL DE VEDAÇÃO PARA VASO SANITÁRIO | [16 empty] | Unidade: Un
Código Auxiliar |  |  |  | (B) Mãos-de-obra |  |  | Eq. Salarial |  | Sal/Hora |  |  | Encargos(%) |  |  | Consumo |  |  |  |  | Custo Horário
0008 |  |  |  | AJUDANTE |  |  | 7.81 |  | 16.97 |  |  | 117.37 |  |  | 0.15 |  |  |  |  | 2.54
0011 |  |  |  | ENCANADOR |  |  | 10.77 |  | 23.41 |  |  | 117.37 |  |  | 0.15 |  |  |  |  | 3.51
(B) Total: | [16 empty] | 6.05
Código Auxiliar |  |  |  | (C) Materiais | [5 empty] | Unidade |  |  | Valor unitário |  |  | Consumo |  |  |  |  | Valor total
H181 |  |  |  | ANEL DE VEDAÇÃO PARA VASO SANITÁRIO | [5 empty] | un |  |  | 10.89 |  |  | 1 |  |  |  |  | 10.89
(C) Total: | [16 empty] | 10.89
Custo direto total (A) + (B) + (C) + (D) + (E) | [16 empty] | 16.94
BDI: 25,07% | [16 empty] | 4.24
Preço unitário total | [16 empty] | 21.18
Descrições:
Serviço: 041002 - APILOAMENTO | [16 empty] | Unidade: m2
Código Auxiliar |  |  |  | (B) Mãos-de-obra |  |  | Eq. Salarial |  | Sal/Hora |  |  | Encargos(%) |  |  | Consumo |  |  |  |  | Custo Horário
0005 |  |  |  | SERVENTE |  |  | 7.04 |  | 15.3 |  |  | 117.37 |  |  | 0.4 |  |  |  |  | 6.12
(B) Total: | [16 empty] | 6.12
Custo direto total (A) + (B) + (C) + (D) + (E) | [16 empty] | 6.12
BDI: 25,07% | [16 empty] | 1.53
Preço unitário total | [16 empty] | 7.65
Descrições: |  |  | Composição efetuada por medição.
Serviço: CPU2740 - ARGAMASSA TRAÇO 1:1:6 (EM VOLUME DE CIMENTO, CAL E AREIA MÉDIA ÚMIDA) PARA EMBOÇO/MASSA ÚNICA/ASSENTAMENTO DE ALVENARIA DE VEDAÇÃO, PREPARO MANUAL. AF_08/2019 | [16 empty] | Unidade: m3
Código Auxiliar |  |  |  | (B) Mãos-de-obra |  |  | Eq. Salarial |  | Sal/Hora |  |  | Encargos(%) |  |  | Consumo |  |  |  |  | Custo Horário
0005 |  |  |  | SERVENTE |  |  | 7.04 |  | 15.3 |  |  | 117.37 |  |  | 11.23 |  |  |  |  | 171.81
(B) Total: | [16 empty] | 171.81
Código Auxiliar |  |  |  | (C) Materiais | [5 empty] | Unidade |  |  | Valor unitário |  |  | Consumo |  |  |  |  | Valor total
1215 |  |  |  | CIMENTO PORTLAND CPII-32 | [5 empty] | Kg |  |  | 0.61 |  |  | 261.89 |  |  |  |  | 159.75
0104 |  |  |  | AREIA MÉDIA | [5 empty] | m3 |  |  | 175.78 |  |  | 1.16 |  |  |  |  | 203.9
1221 |  |  |  | CAL HIDRATADA | [5 empty] | Kg |  |  | 0.9 |  |  | 116.4 |  |  |  |  | 104.76
(C) Total: | [16 empty] | 468.41
Custo direto total (A) + (B) + (C) + (D) + (E) | [16 empty] | 640.22
BDI: 0,00% | [16 empty] | 0
Preço unitário total | [16 empty] | 640.22
Descrições: |  |  | REF.: 87367/SINAPI
Serviço: CPU3010 - ARGAMASSA TRAÇO 1:2:8 (EM VOLUME DE CIMENTO, CAL E AREIA MÉDIA ÚMIDA) PARA EMBOÇO/MASSA ÚNICA/ASSENTAMENTO DE ALVENARIA DE VEDAÇÃO, RODADO NA OBRA | [16 empty] | Unidade: m3
Código Auxiliar |  |  |  | (B) Mãos-de-obra |  |  | Eq. Salarial |  | Sal/Hora |  |  | Encargos(%) |  |  | Consumo |  |  |  |  | Custo Horário
0032 |  |  |  | OPERADOR DE BETONEIRA |  |  | 8.45 |  | 18.36 |  |  | 117.37 |  |  | 4.5 |  |  |  |  | 82.62
(B) Total: | [16 empty] | 82.62
Código Auxiliar |  |  |  | (C) Materiais | [5 empty] | Unidade |  |  | Valor unitário |  |  | Consumo |  |  |  |  | Valor total
1215 |  |  |  | CIMENTO PORTLAND CPII-32 | [5 empty] | Kg |  |  | 0.61 |  |  | 195.86 |  |  |  |  | 119.47
0104 |  |  |  | AREIA MÉDIA | [5 empty] | m3 |  |  | 175.78 |  |  | 1.16 |  |  |  |  | 203.9
1221 |  |  |  | CAL HIDRATADA | [5 empty] | Kg |  |  | 0.9 |  |  | 174.1 |  |  |  |  | 156.69
(C) Total: | [16 empty] | 480.06
Custo direto total (A) + (B) + (C) + (D) + (E) | [16 empty] | 562.68
BDI: 0,00% | [16 empty] | 0
Preço unitário total | [16 empty] | 562.68
Descrições: |  |  | REF.: 87292/SINAPI - FOI RETIRADO DA COMPOSIÇÃO ORIGINAL A BETONEIRA, POIS ENTRA NA PARTE DE FERRAMENTAS DA OBRA.
Serviço: CPU6399 - ARGAMASSA TRAÇO 1:2:9 (EM VOLUME DE CIMENTO, CAL E AREIA MÉDIA ÚMIDA) PARA EMBOÇO/MASSA ÚNICA/ASSENTAMENTO DE ALVENARIA DE VEDAÇÃO, PREPARO NA OBRA | [16 empty] | Unidade: m3
Código Auxiliar |  |  |  | (B) Mãos-de-obra |  |  | Eq. Salarial |  | Sal/Hora |  |  | Encargos(%) |  |  | Consumo |  |  |  |  | Custo Horário
0032 |  |  |  | OPERADOR DE BETONEIRA |  |  | 8.45 |  | 18.36 |  |  | 117.37 |  |  | 4.26 |  |  |  |  | 78.21
(B) Total: | [16 empty] | 78.21
Código Auxiliar |  |  |  | (C) Materiais | [5 empty] | Unidade |  |  | Valor unitário |  |  | Consumo |  |  |  |  | Valor total
1215 |  |  |  | CIMENTO PORTLAND CPII-32 | [5 empty] | Kg |  |  | 0.61 |  |  | 178.82 |  |  |  |  | 109.08
0104 |  |  |  | AREIA MÉDIA | [5 empty] | m3 |  |  | 175.78 |  |  | 1.19 |  |  |  |  | 209.17
1221 |  |  |  | CAL HIDRATADA | [5 empty] | Kg |  |  | 0.9 |  |  | 158.95 |  |  |  |  | 143.05
(C) Total: | [16 empty] | 461.3
Custo direto total (A) + (B) + (C) + (D) + (E) | [16 empty] | 539.51
BDI: 0,00% | [16 empty] | 0
Preço unitário total | [16 empty] | 539.51
Descrições: |  |  | REF.: 88715/SINAPI - RETIRADO DA COMPOSIÇÃO ORIGINAL A BETONEIRA, JÁ QUE ESTÁ INCLUSO NOS EQUIPAMENTOS ELÉTRICOS.
Serviço: CPU6523 - ARMAÇÃO DE BLOCO UTILIZANDO AÇO CA-60 DE 5 MM - MONTAGEM. AF_01/2024 | [16 empty] | Unidade: Kg
Código Auxiliar |  |  |  | (B) Mãos-de-obra |  |  | Eq. Salarial |  | Sal/Hora |  |  | Encargos(%) |  |  | Consumo |  |  |  |  | Custo Horário
0008 |  |  |  | AJUDANTE |  |  | 7.81 |  | 16.97 |  |  | 117.37 |  |  | 0.097 |  |  |  |  | 1.64
0006 |  |  |  | ARMADOR |  |  | 10.77 |  | 23.41 |  |  | 117.37 |  |  | 0.252 |  |  |  |  | 5.89
(B) Total: | [16 empty] | 7.53
Código Auxiliar |  |  |  | (C) Materiais | [5 empty] | Unidade |  |  | Valor unitário |  |  | Consumo |  |  |  |  | Valor total
SNP43132 |  |  |  | ARAME RECOZIDO 16 BWG, D = 1,65 MM (0,016 KG/M) OU 18 BWG, D = 1,25 MM (0,01 KG/M) | [5 empty] | Kg |  |  | 28 |  |  | 0.025 |  |  |  |  | 0.7
SNP39017 |  |  |  | ESPACADOR / DISTANCIADOR CIRCULAR COM ENTRADA LATERAL, EM PLASTICO, PARA VERGALHAO *4,2 A 12,5* MM, COBRIMENTO 20 MM | [5 empty] | un |  |  | 0.22 |  |  | 1.143 |  |  |  |  | 0.25
(C) Total: | [16 empty] | 0.95
Código Auxiliar |  | (D)(E) Serviços |  |  |  | Unidade |  | Vl. unit. mão-de-obra |  |  | Vl. unit. material |  |  | Consumo |  |  | Vl. total mão-de-obra |  |  |  |  | Vl. total material
CPU6524 |  | CORTE E DOBRA DE AÇO CA-60, DIÂMETRO DE 5,0 MM. AF_06/2022 |  |  |  | Kg |  | 1.52 |  |  | 8.75 |  |  | 1 |  |  | 1.52 |  |  |  |  | 8.75
(D) Total mão-de-obra: | [16 empty] | 1.52
(E) Total material: | [16 empty] | 8.75
Custo direto total (A) + (B) + (C) + (D) + (E) | [16 empty] | 18.75
BDI: 25,07% | [16 empty] | 4.7
Preço unitário total | [16 empty] | 23.45
Descrições: |  |  | REF.: SINAPI 96543
Serviço: CPU3035 - ARRUELA 10,5 MM - DIÂMETRO EXTERNO 20 MM | [16 empty] | Unidade: un
Código Auxiliar |  |  |  | (B) Mãos-de-obra |  |  | Eq. Salarial |  | Sal/Hora |  |  | Encargos(%) |  |  | Consumo |  |  |  |  | Custo Horário
0021 |  |  |  | SERRALHEIRO |  |  | 10.77 |  | 23.41 |  |  | 117.37 |  |  | 0.01 |  |  |  |  | 0.23
(B) Total: | [16 empty] | 0.23
Código Auxiliar |  |  |  | (C) Materiais | [5 empty] | Unidade |  |  | Valor unitário |  |  | Consumo |  |  |  |  | Valor total
MAT3034 |  |  |  | ARRUELA 10,5 MM - DIÂMETRO EXTERNO 20 MM | [5 empty] | un |  |  | 0.53 |  |  | 1 |  |  |  |  | 0.53
(C) Total: | [16 empty] | 0.53
Custo direto total (A) + (B) + (C) + (D) + (E) | [16 empty] | 0.76
BDI: 25,07% | [16 empty] | 0.19
Preço unitário total | [16 empty] | 0.95
Descrições: |  |  | COMPOSIÇÃO DE REFERÊNCIA: ORSE 12/2021 CÓDIGO: 12506
Serviço: CPU5444 - ASSENTO DESPORTIVO ANATÔMICO COM ENCOSTO EM POLIPROPILENO, PROTEÇÃO CONTRA RAIOS UV, MEDINDO 44x44x37,5cm, MODELO X-ARQ, MARCA DESK OU SIMILAR - FORNECIMENTO E INSTALAÇÃO | [16 empty] | Unidade: un
Código Auxiliar |  |  |  | (C) Materiais | [5 empty] | Unidade |  |  | Valor unitário |  |  | Consumo |  |  |  |  | Valor total
MAT5443 |  |  |  | ASSENTO DESPORTIVO ANATÔMICO COM ENCOSTO EM POLIPROPILENO, PROTEÇÃO CONTRA RAIOS UV, MEDINDO 44x44x37,5cm, MODELO X-ARQ, MARCA DESK OU SIMILAR - FORNECIMENTO E INSTALAÇÃO | [5 empty] | un |  |  | 280.65 |  |  | 1 |  |  |  |  | 280.65
(C) Total: | [16 empty] | 280.65
Custo direto total (A) + (B) + (C) + (D) + (E) | [16 empty] | 280.65
BDI: 25,07% | [16 empty] | 70.35
Preço unitário total | [16 empty] | 351
Descrições: |  |  | FONTE: PINI -12831/ORSE-MAT
Serviço: 080526 - ASSENTO EM POLIPROPILENO COM SISTEMA DE FECHAMENTO SUAVE PARA VASO SANITÁRIO | [16 empty] | Unidade: Un
Código Auxiliar |  |  |  | (B) Mãos-de-obra |  |  | Eq. Salarial |  | Sal/Hora |  |  | Encargos(%) |  |  | Consumo |  |  |  |  | Custo Horário
0008 |  |  |  | AJUDANTE |  |  | 7.81 |  | 16.97 |  |  | 117.37 |  |  | 0.15 |  |  |  |  | 2.54
0011 |  |  |  | ENCANADOR |  |  | 10.77 |  | 23.41 |  |  | 117.37 |  |  | 0.15 |  |  |  |  | 3.51
(B) Total: | [16 empty] | 6.05
Código Auxiliar |  |  |  | (C) Materiais | [5 empty] | Unidade |  |  | Valor unitário |  |  | Consumo |  |  |  |  | Valor total
H586 |  |  |  | ASSENTO EM POLIPROPILENO E INJETADO DE ALTA DURABILIDADE COM SISTEMA DE FECHAMENTO SUAVE (TIPO SLOW CLOSE OU EQUIVALENTE) PARA VASO SANITÁRIO | [5 empty] | un |  |  | 177.08 |  |  | 1 |  |  |  |  | 177.08
(C) Total: | [16 empty] | 177.08
Custo direto total (A) + (B) + (C) + (D) + (E) | [16 empty] | 183.13
BDI: 25,07% | [16 empty] | 45.91
Preço unitário total | [16 empty] | 229.04
Descrições:
Serviço: 070256 - ATERRAMENTO - SOLDA EXOTÉRMICA - CARTUCHO 115 G | [16 empty] | Unidade: un
Código Auxiliar |  |  |  | (B) Mãos-de-obra |  |  | Eq. Salarial |  | Sal/Hora |  |  | Encargos(%) |  |  | Consumo |  |  |  |  | Custo Horário
0008 |  |  |  | AJUDANTE |  |  | 7.81 |  | 16.97 |  |  | 117.37 |  |  | 0.25 |  |  |  |  | 4.24
0012 |  |  |  | ELETRICISTA |  |  | 10.77 |  | 23.41 |  |  | 117.37 |  |  | 0.25 |  |  |  |  | 5.85
(B) Total: | [16 empty] | 10.09
Código Auxiliar |  |  |  | (C) Materiais | [5 empty] | Unidade |  |  | Valor unitário |  |  | Consumo |  |  |  |  | Valor total
3980 |  |  |  | CARTUCHO PARA SOLDA EXOTÉRMICA 115 G | [5 empty] | un |  |  | 21.73 |  |  | 1 |  |  |  |  | 21.73
4080 |  |  |  | MOLDE DE GRAFITE PARA CONEXÃO EXOTÉRMICA | [5 empty] | un |  |  | 151 |  |  | 0.02 |  |  |  |  | 3.02
(C) Total: | [16 empty] | 24.75
Custo direto total (A) + (B) + (C) + (D) + (E) | [16 empty] | 34.84
BDI: 25,07% | [16 empty] | 8.73
Preço unitário total | [16 empty] | 43.57
Descrições: |  |  | CONSIDERADO 15 MINUTOS DE ELETRICISTA E AJUDANTE. FOI CONSIDERADO A UTILIZAÇÃO DO MOLDE EM 50 VEZES.
Serviço: 271608 - BANCADA DE GRANITO C/ ESPELHO | [16 empty] | Unidade: m2
Código Auxiliar |  |  |  | (B) Mãos-de-obra |  |  | Eq. Salarial |  | Sal/Hora |  |  | Encargos(%) |  |  | Consumo |  |  |  |  | Custo Horário
0005 |  |  |  | SERVENTE |  |  | 7.04 |  | 15.3 |  |  | 117.37 |  |  | 1.2844 |  |  |  |  | 19.65
0004 |  |  |  | PEDREIRO |  |  | 10.77 |  | 23.41 |  |  | 117.37 |  |  | 1.5372 |  |  |  |  | 35.98
(B) Total: | [16 empty] | 55.63
Código Auxiliar |  |  |  | (C) Materiais | [5 empty] | Unidade |  |  | Valor unitário |  |  | Consumo |  |  |  |  | Valor total
1215 |  |  |  | CIMENTO PORTLAND CPII-32 | [5 empty] | Kg |  |  | 0.61 |  |  | 4.54 |  |  |  |  | 2.76
0104 |  |  |  | AREIA MÉDIA | [5 empty] | m3 |  |  | 175.78 |  |  | 0.0104 |  |  |  |  | 1.82
1421 |  |  |  | GRANITO POLIDO PARA BANCADA 2 CM | [5 empty] | m2 |  |  | 378.33 |  |  | 1.2 |  |  |  |  | 453.99
(C) Total: | [16 empty] | 458.57
Custo direto total (A) + (B) + (C) + (D) + (E) | [16 empty] | 514.2
BDI: 25,07% | [16 empty] | 128.9
Preço unitário total | [16 empty] | 643.1
Descrições:
Serviço: CPU4004 - BANCO ARTICULADO, EM ACO INOX, PARA PCD, FIXADO NA PAREDE - FORNECIMENTO E INSTALAÇÃO | [16 empty] | Unidade: un
Código Auxiliar |  |  |  | (B) Mãos-de-obra |  |  | Eq. Salarial |  | Sal/Hora |  |  | Encargos(%) |  |  | Consumo |  |  |  |  | Custo Horário
0005 |  |  |  | SERVENTE |  |  | 7.04 |  | 15.3 |  |  | 117.37 |  |  | 0.3985 |  |  |  |  | 6.09
0011 |  |  |  | ENCANADOR |  |  | 10.77 |  | 23.41 |  |  | 117.37 |  |  | 1.2647 |  |  |  |  | 29.6
(B) Total: | [16 empty] | 35.69
Código Auxiliar |  |  |  | (C) Materiais | [5 empty] | Unidade |  |  | Valor unitário |  |  | Consumo |  |  |  |  | Valor total
SNP4351 |  |  |  | PARAFUSO NIQUELADO 3 1/2" COM ACABAMENTO CROMADO PARA FIXAR PECA SANITARIA, INCLUI PORCA CEGA, ARRUELA E BUCHA DE NYLON TAMANHO S-8 | [5 empty] | un |  |  | 18.49 |  |  | 8 |  |  |  |  | 147.92
SNP36215 |  |  |  | BANCO ARTICULADO PARA BANHO, EM ACO INOX POLIDO, 70* CM X 45* CM | [5 empty] | un |  |  | 976.69 |  |  | 1 |  |  |  |  | 976.69
(C) Total: | [16 empty] | 1124.61
Custo direto total (A) + (B) + (C) + (D) + (E) | [16 empty] | 1160.3
BDI: 25,07% | [16 empty] | 290.88
Preço unitário total | [16 empty] | 1451.18
Descrições: |  |  | FONTE SINAPI CÓDIGO 100875
Serviço: 271303 - BANCO DE CONCRETO POLIDO BASE EM ALVENARIA REBOCADA E PINTADA - PADRÃO GOINFRA | [16 empty] | Unidade: m
Código Auxiliar |  |  |  | (B) Mãos-de-obra |  |  | Eq. Salarial |  | Sal/Hora |  |  | Encargos(%) |  |  | Consumo |  |  |  |  | Custo Horário
0005 |  |  |  | SERVENTE |  |  | 7.04 |  | 15.3 |  |  | 117.37 |  |  | 3.7222 |  |  |  |  | 56.94
0004 |  |  |  | PEDREIRO |  |  | 10.77 |  | 23.41 |  |  | 117.37 |  |  | 0.5944 |  |  |  |  | 13.91
0008 |  |  |  | AJUDANTE |  |  | 7.81 |  | 16.97 |  |  | 117.37 |  |  | 1.0973 |  |  |  |  | 18.62
0010 |  |  |  | CARPINTEIRO |  |  | 10.77 |  | 23.41 |  |  | 117.37 |  |  | 0.3282 |  |  |  |  | 7.68
0025 |  |  |  | OFICIAL "B" |  |  | 10.77 |  | 23.41 |  |  | 117.37 |  |  | 0.1837 |  |  |  |  | 4.3
0032 |  |  |  | OPERADOR DE BETONEIRA |  |  | 8.45 |  | 18.36 |  |  | 117.37 |  |  | 0.0507 |  |  |  |  | 0.93
0006 |  |  |  | ARMADOR |  |  | 10.77 |  | 23.41 |  |  | 117.37 |  |  | 0.72 |  |  |  |  | 16.85
0018 |  |  |  | PINTOR |  |  | 10.77 |  | 23.41 |  |  | 117.37 |  |  | 0.1267 |  |  |  |  | 2.96
(B) Total: | [16 empty] | 122.19
Código Auxiliar |  |  |  | (C) Materiais | [5 empty] | Unidade |  |  | Valor unitário |  |  | Consumo |  |  |  |  | Valor total
1858 |  |  |  | PONTALETE 3x3" | [5 empty] | m |  |  | 9.21 |  |  | 0.758 |  |  |  |  | 6.98
1861 |  |  |  | PREGO 18x24 | [5 empty] | Kg |  |  | 20.15 |  |  | 0.0782 |  |  |  |  | 1.57
2023 |  |  |  | TABUA PARA FORMA (30CM) | [5 empty] | m |  |  | 12.78 |  |  | 1.0219 |  |  |  |  | 13.05
2386 |  |  |  | BRITA Nº 1 | [5 empty] | m3 |  |  | 158.06 |  |  | 0.0282 |  |  |  |  | 4.45
2497 |  |  |  | BRITA Nº 2 | [5 empty] | m3 |  |  | 152.44 |  |  | 0.0769 |  |  |  |  | 11.72
1215 |  |  |  | CIMENTO PORTLAND CPII-32 | [5 empty] | Kg |  |  | 0.61 |  |  | 36.5554 |  |  |  |  | 22.29
2804 |  |  |  | AREIA GROSSA | [5 empty] | m3 |  |  | 158.2 |  |  | 0.0953 |  |  |  |  | 15.07
0102 |  |  |  | ARAME RECOZIDO 18 BWG | [5 empty] | Kg |  |  | 14.4 |  |  | 0.1867 |  |  |  |  | 2.68
2438 |  |  |  | AÇO CA-50 - 8,0 MM (5/16") | [5 empty] | Kg |  |  | 6.95 |  |  | 7.3333 |  |  |  |  | 50.96
2448 |  |  |  | AÇO CA-60 B - 5,0 MM | [5 empty] | Kg |  |  | 8.11 |  |  | 2.9333 |  |  |  |  | 23.78
2426 |  |  |  | ARAME GALVANIZADO Nº 12 BWG | [5 empty] | Kg |  |  | 16.33 |  |  | 0.0137 |  |  |  |  | 0.22
1674 |  |  |  | LIXA PARA PAREDE Nº 100 | [5 empty] | un |  |  | 1.13 |  |  | 0.0422 |  |  |  |  | 0.04
0104 |  |  |  | AREIA MÉDIA | [5 empty] | m3 |  |  | 175.78 |  |  | 0.0211 |  |  |  |  | 3.7
1221 |  |  |  | CAL HIDRATADA | [5 empty] | Kg |  |  | 0.9 |  |  | 3.1627 |  |  |  |  | 2.84
2033 |  |  |  | TIJOLO COMUM MACIÇO (4,5x9x19cm) | [5 empty] | un |  |  | 0.5 |  |  | 28.588 |  |  |  |  | 14.29
2051 |  |  |  | TINTA LATEX ACRILICA - SEMI BRILHO | [5 empty] | l |  |  | 25.77 |  |  | 0.0676 |  |  |  |  | 1.74
1896 |  |  |  | POLIMENTO DE PISO GRANITINA/CONCRETO/ASSOALHO (COM POLITRIZ) - COMP. AUXILIAR** | [5 empty] | m2 |  |  | 3.26 |  |  | 0.5797 |  |  |  |  | 1.88
(C) Total: | [16 empty] | 177.26
Custo direto total (A) + (B) + (C) + (D) + (E) | [16 empty] | 299.45
BDI: 25,07% | [16 empty] | 75.07
Preço unitário total | [16 empty] | 374.52
Descrições: |  |  | COMPOSIÇÃO PASTA DE PROJETOS E COMPOSIÇÕES AGETOP
Serviço: 230174 - BARRA DE APOIO EM AÇO INOX - 40 CM | [16 empty] | Unidade: un
Código Auxiliar |  |  |  | (B) Mãos-de-obra |  |  | Eq. Salarial |  | Sal/Hora |  |  | Encargos(%) |  |  | Consumo |  |  |  |  | Custo Horário
0008 |  |  |  | AJUDANTE |  |  | 7.81 |  | 16.97 |  |  | 117.37 |  |  | 0.35 |  |  |  |  | 5.93
0011 |  |  |  | ENCANADOR |  |  | 10.77 |  | 23.41 |  |  | 117.37 |  |  | 0.35 |  |  |  |  | 8.19
(B) Total: | [16 empty] | 14.12
Código Auxiliar |  |  |  | (C) Materiais | [5 empty] | Unidade |  |  | Valor unitário |  |  | Consumo |  |  |  |  | Valor total
H705 |  |  |  | BARRA DE APOIO EM AÇO INOX - 40 CM COM PARAFUSOS E BUCHAS PARA FIXAÇÃO | [5 empty] | un |  |  | 71.47 |  |  | 1 |  |  |  |  | 71.47
(C) Total: | [16 empty] | 71.47
Custo direto total (A) + (B) + (C) + (D) + (E) | [16 empty] | 85.59
BDI: 25,07% | [16 empty] | 21.45
Preço unitário total | [16 empty] | 107.04
Descrições: |  |  | UTILIZADO COMO MÃO DE OBRA O MESMO CONSUMO DO PORTA TOALHAS EM HASTE - 080732
Serviço: CPU2941 - BARRA DE APOIO EM AÇO INOX - 70 CM | [16 empty] | Unidade: un
Código Auxiliar |  |  |  | (B) Mãos-de-obra |  |  | Eq. Salarial |  | Sal/Hora |  |  | Encargos(%) |  |  | Consumo |  |  |  |  | Custo Horário
0005 |  |  |  | SERVENTE |  |  | 7.04 |  | 15.3 |  |  | 117.37 |  |  | 0.2988 |  |  |  |  | 4.57
0011 |  |  |  | ENCANADOR |  |  | 10.77 |  | 23.41 |  |  | 117.37 |  |  | 0.9485 |  |  |  |  | 22.2
(B) Total: | [16 empty] | 26.77
Código Auxiliar |  |  |  | (C) Materiais | [5 empty] | Unidade |  |  | Valor unitário |  |  | Consumo |  |  |  |  | Valor total
SNP36205 |  |  |  | BARRA DE APOIO RETA, EM ACO INOX POLIDO, COMPRIMENTO 70CM, DIAMETRO MINIMO 3 CM | [5 empty] | un |  |  | 211.52 |  |  | 1 |  |  |  |  | 211.52
SNP4351 |  |  |  | PARAFUSO NIQUELADO 3 1/2" COM ACABAMENTO CROMADO PARA FIXAR PECA SANITARIA, INCLUI PORCA CEGA, ARRUELA E BUCHA DE NYLON TAMANHO S-8 | [5 empty] | un |  |  | 18.49 |  |  | 6 |  |  |  |  | 110.94
(C) Total: | [16 empty] | 322.46
Custo direto total (A) + (B) + (C) + (D) + (E) | [16 empty] | 349.23
BDI: 25,07% | [16 empty] | 87.55
Preço unitário total | [16 empty] | 436.78
Descrições: |  |  | REF.: 100867/SINAPI
Serviço: 230176 - BARRA DE APOIO EM AÇO INOX - 80 CM | [16 empty] | Unidade: un
Código Auxiliar |  |  |  | (B) Mãos-de-obra |  |  | Eq. Salarial |  | Sal/Hora |  |  | Encargos(%) |  |  | Consumo |  |  |  |  | Custo Horário
0008 |  |  |  | AJUDANTE |  |  | 7.81 |  | 16.97 |  |  | 117.37 |  |  | 0.35 |  |  |  |  | 5.93
0011 |  |  |  | ENCANADOR |  |  | 10.77 |  | 23.41 |  |  | 117.37 |  |  | 0.35 |  |  |  |  | 8.19
(B) Total: | [16 empty] | 14.12
Código Auxiliar |  |  |  | (C) Materiais | [5 empty] | Unidade |  |  | Valor unitário |  |  | Consumo |  |  |  |  | Valor total
H706 |  |  |  | BARRA DE APOIO EM AÇO INOX - 80 CM COM PARAFUSOS E BUCHAS PARA FIXAÇÃO | [5 empty] | un |  |  | 145.82 |  |  | 1 |  |  |  |  | 145.82
(C) Total: | [16 empty] | 145.82
Custo direto total (A) + (B) + (C) + (D) + (E) | [16 empty] | 159.94
BDI: 25,07% | [16 empty] | 40.09
Preço unitário total | [16 empty] | 200.03
Descrições: |  |  | MESMO CONSUMO DO PORTA TOALHAS EM HASTE - 080732 PARA MÃO DE OBRA
Serviço: CPU2269 - BARRA DE APOIO L EM AÇO INOX POLIDO 70 X 70 CM | [16 empty] | Unidade: un
Código Auxiliar |  |  |  | (B) Mãos-de-obra |  |  | Eq. Salarial |  | Sal/Hora |  |  | Encargos(%) |  |  | Consumo |  |  |  |  | Custo Horário
0005 |  |  |  | SERVENTE |  |  | 7.04 |  | 15.3 |  |  | 117.37 |  |  | 0.4483 |  |  |  |  | 6.85
0011 |  |  |  | ENCANADOR |  |  | 10.77 |  | 23.41 |  |  | 117.37 |  |  | 1.4228 |  |  |  |  | 33.3
(B) Total: | [16 empty] | 40.15
Código Auxiliar |  |  |  | (C) Materiais | [5 empty] | Unidade |  |  | Valor unitário |  |  | Consumo |  |  |  |  | Valor total
SNP4351 |  |  |  | PARAFUSO NIQUELADO 3 1/2" COM ACABAMENTO CROMADO PARA FIXAR PECA SANITARIA, INCLUI PORCA CEGA, ARRUELA E BUCHA DE NYLON TAMANHO S-8 | [5 empty] | un |  |  | 18.49 |  |  | 9 |  |  |  |  | 166.41
SNP36207 |  |  |  | BARRA DE APOIO EM "L", EM ACO INOX POLIDO 70 X 70 CM, DIAMETRO MINIMO 3 CM | [5 empty] | un |  |  | 432.6 |  |  | 1 |  |  |  |  | 432.6
(C) Total: | [16 empty] | 599.01
Custo direto total (A) + (B) + (C) + (D) + (E) | [16 empty] | 639.16
BDI: 25,07% | [16 empty] | 160.23
Preço unitário total | [16 empty] | 799.39
Descrições: |  |  | REF.: 100863/SINAPI
Serviço: CPU2581 - BASE METÁLICA PARA MASTRO 2" | [16 empty] | Unidade: un
Código Auxiliar |  |  |  | (B) Mãos-de-obra |  |  | Eq. Salarial |  | Sal/Hora |  |  | Encargos(%) |  |  | Consumo |  |  |  |  | Custo Horário
0008 |  |  |  | AJUDANTE |  |  | 7.81 |  | 16.97 |  |  | 117.37 |  |  | 1.1811 |  |  |  |  | 20.04
0012 |  |  |  | ELETRICISTA |  |  | 10.77 |  | 23.41 |  |  | 117.37 |  |  | 1.1811 |  |  |  |  | 27.64
(B) Total: | [16 empty] | 47.68
Código Auxiliar |  |  |  | (C) Materiais | [5 empty] | Unidade |  |  | Valor unitário |  |  | Consumo |  |  |  |  | Valor total
SNP10956 |  |  |  | BASE PARA MASTRO DE PARA-RAIOS DIAMETRO NOMINAL 2" | [5 empty] | un |  |  | 61.49 |  |  | 1 |  |  |  |  | 61.49
SNP11267 |  |  |  | ARRUELA LISA, REDONDA, DE LATAO POLIDO, DIAMETRO NOMINAL 5/8", DIAMETRO EXTERNO = 34 MM, DIAMETRO DO FURO = 17 MM, ESPESSURA = *2,5* MM | [5 empty] | un |  |  | 1.43 |  |  | 4 |  |  |  |  | 5.72
SNP7568 |  |  |  | BUCHA DE NYLON SEM ABA S10, COM PARAFUSO DE 6,10 X 65 MM EM ACO ZINCADO COM ROSCA SOBERBA, CABECA CHATA E FENDA PHILLIPS | [5 empty] | un |  |  | 0.79 |  |  | 4 |  |  |  |  | 3.16
(C) Total: | [16 empty] | 70.37
Custo direto total (A) + (B) + (C) + (D) + (E) | [16 empty] | 118.05
BDI: 25,07% | [16 empty] | 29.59
Preço unitário total | [16 empty] | 147.64
Descrições: |  |  | REF.: 96987/SINAPI
Serviço: CPU5456 - BRISE PERMETAL BRP 17, AÇO CARBONO | [16 empty] | Unidade: m2
Código Auxiliar |  |  |  | (B) Mãos-de-obra |  |  | Eq. Salarial |  | Sal/Hora |  |  | Encargos(%) |  |  | Consumo |  |  |  |  | Custo Horário
0008 |  |  |  | AJUDANTE |  |  | 7.81 |  | 16.97 |  |  | 117.37 |  |  | 0.29536 |  |  |  |  | 5.01
0021 |  |  |  | SERRALHEIRO |  |  | 10.77 |  | 23.41 |  |  | 117.37 |  |  | 0.4135 |  |  |  |  | 9.68
(B) Total: | [16 empty] | 14.69
Código Auxiliar |  |  |  | (C) Materiais | [5 empty] | Unidade |  |  | Valor unitário |  |  | Consumo |  |  |  |  | Valor total
MAT5455 |  |  |  | BRISE PERMETAL BRP 17, AÇO CARBONO | [5 empty] | m2 |  |  | 120.7 |  |  | 1.05 |  |  |  |  | 126.73
(C) Total: | [16 empty] | 126.73
Custo direto total (A) + (B) + (C) + (D) + (E) | [16 empty] | 141.42
BDI: 25,07% | [16 empty] | 35.45
Preço unitário total | [16 empty] | 176.87
Descrições: |  |  | FONTE: SINAPI 104941U
Serviço: 070393 - BUCHA DE NYLON S-10 | [16 empty] | Unidade: Un
Código Auxiliar |  |  |  | (B) Mãos-de-obra |  |  | Eq. Salarial |  | Sal/Hora |  |  | Encargos(%) |  |  | Consumo |  |  |  |  | Custo Horário
0008 |  |  |  | AJUDANTE |  |  | 7.81 |  | 16.97 |  |  | 117.37 |  |  | 0.02 |  |  |  |  | 0.33
0012 |  |  |  | ELETRICISTA |  |  | 10.77 |  | 23.41 |  |  | 117.37 |  |  | 0.02 |  |  |  |  | 0.46
(B) Total: | [16 empty] | 0.79
Código Auxiliar |  |  |  | (C) Materiais | [5 empty] | Unidade |  |  | Valor unitário |  |  | Consumo |  |  |  |  | Valor total
3067 |  |  |  | BUCHA DE NYLON S-10 | [5 empty] | un |  |  | 0.42 |  |  | 1 |  |  |  |  | 0.42
(C) Total: | [16 empty] | 0.42
Custo direto total (A) + (B) + (C) + (D) + (E) | [16 empty] | 1.21
BDI: 25,07% | [16 empty] | 0.3
Preço unitário total | [16 empty] | 1.51
Descrições:
Serviço: 070392 - BUCHA DE NYLON S-8 | [16 empty] | Unidade: Un
Código Auxiliar |  |  |  | (B) Mãos-de-obra |  |  | Eq. Salarial |  | Sal/Hora |  |  | Encargos(%) |  |  | Consumo |  |  |  |  | Custo Horário
0008 |  |  |  | AJUDANTE |  |  | 7.81 |  | 16.97 |  |  | 117.37 |  |  | 0.016 |  |  |  |  | 0.27
0012 |  |  |  | ELETRICISTA |  |  | 10.77 |  | 23.41 |  |  | 117.37 |  |  | 0.016 |  |  |  |  | 0.37
(B) Total: | [16 empty] | 0.64
Código Auxiliar |  |  |  | (C) Materiais | [5 empty] | Unidade |  |  | Valor unitário |  |  | Consumo |  |  |  |  | Valor total
3071 |  |  |  | BUCHA DE NYLON S-8 | [5 empty] | un |  |  | 0.22 |  |  | 1 |  |  |  |  | 0.22
(C) Total: | [16 empty] | 0.22
Custo direto total (A) + (B) + (C) + (D) + (E) | [16 empty] | 0.86
BDI: 25,07% | [16 empty] | 0.21
Preço unitário total | [16 empty] | 1.07
Descrições:
Serviço: CPU5494 - BUCHA DE REDUCAO DE FERRO GALVANIZADO, COM ROSCA BSP, DE 1 1/2" X 1" | [16 empty] | Unidade: un
Código Auxiliar |  |  |  | (B) Mãos-de-obra |  |  | Eq. Salarial |  | Sal/Hora |  |  | Encargos(%) |  |  | Consumo |  |  |  |  | Custo Horário
0008 |  |  |  | AJUDANTE |  |  | 7.81 |  | 16.97 |  |  | 117.37 |  |  | 0.35 |  |  |  |  | 5.93
0011 |  |  |  | ENCANADOR |  |  | 10.77 |  | 23.41 |  |  | 117.37 |  |  | 0.35 |  |  |  |  | 8.19
(B) Total: | [16 empty] | 14.12
Código Auxiliar |  |  |  | (C) Materiais | [5 empty] | Unidade |  |  | Valor unitário |  |  | Consumo |  |  |  |  | Valor total
SNP791 |  |  |  | BUCHA DE REDUCAO DE FERRO GALVANIZADO, COM ROSCA BSP, DE 1 1/2" X 1" | [5 empty] | un |  |  | 23.11 |  |  | 1 |  |  |  |  | 23.11
(C) Total: | [16 empty] | 23.11
Custo direto total (A) + (B) + (C) + (D) + (E) | [16 empty] | 37.23
BDI: 25,07% | [16 empty] | 9.33
Preço unitário total | [16 empty] | 46.56
Descrições: |  |  | FONTE: PINI 3R 23 12 00 00 19 11 03 23
Serviço: CPU5495 - BUCHA DE REDUCAO DE FERRO GALVANIZADO, COM ROSCA BSP, DE 2" X 1 1/2" | [16 empty] | Unidade: un
Código Auxiliar |  |  |  | (B) Mãos-de-obra |  |  | Eq. Salarial |  | Sal/Hora |  |  | Encargos(%) |  |  | Consumo |  |  |  |  | Custo Horário
0008 |  |  |  | AJUDANTE |  |  | 7.81 |  | 16.97 |  |  | 117.37 |  |  | 0.35 |  |  |  |  | 5.93
0011 |  |  |  | ENCANADOR |  |  | 10.77 |  | 23.41 |  |  | 117.37 |  |  | 0.35 |  |  |  |  | 8.19
(B) Total: | [16 empty] | 14.12
Código Auxiliar |  |  |  | (C) Materiais | [5 empty] | Unidade |  |  | Valor unitário |  |  | Consumo |  |  |  |  | Valor total
SNP788 |  |  |  | BUCHA DE REDUCAO DE FERRO GALVANIZADO, COM ROSCA BSP, DE 2" X 1 1/2" | [5 empty] | un |  |  | 31.01 |  |  | 1 |  |  |  |  | 31.01
(C) Total: | [16 empty] | 31.01
Custo direto total (A) + (B) + (C) + (D) + (E) | [16 empty] | 45.13
BDI: 25,07% | [16 empty] | 11.31
Preço unitário total | [16 empty] | 56.44
Descrições: |  |  | FONTE: PINI 3R 23 12 00 00 19 11 03 06
Serviço: CPU5496 - BUCHA DE REDUCAO DE FERRO GALVANIZADO, COM ROSCA BSP, DE 2" X 1" | [16 empty] | Unidade: un
Código Auxiliar |  |  |  | (B) Mãos-de-obra |  |  | Eq. Salarial |  | Sal/Hora |  |  | Encargos(%) |  |  | Consumo |  |  |  |  | Custo Horário
0008 |  |  |  | AJUDANTE |  |  | 7.81 |  | 16.97 |  |  | 117.37 |  |  | 0.35 |  |  |  |  | 5.93
0011 |  |  |  | ENCANADOR |  |  | 10.77 |  | 23.41 |  |  | 117.37 |  |  | 0.35 |  |  |  |  | 8.19
(B) Total: | [16 empty] | 14.12
Código Auxiliar |  |  |  | (C) Materiais | [5 empty] | Unidade |  |  | Valor unitário |  |  | Consumo |  |  |  |  | Valor total
SNP771 |  |  |  | BUCHA DE REDUCAO DE FERRO GALVANIZADO, COM ROSCA BSP, DE 2" X 1" | [5 empty] | un |  |  | 31.01 |  |  | 1 |  |  |  |  | 31.01
(C) Total: | [16 empty] | 31.01
Custo direto total (A) + (B) + (C) + (D) + (E) | [16 empty] | 45.13
BDI: 25,07% | [16 empty] | 11.31
Preço unitário total | [16 empty] | 56.44
Descrições: |  |  | FONTE: PINI 3R 23 12 00 00 19 11 03 04
Serviço: 081602 - BUCHA DE REDUCAO LONGA 50 X 40 MM - (ESGOTO) | [16 empty] | Unidade: Un
Código Auxiliar |  |  |  | (B) Mãos-de-obra |  |  | Eq. Salarial |  | Sal/Hora |  |  | Encargos(%) |  |  | Consumo |  |  |  |  | Custo Horário
0008 |  |  |  | AJUDANTE |  |  | 7.81 |  | 16.97 |  |  | 117.37 |  |  | 0.14 |  |  |  |  | 2.37
0011 |  |  |  | ENCANADOR |  |  | 10.77 |  | 23.41 |  |  | 117.37 |  |  | 0.14 |  |  |  |  | 3.27
(B) Total: | [16 empty] | 5.64
Código Auxiliar |  |  |  | (C) Materiais | [5 empty] | Unidade |  |  | Valor unitário |  |  | Consumo |  |  |  |  | Valor total
H345 |  |  |  | BUCHA DE REDUÇÃO LONGA 50 X 40 mm - (ESGOTO) | [5 empty] | un |  |  | 2.51 |  |  | 1 |  |  |  |  | 2.51
(C) Total: | [16 empty] | 2.51
Custo direto total (A) + (B) + (C) + (D) + (E) | [16 empty] | 8.15
BDI: 25,07% | [16 empty] | 2.04
Preço unitário total | [16 empty] | 10.19
Descrições:
Serviço: 081162 - BUCHA DE REDUCAO SOLDÁVEL CURTA 32 X 25 MM | [16 empty] | Unidade: Un
Código Auxiliar |  |  |  | (B) Mãos-de-obra |  |  | Eq. Salarial |  | Sal/Hora |  |  | Encargos(%) |  |  | Consumo |  |  |  |  | Custo Horário
0008 |  |  |  | AJUDANTE |  |  | 7.81 |  | 16.97 |  |  | 117.37 |  |  | 0.09 |  |  |  |  | 1.52
0011 |  |  |  | ENCANADOR |  |  | 10.77 |  | 23.41 |  |  | 117.37 |  |  | 0.09 |  |  |  |  | 2.1
(B) Total: | [16 empty] | 3.62
Código Auxiliar |  |  |  | (C) Materiais | [5 empty] | Unidade |  |  | Valor unitário |  |  | Consumo |  |  |  |  | Valor total
H134 |  |  |  | BUCHA DE REDUÇÃO SOLDAVEL CURTA 32 X 25 MM | [5 empty] | un |  |  | 1.14 |  |  | 1 |  |  |  |  | 1.14
(C) Total: | [16 empty] | 1.14
Custo direto total (A) + (B) + (C) + (D) + (E) | [16 empty] | 4.76
BDI: 25,07% | [16 empty] | 1.19
Preço unitário total | [16 empty] | 5.95
Descrições:
Serviço: 081181 - BUCHA DE REDUCAO SOLDAVEL LONGA 60 X 25 mm | [16 empty] | Unidade: Un
Código Auxiliar |  |  |  | (B) Mãos-de-obra |  |  | Eq. Salarial |  | Sal/Hora |  |  | Encargos(%) |  |  | Consumo |  |  |  |  | Custo Horário
0008 |  |  |  | AJUDANTE |  |  | 7.81 |  | 16.97 |  |  | 117.37 |  |  | 0.14 |  |  |  |  | 2.37
0011 |  |  |  | ENCANADOR |  |  | 10.77 |  | 23.41 |  |  | 117.37 |  |  | 0.14 |  |  |  |  | 3.27
(B) Total: | [16 empty] | 5.64
Código Auxiliar |  |  |  | (C) Materiais | [5 empty] | Unidade |  |  | Valor unitário |  |  | Consumo |  |  |  |  | Valor total
H119 |  |  |  | BUCHA DE REDUÇÃO SOLDAVEL LONGA 60 X 25 MM | [5 empty] | un |  |  | 8.93 |  |  | 1 |  |  |  |  | 8.93
(C) Total: | [16 empty] | 8.93
Custo direto total (A) + (B) + (C) + (D) + (E) | [16 empty] | 14.57
BDI: 25,07% | [16 empty] | 3.65
Preço unitário total | [16 empty] | 18.22
Descrições:
Serviço: 081184 - BUCHA DE REDUCAO SOLDAVEL LONGA 60 X 50 mm | [16 empty] | Unidade: Un
Código Auxiliar |  |  |  | (B) Mãos-de-obra |  |  | Eq. Salarial |  | Sal/Hora |  |  | Encargos(%) |  |  | Consumo |  |  |  |  | Custo Horário
0008 |  |  |  | AJUDANTE |  |  | 7.81 |  | 16.97 |  |  | 117.37 |  |  | 0.14 |  |  |  |  | 2.37
0011 |  |  |  | ENCANADOR |  |  | 10.77 |  | 23.41 |  |  | 117.37 |  |  | 0.14 |  |  |  |  | 3.27
(B) Total: | [16 empty] | 5.64
Código Auxiliar |  |  |  | (C) Materiais | [5 empty] | Unidade |  |  | Valor unitário |  |  | Consumo |  |  |  |  | Valor total
H132 |  |  |  | BUCHA DE REDUÇÃO SOLDAVEL LONGA 60 X 50 MM | [5 empty] | un |  |  | 16.14 |  |  | 1 |  |  |  |  | 16.14
(C) Total: | [16 empty] | 16.14
Custo direto total (A) + (B) + (C) + (D) + (E) | [16 empty] | 21.78
BDI: 25,07% | [16 empty] | 5.46
Preço unitário total | [16 empty] | 27.24
Descrições:
Serviço: 070422 - BUCHA E ARRUELA METALICA DIAM. 1" | [16 empty] | Unidade: PR
Código Auxiliar |  |  |  | (B) Mãos-de-obra |  |  | Eq. Salarial |  | Sal/Hora |  |  | Encargos(%) |  |  | Consumo |  |  |  |  | Custo Horário
0008 |  |  |  | AJUDANTE |  |  | 7.81 |  | 16.97 |  |  | 117.37 |  |  | 0.01 |  |  |  |  | 0.16
0012 |  |  |  | ELETRICISTA |  |  | 10.77 |  | 23.41 |  |  | 117.37 |  |  | 0.01 |  |  |  |  | 0.23
(B) Total: | [16 empty] | 0.39
Código Auxiliar |  |  |  | (C) Materiais | [5 empty] | Unidade |  |  | Valor unitário |  |  | Consumo |  |  |  |  | Valor total
3072 |  |  |  | BUCHA E ARRUELA METALICA DIAM. 1" | [5 empty] | PR |  |  | 2.76 |  |  | 1 |  |  |  |  | 2.76
(C) Total: | [16 empty] | 2.76
Custo direto total (A) + (B) + (C) + (D) + (E) | [16 empty] | 3.15
BDI: 25,07% | [16 empty] | 0.78
Preço unitário total | [16 empty] | 3.93
Descrições:
Serviço: 070424 - BUCHA E ARRUELA METALICA DIAM. 1.1/2" | [16 empty] | Unidade: PR
Código Auxiliar |  |  |  | (B) Mãos-de-obra |  |  | Eq. Salarial |  | Sal/Hora |  |  | Encargos(%) |  |  | Consumo |  |  |  |  | Custo Horário
0008 |  |  |  | AJUDANTE |  |  | 7.81 |  | 16.97 |  |  | 117.37 |  |  | 0.04 |  |  |  |  | 0.67
0012 |  |  |  | ELETRICISTA |  |  | 10.77 |  | 23.41 |  |  | 117.37 |  |  | 0.04 |  |  |  |  | 0.93
(B) Total: | [16 empty] | 1.6
Código Auxiliar |  |  |  | (C) Materiais | [5 empty] | Unidade |  |  | Valor unitário |  |  | Consumo |  |  |  |  | Valor total
3073 |  |  |  | BUCHA E ARRUELA METALICA DIAM. 1.1/2" | [5 empty] | PR |  |  | 4.43 |  |  | 1 |  |  |  |  | 4.43
(C) Total: | [16 empty] | 4.43
Custo direto total (A) + (B) + (C) + (D) + (E) | [16 empty] | 6.03
BDI: 25,07% | [16 empty] | 1.51
Preço unitário total | [16 empty] | 7.54
Descrições:
Serviço: 070425 - BUCHA E ARRUELA METALICA DIAM. 2" | [16 empty] | Unidade: PR
Código Auxiliar |  |  |  | (B) Mãos-de-obra |  |  | Eq. Salarial |  | Sal/Hora |  |  | Encargos(%) |  |  | Consumo |  |  |  |  | Custo Horário
0008 |  |  |  | AJUDANTE |  |  | 7.81 |  | 16.97 |  |  | 117.37 |  |  | 0.06 |  |  |  |  | 1.01
0012 |  |  |  | ELETRICISTA |  |  | 10.77 |  | 23.41 |  |  | 117.37 |  |  | 0.06 |  |  |  |  | 1.4
(B) Total: | [16 empty] | 2.41
Código Auxiliar |  |  |  | (C) Materiais | [5 empty] | Unidade |  |  | Valor unitário |  |  | Consumo |  |  |  |  | Valor total
3076 |  |  |  | BUCHA E ARRUELA METALICA DIAM. 2" | [5 empty] | PR |  |  | 7.43 |  |  | 1 |  |  |  |  | 7.43
(C) Total: | [16 empty] | 7.43
Custo direto total (A) + (B) + (C) + (D) + (E) | [16 empty] | 9.84
BDI: 25,07% | [16 empty] | 2.46
Preço unitário total | [16 empty] | 12.3
Descrições:
Serviço: CPU6447 - CABO DE AÇO D = 8MM | [16 empty] | Unidade: m
Observações: REF. ORSE 9979
Código Auxiliar |  |  |  | (B) Mãos-de-obra |  |  | Eq. Salarial |  | Sal/Hora |  |  | Encargos(%) |  |  | Consumo |  |  |  |  | Custo Horário
0008 |  |  |  | AJUDANTE |  |  | 7.81 |  | 16.97 |  |  | 117.37 |  |  | 0.0167 |  |  |  |  | 0.28
0021 |  |  |  | SERRALHEIRO |  |  | 10.77 |  | 23.41 |  |  | 117.37 |  |  | 0.0167 |  |  |  |  | 0.39
(B) Total: | [16 empty] | 0.67
Código Auxiliar |  |  |  | (C) Materiais | [5 empty] | Unidade |  |  | Valor unitário |  |  | Consumo |  |  |  |  | Valor total
INS.152 |  |  |  | CABO DE AÇO D = 8MM | [5 empty] | m |  |  | 11.96 |  |  | 1.05 |  |  |  |  | 12.55
(C) Total: | [16 empty] | 12.55
Custo direto total (A) + (B) + (C) + (D) + (E) | [16 empty] | 13.22
BDI: 25,07% | [16 empty] | 3.31
Preço unitário total | [16 empty] | 16.53
Descrições:
Serviço: CPU2800 - CABO DE COBRE FLEXÍVEL 1,5MM², ENCORDOAMENTO CLASSE 5, ISOLAÇÃO 450/750V, MATERIAL DE ISOLAÇÃO EM PVC, TEMPERATURA MÁXIMA 70°C, BAIXA EMISSÃO DE FUMAÇA E GASES TÓXICOS, NÃO PROPAGANTE DE CHAMA, COR PRETA, NBR NM 247-3. REF. PRYSMIAN OU EQUIVALENTE | [16 empty] | Unidade: m
Código Auxiliar |  |  |  | (B) Mãos-de-obra |  |  | Eq. Salarial |  | Sal/Hora |  |  | Encargos(%) |  |  | Consumo |  |  |  |  | Custo Horário
0008 |  |  |  | AJUDANTE |  |  | 7.81 |  | 16.97 |  |  | 117.37 |  |  | 0.023 |  |  |  |  | 0.39
0012 |  |  |  | ELETRICISTA |  |  | 10.77 |  | 23.41 |  |  | 117.37 |  |  | 0.023 |  |  |  |  | 0.53
(B) Total: | [16 empty] | 0.92
Código Auxiliar |  |  |  | (C) Materiais | [5 empty] | Unidade |  |  | Valor unitário |  |  | Consumo |  |  |  |  | Valor total
SNP1013 |  |  |  | CABO DE COBRE, FLEXIVEL, CLASSE 4 OU 5, ISOLACAO EM PVC/A, ANTICHAMA BWF-B, 1 CONDUTOR, 450/750 V, SECAO NOMINAL 1,5 MM2 | [5 empty] | m |  |  | 1.5 |  |  | 1.2434 |  |  |  |  | 1.86
3321 |  |  |  | FITA ISOLANTE, ROLO DE 5,00 M | [5 empty] | un |  |  | 3 |  |  | 0.0094 |  |  |  |  | 0.02
(C) Total: | [16 empty] | 1.88
Custo direto total (A) + (B) + (C) + (D) + (E) | [16 empty] | 2.8
BDI: 25,07% | [16 empty] | 0.7
Preço unitário total | [16 empty] | 3.5
Descrições: |  |  | REF.: 91924/SINAPI
Serviço: 070544 - CABO DE COBRE NU 50 MM2 (2,25 M/KG) | [16 empty] | Unidade: M
Código Auxiliar |  |  |  | (B) Mãos-de-obra |  |  | Eq. Salarial |  | Sal/Hora |  |  | Encargos(%) |  |  | Consumo |  |  |  |  | Custo Horário
0008 |  |  |  | AJUDANTE |  |  | 7.81 |  | 16.97 |  |  | 117.37 |  |  | 0.17 |  |  |  |  | 2.88
0012 |  |  |  | ELETRICISTA |  |  | 10.77 |  | 23.41 |  |  | 117.37 |  |  | 0.17 |  |  |  |  | 3.97
(B) Total: | [16 empty] | 6.85
Código Auxiliar |  |  |  | (C) Materiais | [5 empty] | Unidade |  |  | Valor unitário |  |  | Consumo |  |  |  |  | Valor total
3778 |  |  |  | CABO DE COBRE NU 50 MM2 | [5 empty] | m |  |  | 45.31 |  |  | 1.02 |  |  |  |  | 46.21
(C) Total: | [16 empty] | 46.21
Custo direto total (A) + (B) + (C) + (D) + (E) | [16 empty] | 53.06
BDI: 25,07% | [16 empty] | 13.3
Preço unitário total | [16 empty] | 66.36
Descrições:
Serviço: 070512 - CABO FLEXÍVEL EPR/XLPE (90°C), 0,6/1 KV - 35 MM2 | [16 empty] | Unidade: M
Código Auxiliar |  |  |  | (B) Mãos-de-obra |  |  | Eq. Salarial |  | Sal/Hora |  |  | Encargos(%) |  |  | Consumo |  |  |  |  | Custo Horário
0008 |  |  |  | AJUDANTE |  |  | 7.81 |  | 16.97 |  |  | 117.37 |  |  | 0.105 |  |  |  |  | 1.78
0012 |  |  |  | ELETRICISTA |  |  | 10.77 |  | 23.41 |  |  | 117.37 |  |  | 0.105 |  |  |  |  | 2.45
(B) Total: | [16 empty] | 4.23
Código Auxiliar |  |  |  | (C) Materiais | [5 empty] | Unidade |  |  | Valor unitário |  |  | Consumo |  |  |  |  | Valor total
3932 |  |  |  | CABO FLEXÍVEL EPR/XLPE (90°C), 0,6/1 KV, 35 MM2 | [5 empty] | m |  |  | 33.35 |  |  | 1.02 |  |  |  |  | 34.01
(C) Total: | [16 empty] | 34.01
Custo direto total (A) + (B) + (C) + (D) + (E) | [16 empty] | 38.24
BDI: 0,00% | [16 empty] | 0
Preço unitário total | [16 empty] | 38.24
Descrições:
Serviço: 070586 - CABO FLEXÍVEL PVC (70° C), 0,6/1 KV, 25 MM2 | [16 empty] | Unidade: M
Código Auxiliar |  |  |  | (B) Mãos-de-obra |  |  | Eq. Salarial |  | Sal/Hora |  |  | Encargos(%) |  |  | Consumo |  |  |  |  | Custo Horário
0008 |  |  |  | AJUDANTE |  |  | 7.81 |  | 16.97 |  |  | 117.37 |  |  | 0.085 |  |  |  |  | 1.44
0012 |  |  |  | ELETRICISTA |  |  | 10.77 |  | 23.41 |  |  | 117.37 |  |  | 0.085 |  |  |  |  | 1.98
(B) Total: | [16 empty] | 3.42
Código Auxiliar |  |  |  | (C) Materiais | [5 empty] | Unidade |  |  | Valor unitário |  |  | Consumo |  |  |  |  | Valor total
3119 |  |  |  | CABO FLEXÍVEL PVC (70° C), 0,6/1 KV, SINTENAX 25 MM2 | [5 empty] | m |  |  | 23.27 |  |  | 1.02 |  |  |  |  | 23.73
(C) Total: | [16 empty] | 23.73
Custo direto total (A) + (B) + (C) + (D) + (E) | [16 empty] | 27.15
BDI: 25,07% | [16 empty] | 6.8
Preço unitário total | [16 empty] | 33.95
Descrições:
Serviço: 070587 - CABO FLEXÍVEL PVC (70° C), 0,6/1 KV, 35 MM2 | [16 empty] | Unidade: M
Código Auxiliar |  |  |  | (B) Mãos-de-obra |  |  | Eq. Salarial |  | Sal/Hora |  |  | Encargos(%) |  |  | Consumo |  |  |  |  | Custo Horário
0008 |  |  |  | AJUDANTE |  |  | 7.81 |  | 16.97 |  |  | 117.37 |  |  | 0.105 |  |  |  |  | 1.78
0012 |  |  |  | ELETRICISTA |  |  | 10.77 |  | 23.41 |  |  | 117.37 |  |  | 0.105 |  |  |  |  | 2.45
(B) Total: | [16 empty] | 4.23
Código Auxiliar |  |  |  | (C) Materiais | [5 empty] | Unidade |  |  | Valor unitário |  |  | Consumo |  |  |  |  | Valor total
3120 |  |  |  | CABO FLEXÍVEL PVC (70° C), 0,6/1 KV, SINTENAX 35 MM2 | [5 empty] | m |  |  | 31.56 |  |  | 1.02 |  |  |  |  | 32.19
(C) Total: | [16 empty] | 32.19
Custo direto total (A) + (B) + (C) + (D) + (E) | [16 empty] | 36.42
BDI: 25,07% | [16 empty] | 9.13
Preço unitário total | [16 empty] | 45.55
Descrições:
Serviço: 070563 - CABO FLEXÍVEL, PVC (70° C), 450/750 V, 2,5 MM2 | [16 empty] | Unidade: m
Código Auxiliar |  |  |  | (B) Mãos-de-obra |  |  | Eq. Salarial |  | Sal/Hora |  |  | Encargos(%) |  |  | Consumo |  |  |  |  | Custo Horário
0008 |  |  |  | AJUDANTE |  |  | 7.81 |  | 16.97 |  |  | 117.37 |  |  | 0.055 |  |  |  |  | 0.93
0012 |  |  |  | ELETRICISTA |  |  | 10.77 |  | 23.41 |  |  | 117.37 |  |  | 0.055 |  |  |  |  | 1.28
(B) Total: | [16 empty] | 2.21
Código Auxiliar |  |  |  | (C) Materiais | [5 empty] | Unidade |  |  | Valor unitário |  |  | Consumo |  |  |  |  | Valor total
4014 |  |  |  | CABO FLEXÍVEL, PVC (70° C), 450/750 V, 2,5 MM2 | [5 empty] | m |  |  | 2.65 |  |  | 1.02 |  |  |  |  | 2.7
(C) Total: | [16 empty] | 2.7
Custo direto total (A) + (B) + (C) + (D) + (E) | [16 empty] | 4.91
BDI: 25,07% | [16 empty] | 1.23
Preço unitário total | [16 empty] | 6.14
Descrições: |  |  | ESTUDO PATRÍCIA E AVELAR UTILIZADO MÃO DE OBRA DO FIO ISOLADO 750 V 2,5MM2
Serviço: 070564 - CABO FLEXÍVEL, PVC (70° C), 450/750 V, 4 MM2 | [16 empty] | Unidade: m
Código Auxiliar |  |  |  | (B) Mãos-de-obra |  |  | Eq. Salarial |  | Sal/Hora |  |  | Encargos(%) |  |  | Consumo |  |  |  |  | Custo Horário
0008 |  |  |  | AJUDANTE |  |  | 7.81 |  | 16.97 |  |  | 117.37 |  |  | 0.06 |  |  |  |  | 1.01
0012 |  |  |  | ELETRICISTA |  |  | 10.77 |  | 23.41 |  |  | 117.37 |  |  | 0.06 |  |  |  |  | 1.4
(B) Total: | [16 empty] | 2.41
Código Auxiliar |  |  |  | (C) Materiais | [5 empty] | Unidade |  |  | Valor unitário |  |  | Consumo |  |  |  |  | Valor total
4015 |  |  |  | CABO FLEXÍVEL, PVC (70° C), 450/750 V, 4 MM2 | [5 empty] | m |  |  | 3.94 |  |  | 1.02 |  |  |  |  | 4.01
(C) Total: | [16 empty] | 4.01
Custo direto total (A) + (B) + (C) + (D) + (E) | [16 empty] | 6.42
BDI: 25,07% | [16 empty] | 1.6
Preço unitário total | [16 empty] | 8.02
Descrições: |  |  | ESTUDO PATRÍCIA E AVELAR MÃO DE OBRA CONSIDERADO FIO ISOLADO 750 V 4 MM2
Serviço: 070565 - CABO FLEXÍVEL, PVC (70° C), 450/750 V, 6 MM2 | [16 empty] | Unidade: m
Código Auxiliar |  |  |  | (B) Mãos-de-obra |  |  | Eq. Salarial |  | Sal/Hora |  |  | Encargos(%) |  |  | Consumo |  |  |  |  | Custo Horário
0008 |  |  |  | AJUDANTE |  |  | 7.81 |  | 16.97 |  |  | 117.37 |  |  | 0.065 |  |  |  |  | 1.1
0012 |  |  |  | ELETRICISTA |  |  | 10.77 |  | 23.41 |  |  | 117.37 |  |  | 0.065 |  |  |  |  | 1.52
(B) Total: | [16 empty] | 2.62
Código Auxiliar |  |  |  | (C) Materiais | [5 empty] | Unidade |  |  | Valor unitário |  |  | Consumo |  |  |  |  | Valor total
4016 |  |  |  | CABO FLEXÍVEL, PVC (70° C), 450/750 V, 6 MM2 | [5 empty] | m |  |  | 5.65 |  |  | 1.02 |  |  |  |  | 5.76
(C) Total: | [16 empty] | 5.76
Custo direto total (A) + (B) + (C) + (D) + (E) | [16 empty] | 8.38
BDI: 25,07% | [16 empty] | 2.1
Preço unitário total | [16 empty] | 10.48
Descrições: |  |  | ESTUDO PATRÍCIA E AVELAR MÃO DE OBRA CONSIDERADA FIO ISOLADO 750 V 6 MM2
Serviço: 230804 - CADEADO 50 MM | [16 empty] | Unidade: Un
Código Auxiliar |  |  |  | (C) Materiais | [5 empty] | Unidade |  |  | Valor unitário |  |  | Consumo |  |  |  |  | Valor total
2257 |  |  |  | CADEADO SIMPLES EM LATÃO Nº 50 | [5 empty] | un |  |  | 55.47 |  |  | 1 |  |  |  |  | 55.47
(C) Total: | [16 empty] | 55.47
Custo direto total (A) + (B) + (C) + (D) + (E) | [16 empty] | 55.47
BDI: 25,07% | [16 empty] | 13.9
Preço unitário total | [16 empty] | 69.37
Descrições:
Serviço: 081852 - CAIXA DE GORDURA 120 L. CONCRETO PADRÃO GOINFRA IMPERMEABILIZADA | [16 empty] | Unidade: un
Observações: DEVIDO A ALTERAÇÃO NO SERVIÇO 120208, MUDOU-SE OS COEF. DE AJUDANTE E OFICIAL
Código Auxiliar |  |  |  | (B) Mãos-de-obra |  |  | Eq. Salarial |  | Sal/Hora |  |  | Encargos(%) |  |  | Consumo |  |  |  |  | Custo Horário
0005 |  |  |  | SERVENTE |  |  | 7.04 |  | 15.3 |  |  | 117.37 |  |  | 8.33 |  |  |  |  | 127.44
0004 |  |  |  | PEDREIRO |  |  | 10.77 |  | 23.41 |  |  | 117.37 |  |  | 0.27 |  |  |  |  | 6.32
0008 |  |  |  | AJUDANTE |  |  | 7.81 |  | 16.97 |  |  | 117.37 |  |  | 0.9155 |  |  |  |  | 15.53
0010 |  |  |  | CARPINTEIRO |  |  | 10.77 |  | 23.41 |  |  | 117.37 |  |  | 4.62 |  |  |  |  | 108.15
0025 |  |  |  | OFICIAL "B" |  |  | 10.77 |  | 23.41 |  |  | 117.37 |  |  | 0.9629 |  |  |  |  | 22.54
0032 |  |  |  | OPERADOR DE BETONEIRA |  |  | 8.45 |  | 18.36 |  |  | 117.37 |  |  | 0.2 |  |  |  |  | 3.67
0006 |  |  |  | ARMADOR |  |  | 10.77 |  | 23.41 |  |  | 117.37 |  |  | 0.72 |  |  |  |  | 16.85
(B) Total: | [16 empty] | 300.5
Código Auxiliar |  |  |  | (C) Materiais | [5 empty] | Unidade |  |  | Valor unitário |  |  | Consumo |  |  |  |  | Valor total
2023 |  |  |  | TABUA PARA FORMA (30CM) | [5 empty] | m |  |  | 12.78 |  |  | 3.16 |  |  |  |  | 40.38
2386 |  |  |  | BRITA Nº 1 | [5 empty] | m3 |  |  | 158.06 |  |  | 0.07 |  |  |  |  | 11.06
1215 |  |  |  | CIMENTO PORTLAND CPII-32 | [5 empty] | Kg |  |  | 0.61 |  |  | 48.47 |  |  |  |  | 29.56
2804 |  |  |  | AREIA GROSSA | [5 empty] | m3 |  |  | 158.2 |  |  | 0.13 |  |  |  |  | 20.56
1263 |  |  |  | DESMOLDANTE PARA CONCRETO | [5 empty] | l |  |  | 13.43 |  |  | 0.51 |  |  |  |  | 6.84
0102 |  |  |  | ARAME RECOZIDO 18 BWG | [5 empty] | Kg |  |  | 14.4 |  |  | 0.21 |  |  |  |  | 3.02
2448 |  |  |  | AÇO CA-60 B - 5,0 MM | [5 empty] | Kg |  |  | 8.11 |  |  | 11.33 |  |  |  |  | 91.88
0105 |  |  |  | ARAME GALVANIZADO Nº 14 BWG | [5 empty] | Kg |  |  | 16.78 |  |  | 0.08 |  |  |  |  | 1.34
1863 |  |  |  | PREGO 18x30 | [5 empty] | Kg |  |  | 21.16 |  |  | 0.91 |  |  |  |  | 19.25
1973 |  |  |  | ADITIVO IMPERMEABILIZANTE DE PEGA NORMAL PARA ARGAMASSA E CONCRETO REF.: SIKA 1 / VEDACIT (D=1,00) OU EQUIVALENTE | [5 empty] | Kg |  |  | 7.2 |  |  | 0.4146 |  |  |  |  | 2.98
2387 |  |  |  | BRITA Nº 0 | [5 empty] | m3 |  |  | 174.44 |  |  | 0.07 |  |  |  |  | 12.21
1703 |  |  |  | COMPENSADO PLASTIFICADO 12 MM 2,20X1,10 M | [5 empty] | m2 |  |  | 45.42 |  |  | 1.49 |  |  |  |  | 67.67
2693 |  |  |  | ARGAMASSA IMPERMEABILIZANTE SEMI-FLEXÍVEL BICOMPONENTE (VIAPLUS 1000/SIKA TOP 107 OU EQUIVALENTE) | [5 empty] | Kg |  |  | 7.15 |  |  | 5.792 |  |  |  |  | 41.41
(C) Total: | [16 empty] | 348.16
Custo direto total (A) + (B) + (C) + (D) + (E) | [16 empty] | 648.66
BDI: 25,07% | [16 empty] | 162.61
Preço unitário total | [16 empty] | 811.27
Descrições: |  |  | C
Serviço: CPU2477 - CAIXA DE INSPEÇÃO DE PVC PARA ATERRAMENTO DN = 300 X *300* MM (INCLUIDA TAMPA EM FERRO FUNDIDO SEMESCOTILHA) | [16 empty] | Unidade: un
Código Auxiliar |  |  |  | (B) Mãos-de-obra |  |  | Eq. Salarial |  | Sal/Hora |  |  | Encargos(%) |  |  | Consumo |  |  |  |  | Custo Horário
0005 |  |  |  | SERVENTE |  |  | 7.04 |  | 15.3 |  |  | 117.37 |  |  | 0.1088 |  |  |  |  | 1.66
0004 |  |  |  | PEDREIRO |  |  | 10.77 |  | 23.41 |  |  | 117.37 |  |  | 0.1384 |  |  |  |  | 3.23
(B) Total: | [16 empty] | 4.89
Código Auxiliar |  |  |  | (C) Materiais | [5 empty] | Unidade |  |  | Valor unitário |  |  | Consumo |  |  |  |  | Valor total
SNP41474 |  |  |  | CAIXA DE INSPECAO PARA ATERRAMENTO OU OUTRO USO, EM PVC, DN = 300 X *300* MM | [5 empty] | un |  |  | 85.84 |  |  | 1 |  |  |  |  | 85.84
(C) Total: | [16 empty] | 85.84
Código Auxiliar |  | (D)(E) Serviços |  |  |  | Unidade |  | Vl. unit. mão-de-obra |  |  | Vl. unit. material |  |  | Consumo |  |  | Vl. total mão-de-obra |  |  |  |  | Vl. total material
040101 |  | ESCAVACAO MANUAL DE VALAS < 1 MTS. (OBRAS CIVIS) |  |  |  | m3 |  | 39.25 |  |  | 0 |  |  | 0.0212 |  |  | 0.83 |  |  |  |  | 0
041002 |  | APILOAMENTO |  |  |  | m2 |  | 6.12 |  |  | 0 |  |  | 0.0707 |  |  | 0.43 |  |  |  |  | 0
051027 |  | LASTRO DE BRITA (OBRAS CIVIS) |  |  |  | m3 |  | 30.6 |  |  | 199.49 |  |  | 0.0071 |  |  | 0.21 |  |  |  |  | 1.41
(D) Total mão-de-obra: | [16 empty] | 1.47
(E) Total material: | [16 empty] | 1.41
Custo direto total (A) + (B) + (C) + (D) + (E) | [16 empty] | 93.62
BDI: 25,07% | [16 empty] | 23.47
Preço unitário total | [16 empty] | 117.09
Descrições: |  |  | REF.: 040101/GOINFRA - VOL. CILINDRO=pI()*(((30/100)/2)^2)*0,30=0,0212 M3 041002/GOINFRA - AREA=pI()*(((30/100)/2)^2)=0,0707M2 051027/GOINFRA - VOL. CILINDRO=pI()*(((30/100)/2)^2)*0,10=0,0071 M3 98111/SINAPI - uso só consumo da mão de obra para assentar a caixa. o fundo e compactação já feito acima O insumo 41474/sinapi - já vem com tampa
Serviço: CPU2570 - CAIXA DE INSPEÇÃO EM PVC SUSPENSA COM BOCAL DIAMETRO 1" | [16 empty] | Unidade: un
Código Auxiliar |  |  |  | (B) Mãos-de-obra |  |  | Eq. Salarial |  | Sal/Hora |  |  | Encargos(%) |  |  | Consumo |  |  |  |  | Custo Horário
0008 |  |  |  | AJUDANTE |  |  | 7.81 |  | 16.97 |  |  | 117.37 |  |  | 0.34 |  |  |  |  | 5.76
0012 |  |  |  | ELETRICISTA |  |  | 10.77 |  | 23.41 |  |  | 117.37 |  |  | 0.34 |  |  |  |  | 7.95
(B) Total: | [16 empty] | 13.71
Código Auxiliar |  |  |  | (C) Materiais | [5 empty] | Unidade |  |  | Valor unitário |  |  | Consumo |  |  |  |  | Valor total
MAT2569 |  |  |  | CAIXA DE INSPEÇÃO EM PVC SUSPENSA COM BOCAL DIAMETRO 1" | [5 empty] | un |  |  | 22.88 |  |  | 1 |  |  |  |  | 22.88
(C) Total: | [16 empty] | 22.88
Custo direto total (A) + (B) + (C) + (D) + (E) | [16 empty] | 36.59
BDI: 25,07% | [16 empty] | 9.17
Preço unitário total | [16 empty] | 45.76
Descrições: |  |  | REF.: 070924/GOINFRA
Serviço: 081825 - CAIXA DE PASSAGEM 60X60X80 CM (MEDIDAS INTERNAS) SEM TAMPA | [16 empty] | Unidade: Un
Código Auxiliar |  |  |  | (B) Mãos-de-obra |  |  | Eq. Salarial |  | Sal/Hora |  |  | Encargos(%) |  |  | Consumo |  |  |  |  | Custo Horário
0005 |  |  |  | SERVENTE |  |  | 7.04 |  | 15.3 |  |  | 117.37 |  |  | 9.7096 |  |  |  |  | 148.55
0004 |  |  |  | PEDREIRO |  |  | 10.77 |  | 23.41 |  |  | 117.37 |  |  | 6.1721 |  |  |  |  | 144.48
0032 |  |  |  | OPERADOR DE BETONEIRA |  |  | 8.45 |  | 18.36 |  |  | 117.37 |  |  | 0.1388 |  |  |  |  | 2.54
(B) Total: | [16 empty] | 295.57
Código Auxiliar |  |  |  | (C) Materiais | [5 empty] | Unidade |  |  | Valor unitário |  |  | Consumo |  |  |  |  | Valor total
2386 |  |  |  | BRITA Nº 1 | [5 empty] | m3 |  |  | 158.06 |  |  | 0.0227 |  |  |  |  | 3.58
2497 |  |  |  | BRITA Nº 2 | [5 empty] | m3 |  |  | 152.44 |  |  | 0.0227 |  |  |  |  | 3.46
1215 |  |  |  | CIMENTO PORTLAND CPII-32 | [5 empty] | Kg |  |  | 0.61 |  |  | 34.5538 |  |  |  |  | 21.07
0104 |  |  |  | AREIA MÉDIA | [5 empty] | m3 |  |  | 175.78 |  |  | 0.1373 |  |  |  |  | 24.13
1221 |  |  |  | CAL HIDRATADA | [5 empty] | Kg |  |  | 0.9 |  |  | 20.5514 |  |  |  |  | 18.49
1973 |  |  |  | ADITIVO IMPERMEABILIZANTE DE PEGA NORMAL PARA ARGAMASSA E CONCRETO REF.: SIKA 1 / VEDACIT (D=1,00) OU EQUIVALENTE | [5 empty] | Kg |  |  | 7.2 |  |  | 0.8638 |  |  |  |  | 6.21
2033 |  |  |  | TIJOLO COMUM MACIÇO (4,5x9x19cm) | [5 empty] | un |  |  | 0.5 |  |  | 201.6 |  |  |  |  | 100.8
(C) Total: | [16 empty] | 177.74
Custo direto total (A) + (B) + (C) + (D) + (E) | [16 empty] | 473.31
BDI: 25,07% | [16 empty] | 118.65
Preço unitário total | [16 empty] | 591.96
Descrições:
Serviço: 070691 - CAIXA METALICA RETANGULAR 4" X 2" X 2" | [16 empty] | Unidade: Un
Código Auxiliar |  |  |  | (B) Mãos-de-obra |  |  | Eq. Salarial |  | Sal/Hora |  |  | Encargos(%) |  |  | Consumo |  |  |  |  | Custo Horário
0008 |  |  |  | AJUDANTE |  |  | 7.81 |  | 16.97 |  |  | 117.37 |  |  | 0.15 |  |  |  |  | 2.54
0012 |  |  |  | ELETRICISTA |  |  | 10.77 |  | 23.41 |  |  | 117.37 |  |  | 0.15 |  |  |  |  | 3.51
(B) Total: | [16 empty] | 6.05
Código Auxiliar |  |  |  | (C) Materiais | [5 empty] | Unidade |  |  | Valor unitário |  |  | Consumo |  |  |  |  | Valor total
3138 |  |  |  | CAIXA METALICA RETANGULAR 4"X2"X2" | [5 empty] | un |  |  | 2.79 |  |  | 1 |  |  |  |  | 2.79
(C) Total: | [16 empty] | 2.79
Custo direto total (A) + (B) + (C) + (D) + (E) | [16 empty] | 8.84
BDI: 0,00% | [16 empty] | 0
Preço unitário total | [16 empty] | 8.84
Descrições:
Serviço: 160601 - CALHA DE CHAPA GALVANIZADA Nº 26 DESENVOLVIMENTO 60 CM | [16 empty] | Unidade: m
Código Auxiliar |  |  |  | (B) Mãos-de-obra |  |  | Eq. Salarial |  | Sal/Hora |  |  | Encargos(%) |  |  | Consumo |  |  |  |  | Custo Horário
0020 |  |  |  | CALHEIRO |  |  | 10.01 |  | 21.75 |  |  | 117.37 |  |  | 1.7 |  |  |  |  | 36.97
(B) Total: | [16 empty] | 36.97
Código Auxiliar |  |  |  | (C) Materiais | [5 empty] | Unidade |  |  | Valor unitário |  |  | Consumo |  |  |  |  | Valor total
1234 |  |  |  | CHAPA GALVANIZADA 60 CM (Nº 26) | [5 empty] | m |  |  | 26.83 |  |  | 1 |  |  |  |  | 26.83
(C) Total: | [16 empty] | 26.83
Custo direto total (A) + (B) + (C) + (D) + (E) | [16 empty] | 63.8
BDI: 25,07% | [16 empty] | 15.99
Preço unitário total | [16 empty] | 79.79
Descrições:
Serviço: CPU6241 - CANALETA ORGANIZADORA DE CABOS EM QUADRO ELÉTRICO 50X50MM, 2M. | [16 empty] | Unidade: un
Código Auxiliar |  |  |  | (B) Mãos-de-obra |  |  | Eq. Salarial |  | Sal/Hora |  |  | Encargos(%) |  |  | Consumo |  |  |  |  | Custo Horário
0005 |  |  |  | SERVENTE |  |  | 7.04 |  | 15.3 |  |  | 117.37 |  |  | 1.5 |  |  |  |  | 22.95
0012 |  |  |  | ELETRICISTA |  |  | 10.77 |  | 23.41 |  |  | 117.37 |  |  | 1.5 |  |  |  |  | 35.11
(B) Total: | [16 empty] | 58.06
Código Auxiliar |  |  |  | (C) Materiais | [5 empty] | Unidade |  |  | Valor unitário |  |  | Consumo |  |  |  |  | Valor total
MAT6240 |  |  |  | CANALETA ORGANIZADORA DE CABOS EM QUADRO ELÉTRICO 50X50MM, 2M. | [5 empty] | un |  |  | 51.97 |  |  | 1 |  |  |  |  | 51.97
3393 |  |  |  | PARAFUSO P/BUCHA S-6 | [5 empty] | un |  |  | 0.22 |  |  | 12 |  |  |  |  | 2.64
3070 |  |  |  | BUCHA DE NYLON S-6 | [5 empty] | un |  |  | 0.16 |  |  | 12 |  |  |  |  | 1.92
(C) Total: | [16 empty] | 56.53
Custo direto total (A) + (B) + (C) + (D) + (E) | [16 empty] | 114.59
BDI: 25,07% | [16 empty] | 28.72
Preço unitário total | [16 empty] | 143.31
Descrições: |  |  | REF.: 08358/ORSE - Canaleta plástica 50x35mm, recorte aberto, Pial ou similar (ADAPTADA-O PARA UNIDADE)
Serviço: 200101 - CHAPISCO COMUM | [16 empty] | Unidade: m2
Código Auxiliar |  |  |  | (B) Mãos-de-obra |  |  | Eq. Salarial |  | Sal/Hora |  |  | Encargos(%) |  |  | Consumo |  |  |  |  | Custo Horário
0005 |  |  |  | SERVENTE |  |  | 7.04 |  | 15.3 |  |  | 117.37 |  |  | 0.1077 |  |  |  |  | 1.64
0004 |  |  |  | PEDREIRO |  |  | 10.77 |  | 23.41 |  |  | 117.37 |  |  | 0.0907 |  |  |  |  | 2.12
(B) Total: | [16 empty] | 3.76
Código Auxiliar |  |  |  | (C) Materiais | [5 empty] | Unidade |  |  | Valor unitário |  |  | Consumo |  |  |  |  | Valor total
1215 |  |  |  | CIMENTO PORTLAND CPII-32 | [5 empty] | Kg |  |  | 0.61 |  |  | 2.27 |  |  |  |  | 1.38
0104 |  |  |  | AREIA MÉDIA | [5 empty] | m3 |  |  | 175.78 |  |  | 0.0052 |  |  |  |  | 0.91
(C) Total: | [16 empty] | 2.29
Custo direto total (A) + (B) + (C) + (D) + (E) | [16 empty] | 6.05
BDI: 25,07% | [16 empty] | 1.51
Preço unitário total | [16 empty] | 7.56
Descrições:
Serviço: CPU3033 - CHUMBADOR 9,525 MM - COMPRIMENTO 127 MM | [16 empty] | Unidade: un
Código Auxiliar |  |  |  | (B) Mãos-de-obra |  |  | Eq. Salarial |  | Sal/Hora |  |  | Encargos(%) |  |  | Consumo |  |  |  |  | Custo Horário
0021 |  |  |  | SERRALHEIRO |  |  | 10.77 |  | 23.41 |  |  | 117.37 |  |  | 0.01 |  |  |  |  | 0.23
(B) Total: | [16 empty] | 0.23
Código Auxiliar |  |  |  | (C) Materiais | [5 empty] | Unidade |  |  | Valor unitário |  |  | Consumo |  |  |  |  | Valor total
MAT3031 |  |  |  | CHUMBADOR 9,525 MM - COMPRIMENTO 127 MM | [5 empty] | un |  |  | 3.62 |  |  | 1 |  |  |  |  | 3.62
(C) Total: | [16 empty] | 3.62
Custo direto total (A) + (B) + (C) + (D) + (E) | [16 empty] | 3.85
BDI: 25,07% | [16 empty] | 0.96
Preço unitário total | [16 empty] | 4.81
Descrições: |  |  | REF.: COMPOSIÇÃO DE REFERÊNCIA: ORSE 12/2021 CÓDIGO: 09819
Serviço: CPU5950 - CHUVEIRO ELÉTRICO EM PVC 220V 5500W | [16 empty] | Unidade: un
Código Auxiliar |  |  |  | (B) Mãos-de-obra |  |  | Eq. Salarial |  | Sal/Hora |  |  | Encargos(%) |  |  | Consumo |  |  |  |  | Custo Horário
0005 |  |  |  | SERVENTE |  |  | 7.04 |  | 15.3 |  |  | 117.37 |  |  | 0.1407 |  |  |  |  | 2.15
0011 |  |  |  | ENCANADOR |  |  | 10.77 |  | 23.41 |  |  | 117.37 |  |  | 0.4467 |  |  |  |  | 10.45
(B) Total: | [16 empty] | 12.6
Código Auxiliar |  |  |  | (C) Materiais | [5 empty] | Unidade |  |  | Valor unitário |  |  | Consumo |  |  |  |  | Valor total
H689 |  |  |  | FITA VEDAROSCA 18 MM | [5 empty] | m |  |  | 0.34 |  |  | 0.21 |  |  |  |  | 0.07
SNP1368 |  |  |  | CHUVEIRO COMUM EM PLASTICO BRANCO, COM CANO, 3 TEMPERATURAS, 5500 W (110/220 V) | [5 empty] | un |  |  | 90 |  |  | 1 |  |  |  |  | 90
(C) Total: | [16 empty] | 90.07
Custo direto total (A) + (B) + (C) + (D) + (E) | [16 empty] | 102.67
BDI: 25,07% | [16 empty] | 25.73
Preço unitário total | [16 empty] | 128.4
Descrições: |  |  | REF.: 10860/SINAPI
Serviço: CPU5952 - CHUVEIRO METÁLICO COM DESVIADOR PARA DUCHA MANUAL | [16 empty] | Unidade: un
Código Auxiliar |  |  |  | (B) Mãos-de-obra |  |  | Eq. Salarial |  | Sal/Hora |  |  | Encargos(%) |  |  | Consumo |  |  |  |  | Custo Horário
0008 |  |  |  | AJUDANTE |  |  | 7.81 |  | 16.97 |  |  | 117.37 |  |  | 0.5 |  |  |  |  | 8.48
0011 |  |  |  | ENCANADOR |  |  | 10.77 |  | 23.41 |  |  | 117.37 |  |  | 0.5 |  |  |  |  | 11.7
(B) Total: | [16 empty] | 20.18
Código Auxiliar |  |  |  | (C) Materiais | [5 empty] | Unidade |  |  | Valor unitário |  |  | Consumo |  |  |  |  | Valor total
H689 |  |  |  | FITA VEDAROSCA 18 MM | [5 empty] | m |  |  | 0.34 |  |  | 0.28 |  |  |  |  | 0.09
SNP38190 |  |  |  | DUCHA / CHUVEIRO METALICO, DE PAREDE, ARTICULAVEL, COM DESVIADOR E DUCHA MANUAL | [5 empty] | un |  |  | 421.74 |  |  | 1 |  |  |  |  | 421.74
(C) Total: | [16 empty] | 421.83
Custo direto total (A) + (B) + (C) + (D) + (E) | [16 empty] | 442.01
BDI: 25,07% | [16 empty] | 110.81
Preço unitário total | [16 empty] | 552.82
Descrições: |  |  | REF.: 080725/GOINFRA
Serviço: 160911 - COBERTURA COM TELHA FIBERGLASS COM VÉU PROTEÇÃO 1,5 MM COM ACESSÓRIOS | [16 empty] | Unidade: m2
Código Auxiliar |  |  |  | (B) Mãos-de-obra |  |  | Eq. Salarial |  | Sal/Hora |  |  | Encargos(%) |  |  | Consumo |  |  |  |  | Custo Horário
0008 |  |  |  | AJUDANTE |  |  | 7.81 |  | 16.97 |  |  | 117.37 |  |  | 0.1602 |  |  |  |  | 2.71
0015 |  |  |  | MONTADOR DE ESTRUTURA METALICA |  |  | 10.77 |  | 23.41 |  |  | 117.37 |  |  | 0.1602 |  |  |  |  | 3.75
(B) Total: | [16 empty] | 6.46
Código Auxiliar |  |  |  | (C) Materiais | [5 empty] | Unidade |  |  | Valor unitário |  |  | Consumo |  |  |  |  | Valor total
1225 |  |  |  | CONJUNTO VEDAÇÃO (ARRUELA E BUCHA) PARA TELHA FIBROCIMENTO | [5 empty] | un |  |  | 0.38 |  |  | 1.42 |  |  |  |  | 0.53
1893 |  |  |  | PARAFUSO 8x110 MM | [5 empty] | un |  |  | 2.27 |  |  | 1.42 |  |  |  |  | 3.22
2496 |  |  |  | TELHA DE FIBERGLASS 1,5 MM C/ VÉU PROTEÇÃO | [5 empty] | m2 |  |  | 75.16 |  |  | 1.15 |  |  |  |  | 86.43
(C) Total: | [16 empty] | 90.18
Custo direto total (A) + (B) + (C) + (D) + (E) | [16 empty] | 96.64
BDI: 25,07% | [16 empty] | 24.22
Preço unitário total | [16 empty] | 120.86
Descrições: |  |  | REVISÃO COEFICIENTE (PASTA PADRÕES AGETOP - TELHAS)
Serviço: 160966 - COBERTURA COM TELHA GALVANIZADA ONDULADA 0,5 MM COM ACESSÓRIOS | [16 empty] | Unidade: m2
Código Auxiliar |  |  |  | (B) Mãos-de-obra |  |  | Eq. Salarial |  | Sal/Hora |  |  | Encargos(%) |  |  | Consumo |  |  |  |  | Custo Horário
0008 |  |  |  | AJUDANTE |  |  | 7.81 |  | 16.97 |  |  | 117.37 |  |  | 0.1602 |  |  |  |  | 2.71
0015 |  |  |  | MONTADOR DE ESTRUTURA METALICA |  |  | 10.77 |  | 23.41 |  |  | 117.37 |  |  | 0.1602 |  |  |  |  | 3.75
(B) Total: | [16 empty] | 6.46
Código Auxiliar |  |  |  | (C) Materiais | [5 empty] | Unidade |  |  | Valor unitário |  |  | Consumo |  |  |  |  | Valor total
1225 |  |  |  | CONJUNTO VEDAÇÃO (ARRUELA E BUCHA) PARA TELHA FIBROCIMENTO | [5 empty] | un |  |  | 0.38 |  |  | 2.05 |  |  |  |  | 0.77
2291 |  |  |  | PINO RETO COM PORCA (5X16 300 MM) | [5 empty] | un |  |  | 1.8 |  |  | 2.05 |  |  |  |  | 3.69
2070 |  |  |  | TELHA GALVANIZADA ONDULADA 0,50 MM | [5 empty] | m2 |  |  | 54.28 |  |  | 1.18 |  |  |  |  | 64.05
(C) Total: | [16 empty] | 68.51
Custo direto total (A) + (B) + (C) + (D) + (E) | [16 empty] | 74.97
BDI: 25,07% | [16 empty] | 18.79
Preço unitário total | [16 empty] | 93.76
Descrições: |  |  | REVISÃO COEFICIENTE (PASTA PADRÕES AGETOP - TELHAS)
Serviço: CPU5462 - CONDULET DE ALUMÍNIO ROSCÁVEL TIPO "LL" Ø 1" | [16 empty] | Unidade: un
Código Auxiliar |  |  |  | (B) Mãos-de-obra |  |  | Eq. Salarial |  | Sal/Hora |  |  | Encargos(%) |  |  | Consumo |  |  |  |  | Custo Horário
0008 |  |  |  | AJUDANTE |  |  | 7.81 |  | 16.97 |  |  | 117.37 |  |  | 0.5 |  |  |  |  | 8.48
0012 |  |  |  | ELETRICISTA |  |  | 10.77 |  | 23.41 |  |  | 117.37 |  |  | 0.5 |  |  |  |  | 11.7
(B) Total: | [16 empty] | 20.18
Código Auxiliar |  |  |  | (C) Materiais | [5 empty] | Unidade |  |  | Valor unitário |  |  | Consumo |  |  |  |  | Valor total
1174 |  |  |  | BUCHA DE NYLON COM PARAFUSO - S6 | [5 empty] | un |  |  | 0.46 |  |  | 2 |  |  |  |  | 0.92
MAT5461 |  |  |  | CONDULET DE ALUMÍNIO ROSCÁVEL TIPO "LL" Ø 1" | [5 empty] | un |  |  | 27.85 |  |  | 1 |  |  |  |  | 27.85
(C) Total: | [16 empty] | 28.77
Custo direto total (A) + (B) + (C) + (D) + (E) | [16 empty] | 48.95
BDI: 25,07% | [16 empty] | 12.27
Preço unitário total | [16 empty] | 61.22
Descrições: |  |  | FONTE: PINI 3R 27 21 00 00 00 00 45 20
Serviço: CPU5492 - CONDULET EM LIGA DE ALUMÍNIO, COM TAMPA, ENTRADAS ROSCÁVEIS PARA ELETRODUTO DE 1", TIPO MÚLTIPLO C/TAMPA | [16 empty] | Unidade: un
Código Auxiliar |  |  |  | (B) Mãos-de-obra |  |  | Eq. Salarial |  | Sal/Hora |  |  | Encargos(%) |  |  | Consumo |  |  |  |  | Custo Horário
0008 |  |  |  | AJUDANTE |  |  | 7.81 |  | 16.97 |  |  | 117.37 |  |  | 0.36667 |  |  |  |  | 6.22
0012 |  |  |  | ELETRICISTA |  |  | 10.77 |  | 23.41 |  |  | 117.37 |  |  | 0.36667 |  |  |  |  | 8.58
(B) Total: | [16 empty] | 14.8
Código Auxiliar |  |  |  | (C) Materiais | [5 empty] | Unidade |  |  | Valor unitário |  |  | Consumo |  |  |  |  | Valor total
1174 |  |  |  | BUCHA DE NYLON COM PARAFUSO - S6 | [5 empty] | un |  |  | 0.46 |  |  | 2 |  |  |  |  | 0.92
MAT5490 |  |  |  | CONDULET EM LIGA DE ALUMÍNIO, COM TAMPA, ENTRADAS ROSCÁVEIS PARA ELETRODUTO DE 1", TIPO MÚLTIPLO C/TAMPA | [5 empty] | un |  |  | 21.18 |  |  | 1 |  |  |  |  | 21.18
(C) Total: | [16 empty] | 22.1
Custo direto total (A) + (B) + (C) + (D) + (E) | [16 empty] | 36.9
BDI: 25,07% | [16 empty] | 9.25
Preço unitário total | [16 empty] | 46.15
Descrições: |  |  | FONTE: PINI ED-17967/SETOP (ADAPTADA)
Serviço: CPU5493 - CONDULET EM LIGA DE ALUMÍNIO, COM TAMPA, ENTRADAS ROSCÁVEIS PARA ELETRODUTO DE 1.1/2", TIPO MÚLTIPLO C/TAMPA | [16 empty] | Unidade: un
Código Auxiliar |  |  |  | (B) Mãos-de-obra |  |  | Eq. Salarial |  | Sal/Hora |  |  | Encargos(%) |  |  | Consumo |  |  |  |  | Custo Horário
0008 |  |  |  | AJUDANTE |  |  | 7.81 |  | 16.97 |  |  | 117.37 |  |  | 0.36667 |  |  |  |  | 6.22
0012 |  |  |  | ELETRICISTA |  |  | 10.77 |  | 23.41 |  |  | 117.37 |  |  | 0.36667 |  |  |  |  | 8.58
(B) Total: | [16 empty] | 14.8
Código Auxiliar |  |  |  | (C) Materiais | [5 empty] | Unidade |  |  | Valor unitário |  |  | Consumo |  |  |  |  | Valor total
1174 |  |  |  | BUCHA DE NYLON COM PARAFUSO - S6 | [5 empty] | un |  |  | 0.46 |  |  | 2 |  |  |  |  | 0.92
MAT5491 |  |  |  | CONDULET EM LIGA DE ALUMÍNIO, COM TAMPA, ENTRADAS ROSCÁVEIS PARA ELETRODUTO DE 1.1/2", TIPO MÚLTIPLO C/TAMPA | [5 empty] | un |  |  | 36.49 |  |  | 1 |  |  |  |  | 36.49
(C) Total: | [16 empty] | 37.41
Custo direto total (A) + (B) + (C) + (D) + (E) | [16 empty] | 52.21
BDI: 25,07% | [16 empty] | 13.08
Preço unitário total | [16 empty] | 65.29
Descrições: |  |  | FONTE: PINI ED-17967/SETOP
Serviço: CPU5486 - CONDULETE (MATERIAL: ALUMÍNIO¦TIPO: MÚLTIPLO "X" OU "LB"¦DIÂMETRO DO ENCAIXE: 2"[50MM] C/TAMPA | [16 empty] | Unidade: un
Código Auxiliar |  |  |  | (B) Mãos-de-obra |  |  | Eq. Salarial |  | Sal/Hora |  |  | Encargos(%) |  |  | Consumo |  |  |  |  | Custo Horário
0008 |  |  |  | AJUDANTE |  |  | 7.81 |  | 16.97 |  |  | 117.37 |  |  | 0.36667 |  |  |  |  | 6.22
0012 |  |  |  | ELETRICISTA |  |  | 10.77 |  | 23.41 |  |  | 117.37 |  |  | 0.36667 |  |  |  |  | 8.58
(B) Total: | [16 empty] | 14.8
Código Auxiliar |  |  |  | (C) Materiais | [5 empty] | Unidade |  |  | Valor unitário |  |  | Consumo |  |  |  |  | Valor total
1174 |  |  |  | BUCHA DE NYLON COM PARAFUSO - S6 | [5 empty] | un |  |  | 0.46 |  |  | 2 |  |  |  |  | 0.92
MAT5487 |  |  |  | CONDULETE DE ALUMÍNIO, TIPO "C" OU "LB" OU "LL" OU "LR", DIÂMETRO DE SAÍDA 2" (50MM) C/TAMPA CEGA | [5 empty] | un |  |  | 60.56 |  |  | 1 |  |  |  |  | 60.56
(C) Total: | [16 empty] | 61.48
Custo direto total (A) + (B) + (C) + (D) + (E) | [16 empty] | 76.28
BDI: 25,07% | [16 empty] | 19.12
Preço unitário total | [16 empty] | 95.4
Descrições: |  |  | FONTE: PINI ED-17963/SETOP
Serviço: CPU5477 - CONDULETE DE ALUMINIO SILICIO, TIPO TB,DE 1", COM TAMPA | [16 empty] | Unidade: un
Código Auxiliar |  |  |  | (B) Mãos-de-obra |  |  | Eq. Salarial |  | Sal/Hora |  |  | Encargos(%) |  |  | Consumo |  |  |  |  | Custo Horário
0008 |  |  |  | AJUDANTE |  |  | 7.81 |  | 16.97 |  |  | 117.37 |  |  | 0.309 |  |  |  |  | 5.24
0012 |  |  |  | ELETRICISTA |  |  | 10.77 |  | 23.41 |  |  | 117.37 |  |  | 0.309 |  |  |  |  | 7.23
(B) Total: | [16 empty] | 12.47
Código Auxiliar |  |  |  | (C) Materiais | [5 empty] | Unidade |  |  | Valor unitário |  |  | Consumo |  |  |  |  | Valor total
1174 |  |  |  | BUCHA DE NYLON COM PARAFUSO - S6 | [5 empty] | un |  |  | 0.46 |  |  | 2 |  |  |  |  | 0.92
MAT5476 |  |  |  | CONDULETE DE ALUMINIO SILICIO, TIPO TB,DE 1", COM TAMPA | [5 empty] | un |  |  | 22.54 |  |  | 1 |  |  |  |  | 22.54
(C) Total: | [16 empty] | 23.46
Custo direto total (A) + (B) + (C) + (D) + (E) | [16 empty] | 35.93
BDI: 25,07% | [16 empty] | 9
Preço unitário total | [16 empty] | 44.93
Descrições: |  |  | FONTE: PINI EMOP 15.018.0102-A
Serviço: CPU5481 - CONDULETE DE ALUMINIO TIPO LR, PARA ELETRODUTO ROSCAVEL DE 1. 1/2", COM TAMPA CEGA | [16 empty] | Unidade: un
Código Auxiliar |  |  |  | (B) Mãos-de-obra |  |  | Eq. Salarial |  | Sal/Hora |  |  | Encargos(%) |  |  | Consumo |  |  |  |  | Custo Horário
0008 |  |  |  | AJUDANTE |  |  | 7.81 |  | 16.97 |  |  | 117.37 |  |  | 0.3605 |  |  |  |  | 6.11
0012 |  |  |  | ELETRICISTA |  |  | 10.77 |  | 23.41 |  |  | 117.37 |  |  | 0.3605 |  |  |  |  | 8.43
(B) Total: | [16 empty] | 14.54
Código Auxiliar |  |  |  | (C) Materiais | [5 empty] | Unidade |  |  | Valor unitário |  |  | Consumo |  |  |  |  | Valor total
1174 |  |  |  | BUCHA DE NYLON COM PARAFUSO - S6 | [5 empty] | un |  |  | 0.46 |  |  | 2 |  |  |  |  | 0.92
MAT5480 |  |  |  | CONDULETE DE ALUMINIO TIPO LR, PARA ELETRODUTO ROSCAVEL DE 1 1/2", COM TAMPA CEGA | [5 empty] | un |  |  | 31.1 |  |  | 1 |  |  |  |  | 31.1
(C) Total: | [16 empty] | 32.02
Custo direto total (A) + (B) + (C) + (D) + (E) | [16 empty] | 46.56
BDI: 25,07% | [16 empty] | 11.67
Preço unitário total | [16 empty] | 58.23
Descrições: |  |  | FONTE: PINI 15.018.0072-A
Serviço: CPU5468 - CONDULETE DE ALUMINIO TIPO LR, PARA ELETRODUTO ROSCAVEL DE 2", COM TAMPA CEGA | [16 empty] | Unidade: un
Código Auxiliar |  |  |  | (B) Mãos-de-obra |  |  | Eq. Salarial |  | Sal/Hora |  |  | Encargos(%) |  |  | Consumo |  |  |  |  | Custo Horário
0008 |  |  |  | AJUDANTE |  |  | 7.81 |  | 16.97 |  |  | 117.37 |  |  | 0.5 |  |  |  |  | 8.48
0012 |  |  |  | ELETRICISTA |  |  | 10.77 |  | 23.41 |  |  | 117.37 |  |  | 0.5 |  |  |  |  | 11.7
(B) Total: | [16 empty] | 20.18
Código Auxiliar |  |  |  | (C) Materiais | [5 empty] | Unidade |  |  | Valor unitário |  |  | Consumo |  |  |  |  | Valor total
1174 |  |  |  | BUCHA DE NYLON COM PARAFUSO - S6 | [5 empty] | un |  |  | 0.46 |  |  | 2 |  |  |  |  | 0.92
SNP2571 |  |  |  | CONDULETE DE ALUMINIO TIPO LR, PARA ELETRODUTO ROSCAVEL DE 2", COM TAMPA CEGA | [5 empty] | un |  |  | 47.57 |  |  | 1 |  |  |  |  | 47.57
(C) Total: | [16 empty] | 48.49
Custo direto total (A) + (B) + (C) + (D) + (E) | [16 empty] | 68.67
BDI: 25,07% | [16 empty] | 17.21
Preço unitário total | [16 empty] | 85.88
Descrições: |  |  | FONTE: PINI 3R 27 21 00 00 00 00 45 23
Serviço: CPU5464 - CONDULETE DE ALUMINIO TIPO T, PARA ELETRODUTO ROSCAVEL DE 1", COM TAMPA CEGA | [16 empty] | Unidade: un
Código Auxiliar |  |  |  | (B) Mãos-de-obra |  |  | Eq. Salarial |  | Sal/Hora |  |  | Encargos(%) |  |  | Consumo |  |  |  |  | Custo Horário
0008 |  |  |  | AJUDANTE |  |  | 7.81 |  | 16.97 |  |  | 117.37 |  |  | 0.4578 |  |  |  |  | 7.76
0012 |  |  |  | ELETRICISTA |  |  | 10.77 |  | 23.41 |  |  | 117.37 |  |  | 0.4578 |  |  |  |  | 10.71
(B) Total: | [16 empty] | 18.47
Código Auxiliar |  |  |  | (C) Materiais | [5 empty] | Unidade |  |  | Valor unitário |  |  | Consumo |  |  |  |  | Valor total
1174 |  |  |  | BUCHA DE NYLON COM PARAFUSO - S6 | [5 empty] | un |  |  | 0.46 |  |  | 2 |  |  |  |  | 0.92
SNP2586 |  |  |  | CONDULETE DE ALUMINIO TIPO T, PARA ELETRODUTO ROSCAVEL DE 1", COM TAMPA CEGA | [5 empty] | un |  |  | 18.93 |  |  | 1 |  |  |  |  | 18.93
(C) Total: | [16 empty] | 19.85
Custo direto total (A) + (B) + (C) + (D) + (E) | [16 empty] | 38.32
BDI: 25,07% | [16 empty] | 9.6
Preço unitário total | [16 empty] | 47.92
Descrições: |  |  | FONTE: SINAPI 3R 27 21 00 00 00 00 45 29
Serviço: CPU5470 - CONDULETE DE ALUMINIO TIPO T, PARA ELETRODUTO ROSCAVEL DE 2", COM TAMPA CEGA | [16 empty] | Unidade: un
Código Auxiliar |  |  |  | (B) Mãos-de-obra |  |  | Eq. Salarial |  | Sal/Hora |  |  | Encargos(%) |  |  | Consumo |  |  |  |  | Custo Horário
0008 |  |  |  | AJUDANTE |  |  | 7.81 |  | 16.97 |  |  | 117.37 |  |  | 0.6 |  |  |  |  | 10.18
0012 |  |  |  | ELETRICISTA |  |  | 10.77 |  | 23.41 |  |  | 117.37 |  |  | 0.6 |  |  |  |  | 14.04
(B) Total: | [16 empty] | 24.22
Código Auxiliar |  |  |  | (C) Materiais | [5 empty] | Unidade |  |  | Valor unitário |  |  | Consumo |  |  |  |  | Valor total
1174 |  |  |  | BUCHA DE NYLON COM PARAFUSO - S6 | [5 empty] | un |  |  | 0.46 |  |  | 2 |  |  |  |  | 0.92
SNP2577 |  |  |  | CONDULETE DE ALUMINIO TIPO T, PARA ELETRODUTO ROSCAVEL DE 2", COM TAMPA CEGA | [5 empty] | un |  |  | 50.7 |  |  | 1 |  |  |  |  | 50.7
(C) Total: | [16 empty] | 51.62
Custo direto total (A) + (B) + (C) + (D) + (E) | [16 empty] | 75.84
BDI: 25,07% | [16 empty] | 19.01
Preço unitário total | [16 empty] | 94.85
Descrições: |  |  | FONTE: PINI 3R 27 21 00 00 00 00 45 32
Serviço: CPU5489 - CONDULETE DE ALUMÍNIO, TIPO "T" OU "TB", DIÂMETRO DE SAÍDA 1.1/2" (40MM) C/TAMPA CEGA | [16 empty] | Unidade: un
Código Auxiliar |  |  |  | (B) Mãos-de-obra |  |  | Eq. Salarial |  | Sal/Hora |  |  | Encargos(%) |  |  | Consumo |  |  |  |  | Custo Horário
0008 |  |  |  | AJUDANTE |  |  | 7.81 |  | 16.97 |  |  | 117.37 |  |  | 0.36667 |  |  |  |  | 6.22
0012 |  |  |  | ELETRICISTA |  |  | 10.77 |  | 23.41 |  |  | 117.37 |  |  | 0.36667 |  |  |  |  | 8.58
(B) Total: | [16 empty] | 14.8
Código Auxiliar |  |  |  | (C) Materiais | [5 empty] | Unidade |  |  | Valor unitário |  |  | Consumo |  |  |  |  | Valor total
1174 |  |  |  | BUCHA DE NYLON COM PARAFUSO - S6 | [5 empty] | un |  |  | 0.46 |  |  | 1 |  |  |  |  | 0.46
MAT5488 |  |  |  | CONDULETE DE ALUMÍNIO, TIPO "T" OU "TB", DIÂMETRO DE SAÍDA 1.1/2" (40MM) | [5 empty] | un |  |  | 48.87 |  |  | 1 |  |  |  |  | 48.87
(C) Total: | [16 empty] | 49.33
Custo direto total (A) + (B) + (C) + (D) + (E) | [16 empty] | 64.13
BDI: 25,07% | [16 empty] | 16.07
Preço unitário total | [16 empty] | 80.2
Descrições: |  |  | FONTE: PINI ED-17967/SETOP
Serviço: CPU5479 - CONDULETE DE ALUMÍNIO, TIPO "T" OU "TB", DIÂMETRO DE SAÍDA 2" (50MM), EXCLUSIVE INSTALAÇÃO, MÓDULO E PLACA (FORNECIMENTO) | [16 empty] | Unidade: un
Código Auxiliar |  |  |  | (B) Mãos-de-obra |  |  | Eq. Salarial |  | Sal/Hora |  |  | Encargos(%) |  |  | Consumo |  |  |  |  | Custo Horário
0008 |  |  |  | AJUDANTE |  |  | 7.81 |  | 16.97 |  |  | 117.37 |  |  | 0.36667 |  |  |  |  | 6.22
0012 |  |  |  | ELETRICISTA |  |  | 10.77 |  | 23.41 |  |  | 117.37 |  |  | 0.36667 |  |  |  |  | 8.58
(B) Total: | [16 empty] | 14.8
Código Auxiliar |  |  |  | (C) Materiais | [5 empty] | Unidade |  |  | Valor unitário |  |  | Consumo |  |  |  |  | Valor total
1174 |  |  |  | BUCHA DE NYLON COM PARAFUSO - S6 | [5 empty] | un |  |  | 0.46 |  |  | 2 |  |  |  |  | 0.92
MAT5478 |  |  |  | CONDULETE DE ALUMÍNIO, TIPO "T" OU "TB", DIÂMETRO DE SAÍDA 2" (50MM), EXCLUSIVE INSTALAÇÃO, MÓDULO E PLACA (FORNECIMENTO) | [5 empty] | un |  |  | 67.73 |  |  | 1 |  |  |  |  | 67.73
(C) Total: | [16 empty] | 68.65
Custo direto total (A) + (B) + (C) + (D) + (E) | [16 empty] | 83.45
BDI: 25,07% | [16 empty] | 20.92
Preço unitário total | [16 empty] | 104.37
Descrições: |  |  | FONTE: PINI ED-17968/SETOP
Serviço: CPU5474 - CONDULETE DE ALUMÍNIO, TIPO LB, PARA ELETRODUTO DE AÇO GALVANIZADO DN 25 MM (1''), APARENTE - FORNECIMENTO E INSTALAÇÃO. AF_10/2022 | [16 empty] | Unidade: un
Código Auxiliar |  |  |  | (C) Materiais | [5 empty] | Unidade |  |  | Valor unitário |  |  | Consumo |  |  |  |  | Valor total
MAT5475 |  |  |  | CONDULETE DE ALUMINIO SILICIO, TIPO LB,DE 1/2", COM TAMPA | [5 empty] | un |  |  | 14.09 |  |  | 1 |  |  |  |  | 14.09
(C) Total: | [16 empty] | 14.09
Custo direto total (A) + (B) + (C) + (D) + (E) | [16 empty] | 14.09
BDI: 25,07% | [16 empty] | 3.53
Preço unitário total | [16 empty] | 17.62
Descrições: |  |  | FONTE: SINAPI 95793U
Serviço: CPU2771 - CONDULETE EM LIGA DE ALUMÍNIO, COM TAMPA, COM ENTRADAS ROSQUEADAS PARA ELETRODUTOS DE Ø1", TIPO "E". REF. DAISA OU EQUIVALENTE TÉCNICO. | [16 empty] | Unidade: un
Código Auxiliar |  |  |  | (B) Mãos-de-obra |  |  | Eq. Salarial |  | Sal/Hora |  |  | Encargos(%) |  |  | Consumo |  |  |  |  | Custo Horário
0008 |  |  |  | AJUDANTE |  |  | 7.81 |  | 16.97 |  |  | 117.37 |  |  | 0.255 |  |  |  |  | 4.32
0012 |  |  |  | ELETRICISTA |  |  | 10.77 |  | 23.41 |  |  | 117.37 |  |  | 0.255 |  |  |  |  | 5.96
(B) Total: | [16 empty] | 10.28
Código Auxiliar |  |  |  | (C) Materiais | [5 empty] | Unidade |  |  | Valor unitário |  |  | Consumo |  |  |  |  | Valor total
SNP2590 |  |  |  | CONDULETE DE ALUMINIO TIPO E, PARA ELETRODUTO ROSCAVEL DE 1", COM TAMPA CEGA | [5 empty] | un |  |  | 16.57 |  |  | 1 |  |  |  |  | 16.57
SNP11950 |  |  |  | BUCHA DE NYLON SEM ABA S6, COM PARAFUSO DE 4,20 X 40 MM EM ACO ZINCADO COM ROSCA SOBERBA, CABECA CHATA E FENDA PHILLIPS | [5 empty] | un |  |  | 0.26 |  |  | 2 |  |  |  |  | 0.52
(C) Total: | [16 empty] | 17.09
Custo direto total (A) + (B) + (C) + (D) + (E) | [16 empty] | 27.37
BDI: 25,07% | [16 empty] | 6.86
Preço unitário total | [16 empty] | 34.23
Descrições: |  |  | REF.: 95782/SINAPI
Serviço: CPU2781 - CONDULETE EM LIGA DE ALUMÍNIO, COM TAMPA, COM ENTRADAS ROSQUEADAS PARA ELETRODUTOS DE Ø1", TIPO "LR". REF. DAISA OU EQUIVALENTE TÉCNICO. | [16 empty] | Unidade: un
Código Auxiliar |  |  |  | (B) Mãos-de-obra |  |  | Eq. Salarial |  | Sal/Hora |  |  | Encargos(%) |  |  | Consumo |  |  |  |  | Custo Horário
0008 |  |  |  | AJUDANTE |  |  | 7.81 |  | 16.97 |  |  | 117.37 |  |  | 0.3902 |  |  |  |  | 6.62
0012 |  |  |  | ELETRICISTA |  |  | 10.77 |  | 23.41 |  |  | 117.37 |  |  | 0.3902 |  |  |  |  | 9.13
(B) Total: | [16 empty] | 15.75
Código Auxiliar |  |  |  | (C) Materiais | [5 empty] | Unidade |  |  | Valor unitário |  |  | Consumo |  |  |  |  | Valor total
SNP11950 |  |  |  | BUCHA DE NYLON SEM ABA S6, COM PARAFUSO DE 4,20 X 40 MM EM ACO ZINCADO COM ROSCA SOBERBA, CABECA CHATA E FENDA PHILLIPS | [5 empty] | un |  |  | 0.26 |  |  | 2 |  |  |  |  | 0.52
SNP2570 |  |  |  | CONDULETE DE ALUMINIO TIPO LR, PARA ELETRODUTO ROSCAVEL DE 1", COM TAMPA CEGA | [5 empty] | un |  |  | 16.02 |  |  | 1 |  |  |  |  | 16.02
(C) Total: | [16 empty] | 16.54
Custo direto total (A) + (B) + (C) + (D) + (E) | [16 empty] | 32.29
BDI: 25,07% | [16 empty] | 8.09
Preço unitário total | [16 empty] | 40.38
Descrições: |  |  | REF.: 95789/SINAPI
Serviço: CPU5483 - CONDULETE TIPO "LB" DE 1 1/2" EM ALUMÍNIO FUNDIDO A PROVA DE TEMPO | [16 empty] | Unidade: un
Código Auxiliar |  |  |  | (B) Mãos-de-obra |  |  | Eq. Salarial |  | Sal/Hora |  |  | Encargos(%) |  |  | Consumo |  |  |  |  | Custo Horário
0008 |  |  |  | AJUDANTE |  |  | 7.81 |  | 16.97 |  |  | 117.37 |  |  | 0.5 |  |  |  |  | 8.48
0012 |  |  |  | ELETRICISTA |  |  | 10.77 |  | 23.41 |  |  | 117.37 |  |  | 0.5 |  |  |  |  | 11.7
(B) Total: | [16 empty] | 20.18
Código Auxiliar |  |  |  | (C) Materiais | [5 empty] | Unidade |  |  | Valor unitário |  |  | Consumo |  |  |  |  | Valor total
1174 |  |  |  | BUCHA DE NYLON COM PARAFUSO - S6 | [5 empty] | un |  |  | 0.46 |  |  | 2 |  |  |  |  | 0.92
MAT5482 |  |  |  | Condulete tipo "LB" de 1 1/2" em alumínio fundido a prova de tempo, | [5 empty] | un |  |  | 47.05 |  |  | 1 |  |  |  |  | 47.05
(C) Total: | [16 empty] | 47.97
Custo direto total (A) + (B) + (C) + (D) + (E) | [16 empty] | 68.15
BDI: 25,07% | [16 empty] | 17.08
Preço unitário total | [16 empty] | 85.23
Descrições: |  |  | FONTE: PINI IP 10.35.0400 (/)/SCO
Serviço: CPU2799 - CONECTOR A COMPRESSÃO POR MOLA PARA CONDUTORES ATÉ 6,0MM² (CONEXÃO DOS CHUVEIROS). WAGO OU EQUIVALENTE TÉCNICO | [16 empty] | Unidade: un
Código Auxiliar |  |  |  | (B) Mãos-de-obra |  |  | Eq. Salarial |  | Sal/Hora |  |  | Encargos(%) |  |  | Consumo |  |  |  |  | Custo Horário
0008 |  |  |  | AJUDANTE |  |  | 7.81 |  | 16.97 |  |  | 117.37 |  |  | 0.29 |  |  |  |  | 4.92
0012 |  |  |  | ELETRICISTA |  |  | 10.77 |  | 23.41 |  |  | 117.37 |  |  | 0.29 |  |  |  |  | 6.78
(B) Total: | [16 empty] | 11.7
Código Auxiliar |  |  |  | (C) Materiais | [5 empty] | Unidade |  |  | Valor unitário |  |  | Consumo |  |  |  |  | Valor total
MAT2798 |  |  |  | CONECTOR A COMPRESSÃO POR MOLA PARA CONDUTORES ATÉ 6,0MM² (CONEXÃO DOS CHUVEIROS). WAGO OU EQUIVALENTE TÉCNICO | [5 empty] | un |  |  | 4.62 |  |  | 1 |  |  |  |  | 4.62
(C) Total: | [16 empty] | 4.62
Custo direto total (A) + (B) + (C) + (D) + (E) | [16 empty] | 16.32
BDI: 25,07% | [16 empty] | 4.09
Preço unitário total | [16 empty] | 20.41
Descrições: |  |  | REF.: 071043/GOINFRA
Serviço: CPU2579 - CONECTOR DE MEDIÇÃO (CONECTOR MEDICAO/EMENDA 50MM2 2PF PRT901) | [16 empty] | Unidade: un
Código Auxiliar |  |  |  | (B) Mãos-de-obra |  |  | Eq. Salarial |  | Sal/Hora |  |  | Encargos(%) |  |  | Consumo |  |  |  |  | Custo Horário
0008 |  |  |  | AJUDANTE |  |  | 7.81 |  | 16.97 |  |  | 117.37 |  |  | 0.4 |  |  |  |  | 6.78
0012 |  |  |  | ELETRICISTA |  |  | 10.77 |  | 23.41 |  |  | 117.37 |  |  | 0.4 |  |  |  |  | 9.36
(B) Total: | [16 empty] | 16.14
Código Auxiliar |  |  |  | (C) Materiais | [5 empty] | Unidade |  |  | Valor unitário |  |  | Consumo |  |  |  |  | Valor total
MAT2578 |  |  |  | CONECTOR DE MEDIÇÃO (CONECTOR MEDICAO/EMENDA 50MM2 2PF PRT901) | [5 empty] | un |  |  | 25.78 |  |  | 1 |  |  |  |  | 25.78
(C) Total: | [16 empty] | 25.78
Custo direto total (A) + (B) + (C) + (D) + (E) | [16 empty] | 41.92
BDI: 25,07% | [16 empty] | 10.5
Preço unitário total | [16 empty] | 52.42
Descrições: |  |  | REF.: 071036/GOINFRA
Serviço: 071036 - CONECTOR TIPO PARAFUSO FENDIDO 50 MM2 | [16 empty] | Unidade: Un
Código Auxiliar |  |  |  | (B) Mãos-de-obra |  |  | Eq. Salarial |  | Sal/Hora |  |  | Encargos(%) |  |  | Consumo |  |  |  |  | Custo Horário
0008 |  |  |  | AJUDANTE |  |  | 7.81 |  | 16.97 |  |  | 117.37 |  |  | 0.4 |  |  |  |  | 6.78
0012 |  |  |  | ELETRICISTA |  |  | 10.77 |  | 23.41 |  |  | 117.37 |  |  | 0.4 |  |  |  |  | 9.36
(B) Total: | [16 empty] | 16.14
Código Auxiliar |  |  |  | (C) Materiais | [5 empty] | Unidade |  |  | Valor unitário |  |  | Consumo |  |  |  |  | Valor total
3208 |  |  |  | CONECTOR TIPO PARAFUSO FENDIDO 50 MM2 | [5 empty] | un |  |  | 15.46 |  |  | 1 |  |  |  |  | 15.46
(C) Total: | [16 empty] | 15.46
Custo direto total (A) + (B) + (C) + (D) + (E) | [16 empty] | 31.6
BDI: 0,00% | [16 empty] | 0
Preço unitário total | [16 empty] | 31.6
Descrições:
Serviço: CPU2583 - CONJUNTO DE ESTAIS TUBULARES TIPO RIGIDO 1 METRO PARA MASTRO 2" | [16 empty] | Unidade: un
Código Auxiliar |  |  |  | (B) Mãos-de-obra |  |  | Eq. Salarial |  | Sal/Hora |  |  | Encargos(%) |  |  | Consumo |  |  |  |  | Custo Horário
0008 |  |  |  | AJUDANTE |  |  | 7.81 |  | 16.97 |  |  | 117.37 |  |  | 1.8914 |  |  |  |  | 32.09
0012 |  |  |  | ELETRICISTA |  |  | 10.77 |  | 23.41 |  |  | 117.37 |  |  | 1.8914 |  |  |  |  | 44.27
(B) Total: | [16 empty] | 76.36
Código Auxiliar |  |  |  | (C) Materiais | [5 empty] | Unidade |  |  | Valor unitário |  |  | Consumo |  |  |  |  | Valor total
MAT2582 |  |  |  | CONJUNTO DE ESTAIS TUBULARES TIPO RIGIDO 1 METRO PARA MASTRO 2" | [5 empty] | un |  |  | 194.83 |  |  | 1 |  |  |  |  | 194.83
(C) Total: | [16 empty] | 194.83
Custo direto total (A) + (B) + (C) + (D) + (E) | [16 empty] | 271.19
BDI: 25,07% | [16 empty] | 67.98
Preço unitário total | [16 empty] | 339.17
Descrições: |  |  | REF.: 96990/SINAPI
Serviço: 080520 - CONJUNTO DE FIXACAO P/VASO SANITARIO (PAR) | [16 empty] | Unidade: CJ
Código Auxiliar |  |  |  | (B) Mãos-de-obra |  |  | Eq. Salarial |  | Sal/Hora |  |  | Encargos(%) |  |  | Consumo |  |  |  |  | Custo Horário
0008 |  |  |  | AJUDANTE |  |  | 7.81 |  | 16.97 |  |  | 117.37 |  |  | 0.2 |  |  |  |  | 3.39
0011 |  |  |  | ENCANADOR |  |  | 10.77 |  | 23.41 |  |  | 117.37 |  |  | 0.2 |  |  |  |  | 4.68
(B) Total: | [16 empty] | 8.07
Código Auxiliar |  |  |  | (C) Materiais | [5 empty] | Unidade |  |  | Valor unitário |  |  | Consumo |  |  |  |  | Valor total
H147 |  |  |  | CONJUNTO DE FIXAÇÃO COM BUCHA PLÁSTICA 10MM PARA VASO SANITÁRIO | [5 empty] | un |  |  | 12.45 |  |  | 1 |  |  |  |  | 12.45
(C) Total: | [16 empty] | 12.45
Custo direto total (A) + (B) + (C) + (D) + (E) | [16 empty] | 20.52
BDI: 25,07% | [16 empty] | 5.14
Preço unitário total | [16 empty] | 25.66
Descrições:
Serviço: CPU4014 - CONJUNTO PARA FUTSAL COM PAR DE TRAVES OFICIAIS DE 3,00 X 2,00 M EM TUBO DE ACO GALVANIZADO 3" COM REQUADROS EM TUBO DE 1", PINTURA EM PRIMER COM TINTA ESMALTE SINTETICO E REDES DE POLIETILENO FIO 4 MM | [16 empty] | Unidade: CJ
Código Auxiliar |  |  |  | (C) Materiais | [5 empty] | Unidade |  |  | Valor unitário |  |  | Consumo |  |  |  |  | Valor total
SNP25398 |  |  |  | CONJUNTO PARA FUTSAL COM PAR DE TRAVES OFICIAIS DE 3,00 X 2,00 M EM TUBO DE ACO GALVANIZADO 3" COM REQUADROS EM TUBO DE 1", PINTURA EM PRIMER COM TINTA ESMALTE SINTETICO E REDES DE POLIETILENO FIO 4 MM | [5 empty] | un |  |  | 3802.9 |  |  | 1 |  |  |  |  | 3802.9
(C) Total: | [16 empty] | 3802.9
Custo direto total (A) + (B) + (C) + (D) + (E) | [16 empty] | 3802.9
BDI: 25,07% | [16 empty] | 953.38
Preço unitário total | [16 empty] | 4756.28
Descrições: |  |  | FONTE SUDECAPCS 83.05.05/SUDECAP-CONSULT
Serviço: CPU4016 - CONJUNTO PARA QUADRA DE VOLEI COM POSTES EM TUBO DE ACO GALVANIZADO 3", H = *255* CM, PINTURA EM TINTA ESMALTE SINTETICO, REDE DE NYLON COM 2 MM, MALHA 10 X 10 CM E ANTENAS OFICIAIS EM FIBRA DE VIDRO | [16 empty] | Unidade: CJ
Código Auxiliar |  |  |  | (C) Materiais | [5 empty] | Unidade |  |  | Valor unitário |  |  | Consumo |  |  |  |  | Valor total
SNP25399 |  |  |  | CONJUNTO PARA QUADRA DE VOLEI COM POSTES EM TUBO DE ACO GALVANIZADO 3", H = *255* CM, PINTURA EM TINTA ESMALTE SINTETICO, REDE DE NYLON COM 2 MM, MALHA 10 X 10 CM E ANTENAS OFICIAIS EM FIBRA DE VIDRO | [5 empty] | un |  |  | 2308.69 |  |  | 1 |  |  |  |  | 2308.69
(C) Total: | [16 empty] | 2308.69
Custo direto total (A) + (B) + (C) + (D) + (E) | [16 empty] | 2308.69
BDI: 25,07% | [16 empty] | 578.78
Preço unitário total | [16 empty] | 2887.47
Descrições: |  |  | FONTE SEINFRA C1351
Serviço: 081661 - CORPO CAIXA SIFONADA DIAM. 100 X 100 X 50 | [16 empty] | Unidade: Un
Código Auxiliar |  |  |  | (B) Mãos-de-obra |  |  | Eq. Salarial |  | Sal/Hora |  |  | Encargos(%) |  |  | Consumo |  |  |  |  | Custo Horário
0008 |  |  |  | AJUDANTE |  |  | 7.81 |  | 16.97 |  |  | 117.37 |  |  | 0.22 |  |  |  |  | 3.73
0011 |  |  |  | ENCANADOR |  |  | 10.77 |  | 23.41 |  |  | 117.37 |  |  | 0.22 |  |  |  |  | 5.15
(B) Total: | [16 empty] | 8.88
Código Auxiliar |  |  |  | (C) Materiais | [5 empty] | Unidade |  |  | Valor unitário |  |  | Consumo |  |  |  |  | Valor total
H334 |  |  |  | CORPO CAIXA SIFONADA 100 X 100 X 50 MM | [5 empty] | un |  |  | 18.31 |  |  | 1 |  |  |  |  | 18.31
(C) Total: | [16 empty] | 18.31
Custo direto total (A) + (B) + (C) + (D) + (E) | [16 empty] | 27.19
BDI: 25,07% | [16 empty] | 6.81
Preço unitário total | [16 empty] | 34
Descrições:
Serviço: 081663 - CORPO CAIXA SIFONADA DIAM. 150 X 150 X 50 | [16 empty] | Unidade: Un
Código Auxiliar |  |  |  | (B) Mãos-de-obra |  |  | Eq. Salarial |  | Sal/Hora |  |  | Encargos(%) |  |  | Consumo |  |  |  |  | Custo Horário
0008 |  |  |  | AJUDANTE |  |  | 7.81 |  | 16.97 |  |  | 117.37 |  |  | 0.22 |  |  |  |  | 3.73
0011 |  |  |  | ENCANADOR |  |  | 10.77 |  | 23.41 |  |  | 117.37 |  |  | 0.22 |  |  |  |  | 5.15
(B) Total: | [16 empty] | 8.88
Código Auxiliar |  |  |  | (C) Materiais | [5 empty] | Unidade |  |  | Valor unitário |  |  | Consumo |  |  |  |  | Valor total
H336 |  |  |  | CORPO CAIXA SIFONADA 150 X 150 X 50 MM | [5 empty] | un |  |  | 37.68 |  |  | 1 |  |  |  |  | 37.68
(C) Total: | [16 empty] | 37.68
Custo direto total (A) + (B) + (C) + (D) + (E) | [16 empty] | 46.56
BDI: 25,07% | [16 empty] | 11.67
Preço unitário total | [16 empty] | 58.23
Descrições:
Serviço: 081664 - CORPO CAIXA SIFONADA DIAM. 150 X 185 X 75 | [16 empty] | Unidade: Un
Código Auxiliar |  |  |  | (B) Mãos-de-obra |  |  | Eq. Salarial |  | Sal/Hora |  |  | Encargos(%) |  |  | Consumo |  |  |  |  | Custo Horário
0008 |  |  |  | AJUDANTE |  |  | 7.81 |  | 16.97 |  |  | 117.37 |  |  | 0.22 |  |  |  |  | 3.73
0011 |  |  |  | ENCANADOR |  |  | 10.77 |  | 23.41 |  |  | 117.37 |  |  | 0.22 |  |  |  |  | 5.15
(B) Total: | [16 empty] | 8.88
Código Auxiliar |  |  |  | (C) Materiais | [5 empty] | Unidade |  |  | Valor unitário |  |  | Consumo |  |  |  |  | Valor total
H337 |  |  |  | CORPO CAIXA SIFONADA 150 X 185 X 75 MM | [5 empty] | un |  |  | 36.17 |  |  | 1 |  |  |  |  | 36.17
(C) Total: | [16 empty] | 36.17
Custo direto total (A) + (B) + (C) + (D) + (E) | [16 empty] | 45.05
BDI: 25,07% | [16 empty] | 11.29
Preço unitário total | [16 empty] | 56.34
Descrições:
Serviço: 180343 - CORRIMÃO DUPLO EM TUBO INDUSTRIAL DE 1.1/2" FIXADO EM PAREDE | [16 empty] | Unidade: m
Código Auxiliar |  |  |  | (B) Mãos-de-obra |  |  | Eq. Salarial |  | Sal/Hora |  |  | Encargos(%) |  |  | Consumo |  |  |  |  | Custo Horário
0008 |  |  |  | AJUDANTE |  |  | 7.81 |  | 16.97 |  |  | 117.37 |  |  | 0.5 |  |  |  |  | 8.48
0025 |  |  |  | OFICIAL "B" |  |  | 10.77 |  | 23.41 |  |  | 117.37 |  |  | 0.5 |  |  |  |  | 11.7
(B) Total: | [16 empty] | 20.18
Código Auxiliar |  |  |  | (C) Materiais | [5 empty] | Unidade |  |  | Valor unitário |  |  | Consumo |  |  |  |  | Valor total
3067 |  |  |  | BUCHA DE NYLON S-10 | [5 empty] | un |  |  | 0.42 |  |  | 4.2 |  |  |  |  | 1.76
1334 |  |  |  | DISCO DE CORTE DIAM. 5/8"- 10" | [5 empty] | un |  |  | 11.8 |  |  | 0.0658 |  |  |  |  | 0.77
1264 |  |  |  | DISCO DE DESBASTE 7/8" PARA CONCRETO/FERRO (1/4" X 7") | [5 empty] | un |  |  | 14.64 |  |  | 0.0142 |  |  |  |  | 0.2
2246 |  |  |  | ELETRODO 2.5 OK | [5 empty] | Kg |  |  | 27.85 |  |  | 0.0125 |  |  |  |  | 0.34
1672 |  |  |  | LIXA PARA FERRO Nº 100 | [5 empty] | un |  |  | 3.37 |  |  | 0.0595 |  |  |  |  | 0.2
2417 |  |  |  | MASSA PLASTICA | [5 empty] | Kg |  |  | 36.06 |  |  | 0.0135 |  |  |  |  | 0.48
2421 |  |  |  | TUBO INDUSTRIAL 1.1/2" CHAPA 13 (2,25 MM) | [5 empty] | Kg |  |  | 10.72 |  |  | 4.6212 |  |  |  |  | 49.53
1393 |  |  |  | FERRO REDONDO 1/2" (CHEIO) | [5 empty] | Kg |  |  | 9.26 |  |  | 0.1817 |  |  |  |  | 1.68
2150 |  |  |  | CHAPA DE AÇO DOBRADA Nº 13 (2,25 MM) | [5 empty] | Kg |  |  | 7.87 |  |  | 0.1393 |  |  |  |  | 1.09
3390 |  |  |  | PARAFUSO P/BUCHA S-10 | [5 empty] | un |  |  | 0.57 |  |  | 4.2 |  |  |  |  | 2.39
5053 |  |  |  | FABRICAÇÃO / MONTAGEM | [5 empty] | un |  |  | 21.71 |  |  | 1 |  |  |  |  | 21.71
(C) Total: | [16 empty] | 80.15
Custo direto total (A) + (B) + (C) + (D) + (E) | [16 empty] | 100.33
BDI: 25,07% | [16 empty] | 25.15
Preço unitário total | [16 empty] | 125.48
Descrições:
Serviço: 180344 - CORRIMÃO DUPLO EM TUBO INDUSTRIAL DE 1.1/2" FIXADO EM PISO COM MONTANTES VERTICAIS DE 2" | [16 empty] | Unidade: m
Código Auxiliar |  |  |  | (B) Mãos-de-obra |  |  | Eq. Salarial |  | Sal/Hora |  |  | Encargos(%) |  |  | Consumo |  |  |  |  | Custo Horário
0008 |  |  |  | AJUDANTE |  |  | 7.81 |  | 16.97 |  |  | 117.37 |  |  | 0.5716 |  |  |  |  | 9.7
0025 |  |  |  | OFICIAL "B" |  |  | 10.77 |  | 23.41 |  |  | 117.37 |  |  | 0.5039 |  |  |  |  | 11.79
(B) Total: | [16 empty] | 21.49
Código Auxiliar |  |  |  | (C) Materiais | [5 empty] | Unidade |  |  | Valor unitário |  |  | Consumo |  |  |  |  | Valor total
2386 |  |  |  | BRITA Nº 1 | [5 empty] | m3 |  |  | 158.06 |  |  | 0.0066 |  |  |  |  | 1.04
1215 |  |  |  | CIMENTO PORTLAND CPII-32 | [5 empty] | Kg |  |  | 0.61 |  |  | 1.65 |  |  |  |  | 1
1964 |  |  |  | RIPA DE MADEIRA 5x1 | [5 empty] | m |  |  | 3.63 |  |  | 2.0033 |  |  |  |  | 7.27
0104 |  |  |  | AREIA MÉDIA | [5 empty] | m3 |  |  | 175.78 |  |  | 0.0051 |  |  |  |  | 0.89
1334 |  |  |  | DISCO DE CORTE DIAM. 5/8"- 10" | [5 empty] | un |  |  | 11.8 |  |  | 0.1775 |  |  |  |  | 2.09
1264 |  |  |  | DISCO DE DESBASTE 7/8" PARA CONCRETO/FERRO (1/4" X 7") | [5 empty] | un |  |  | 14.64 |  |  | 0.0342 |  |  |  |  | 0.5
2246 |  |  |  | ELETRODO 2.5 OK | [5 empty] | Kg |  |  | 27.85 |  |  | 0.0299 |  |  |  |  | 0.83
1672 |  |  |  | LIXA PARA FERRO Nº 100 | [5 empty] | un |  |  | 3.37 |  |  | 0.119 |  |  |  |  | 0.4
2417 |  |  |  | MASSA PLASTICA | [5 empty] | Kg |  |  | 36.06 |  |  | 0.0325 |  |  |  |  | 1.17
2421 |  |  |  | TUBO INDUSTRIAL 1.1/2" CHAPA 13 (2,25 MM) | [5 empty] | Kg |  |  | 10.72 |  |  | 4.6212 |  |  |  |  | 49.53
2719 |  |  |  | CHAPA PERFILADA 3/16" | [5 empty] | Kg |  |  | 8.07 |  |  | 0.1873 |  |  |  |  | 1.51
1393 |  |  |  | FERRO REDONDO 1/2" (CHEIO) | [5 empty] | Kg |  |  | 9.26 |  |  | 0.1817 |  |  |  |  | 1.68
2376 |  |  |  | TUBO INDUSTRIAL 2" CHAPA 13 (2,25 MM) | [5 empty] | Kg |  |  | 10.93 |  |  | 1.9599 |  |  |  |  | 21.42
2795 |  |  |  | PARABOLT 6,3MMX82,5MM | [5 empty] | un |  |  | 1.72 |  |  | 2.5455 |  |  |  |  | 4.37
2150 |  |  |  | CHAPA DE AÇO DOBRADA Nº 13 (2,25 MM) | [5 empty] | Kg |  |  | 7.87 |  |  | 0.0887 |  |  |  |  | 0.69
5054 |  |  |  | FABRICAÇÃO / MONTAGEM | [5 empty] | un |  |  | 31.92 |  |  | 1 |  |  |  |  | 31.92
(C) Total: | [16 empty] | 126.31
Custo direto total (A) + (B) + (C) + (D) + (E) | [16 empty] | 147.8
BDI: 25,07% | [16 empty] | 37.05
Preço unitário total | [16 empty] | 184.85
Descrições:
Serviço: CPU6524 - CORTE E DOBRA DE AÇO CA-60, DIÂMETRO DE 5,0 MM. AF_06/2022 | [16 empty] | Unidade: Kg
Código Auxiliar |  |  |  | (B) Mãos-de-obra |  |  | Eq. Salarial |  | Sal/Hora |  |  | Encargos(%) |  |  | Consumo |  |  |  |  | Custo Horário
0008 |  |  |  | AJUDANTE |  |  | 7.81 |  | 16.97 |  |  | 117.37 |  |  | 0.0095 |  |  |  |  | 0.16
0006 |  |  |  | ARMADOR |  |  | 10.77 |  | 23.41 |  |  | 117.37 |  |  | 0.0581 |  |  |  |  | 1.36
(B) Total: | [16 empty] | 1.52
Código Auxiliar |  |  |  | (C) Materiais | [5 empty] | Unidade |  |  | Valor unitário |  |  | Consumo |  |  |  |  | Valor total
2446 |  |  |  | AÇO CA-60 - 4,2 MM | [5 empty] | Kg |  |  | 8.18 |  |  | 1.07 |  |  |  |  | 8.75
(C) Total: | [16 empty] | 8.75
Custo direto total (A) + (B) + (C) + (D) + (E) | [16 empty] | 10.27
BDI: 0,00% | [16 empty] | 0
Preço unitário total | [16 empty] | 10.27
Descrições: |  |  | REF.: SINAPI 92800
Serviço: CPU2728 - CUBA DE AÇO INOX ISIS 2C 34BL DE *72X40*CM OU EQUIVALENTE | [16 empty] | Unidade: un
Código Auxiliar |  |  |  | (B) Mãos-de-obra |  |  | Eq. Salarial |  | Sal/Hora |  |  | Encargos(%) |  |  | Consumo |  |  |  |  | Custo Horário
0008 |  |  |  | AJUDANTE |  |  | 7.81 |  | 16.97 |  |  | 117.37 |  |  | 0.39 |  |  |  |  | 6.61
0011 |  |  |  | ENCANADOR |  |  | 10.77 |  | 23.41 |  |  | 117.37 |  |  | 0.39 |  |  |  |  | 9.12
(B) Total: | [16 empty] | 15.73
Código Auxiliar |  |  |  | (C) Materiais | [5 empty] | Unidade |  |  | Valor unitário |  |  | Consumo |  |  |  |  | Valor total
MAT2727 |  |  |  | CUBA DE AÇO INOX ISIS 2C 34BL DE *72X40*CM OU EQUIVALENTE | [5 empty] | un |  |  | 608.57 |  |  | 1 |  |  |  |  | 608.57
(C) Total: | [16 empty] | 608.57
Custo direto total (A) + (B) + (C) + (D) + (E) | [16 empty] | 624.3
BDI: 25,07% | [16 empty] | 156.51
Preço unitário total | [16 empty] | 780.81
Descrições: |  |  | REF.: 80689/GOINFRA
Serviço: 080590 - CUBA DE LOUCA DE EMBUTIR OVAL MÉDIA | [16 empty] | Unidade: Un
Código Auxiliar |  |  |  | (B) Mãos-de-obra |  |  | Eq. Salarial |  | Sal/Hora |  |  | Encargos(%) |  |  | Consumo |  |  |  |  | Custo Horário
0008 |  |  |  | AJUDANTE |  |  | 7.81 |  | 16.97 |  |  | 117.37 |  |  | 0.39 |  |  |  |  | 6.61
0011 |  |  |  | ENCANADOR |  |  | 10.77 |  | 23.41 |  |  | 117.37 |  |  | 0.39 |  |  |  |  | 9.12
(B) Total: | [16 empty] | 15.73
Código Auxiliar |  |  |  | (C) Materiais | [5 empty] | Unidade |  |  | Valor unitário |  |  | Consumo |  |  |  |  | Valor total
H148 |  |  |  | CUBA DE LOUÇA DE EMBUTIR OVAL MÉDIA | [5 empty] | un |  |  | 102.22 |  |  | 1 |  |  |  |  | 102.22
(C) Total: | [16 empty] | 102.22
Custo direto total (A) + (B) + (C) + (D) + (E) | [16 empty] | 117.95
BDI: 25,07% | [16 empty] | 29.57
Preço unitário total | [16 empty] | 147.52
Descrições:
Serviço: 160965 - CUMEEIRA PARA TELHA GALVANIZADA ONDULADA 0,5 MM | [16 empty] | Unidade: m
Código Auxiliar |  |  |  | (B) Mãos-de-obra |  |  | Eq. Salarial |  | Sal/Hora |  |  | Encargos(%) |  |  | Consumo |  |  |  |  | Custo Horário
0008 |  |  |  | AJUDANTE |  |  | 7.81 |  | 16.97 |  |  | 117.37 |  |  | 0.08 |  |  |  |  | 1.35
0025 |  |  |  | OFICIAL "B" |  |  | 10.77 |  | 23.41 |  |  | 117.37 |  |  | 0.08 |  |  |  |  | 1.87
(B) Total: | [16 empty] | 3.22
Código Auxiliar |  |  |  | (C) Materiais | [5 empty] | Unidade |  |  | Valor unitário |  |  | Consumo |  |  |  |  | Valor total
2535 |  |  |  | CUMEEIRA PARA TELHA GALVANIZADA ONDULADA 0,5MM | [5 empty] | m |  |  | 34 |  |  | 1.1 |  |  |  |  | 37.4
(C) Total: | [16 empty] | 37.4
Custo direto total (A) + (B) + (C) + (D) + (E) | [16 empty] | 40.62
BDI: 25,07% | [16 empty] | 10.18
Preço unitário total | [16 empty] | 50.8
Descrições: |  |  | REVISÃO COEFICIENTE (PASTA PADRÕES AGETOP - TELHAS)
Serviço: 100205 - CUNHAMENTO EM ALVENARIA COM CUNHA DE CONCRETO | [16 empty] | Unidade: m
Código Auxiliar |  |  |  | (B) Mãos-de-obra |  |  | Eq. Salarial |  | Sal/Hora |  |  | Encargos(%) |  |  | Consumo |  |  |  |  | Custo Horário
0005 |  |  |  | SERVENTE |  |  | 7.04 |  | 15.3 |  |  | 117.37 |  |  | 0.52 |  |  |  |  | 7.95
0004 |  |  |  | PEDREIRO |  |  | 10.77 |  | 23.41 |  |  | 117.37 |  |  | 0.22 |  |  |  |  | 5.15
(B) Total: | [16 empty] | 13.1
Código Auxiliar |  |  |  | (C) Materiais | [5 empty] | Unidade |  |  | Valor unitário |  |  | Consumo |  |  |  |  | Valor total
2386 |  |  |  | BRITA Nº 1 | [5 empty] | m3 |  |  | 158.06 |  |  | 0.0035 |  |  |  |  | 0.55
1215 |  |  |  | CIMENTO PORTLAND CPII-32 | [5 empty] | Kg |  |  | 0.61 |  |  | 3.34 |  |  |  |  | 2.03
0104 |  |  |  | AREIA MÉDIA | [5 empty] | m3 |  |  | 175.78 |  |  | 0.014 |  |  |  |  | 2.46
1221 |  |  |  | CAL HIDRATADA | [5 empty] | Kg |  |  | 0.9 |  |  | 1.13 |  |  |  |  | 1.01
2387 |  |  |  | BRITA Nº 0 | [5 empty] | m3 |  |  | 174.44 |  |  | 0.0035 |  |  |  |  | 0.61
(C) Total: | [16 empty] | 6.66
Custo direto total (A) + (B) + (C) + (D) + (E) | [16 empty] | 19.76
BDI: 25,07% | [16 empty] | 4.95
Preço unitário total | [16 empty] | 24.71
Descrições:
Serviço: 081733 - CURVA 90 GRAUS CURTA DIAM. 100 MM (ESGOTO) | [16 empty] | Unidade: Un
Código Auxiliar |  |  |  | (B) Mãos-de-obra |  |  | Eq. Salarial |  | Sal/Hora |  |  | Encargos(%) |  |  | Consumo |  |  |  |  | Custo Horário
0008 |  |  |  | AJUDANTE |  |  | 7.81 |  | 16.97 |  |  | 117.37 |  |  | 0.45 |  |  |  |  | 7.63
0011 |  |  |  | ENCANADOR |  |  | 10.77 |  | 23.41 |  |  | 117.37 |  |  | 0.45 |  |  |  |  | 10.53
(B) Total: | [16 empty] | 18.16
Código Auxiliar |  |  |  | (C) Materiais | [5 empty] | Unidade |  |  | Valor unitário |  |  | Consumo |  |  |  |  | Valor total
H349 |  |  |  | CURVA 90 GRAUS CURTA DIAMETRO 100 mm (ESGOTO) | [5 empty] | un |  |  | 28.7 |  |  | 1 |  |  |  |  | 28.7
(C) Total: | [16 empty] | 28.7
Custo direto total (A) + (B) + (C) + (D) + (E) | [16 empty] | 46.86
BDI: 25,07% | [16 empty] | 11.74
Preço unitário total | [16 empty] | 58.6
Descrições:
Serviço: 081730 - CURVA 90 GRAUS CURTA DIAM. 40 MM (ESGOTO) | [16 empty] | Unidade: Un
Código Auxiliar |  |  |  | (B) Mãos-de-obra |  |  | Eq. Salarial |  | Sal/Hora |  |  | Encargos(%) |  |  | Consumo |  |  |  |  | Custo Horário
0008 |  |  |  | AJUDANTE |  |  | 7.81 |  | 16.97 |  |  | 117.37 |  |  | 0.28 |  |  |  |  | 4.75
0011 |  |  |  | ENCANADOR |  |  | 10.77 |  | 23.41 |  |  | 117.37 |  |  | 0.28 |  |  |  |  | 6.55
(B) Total: | [16 empty] | 11.3
Código Auxiliar |  |  |  | (C) Materiais | [5 empty] | Unidade |  |  | Valor unitário |  |  | Consumo |  |  |  |  | Valor total
H346 |  |  |  | CURVA 90 GRAUS CURTA DIAMETRO 40 mm (ESGOTO) | [5 empty] | un |  |  | 5.21 |  |  | 1 |  |  |  |  | 5.21
(C) Total: | [16 empty] | 5.21
Custo direto total (A) + (B) + (C) + (D) + (E) | [16 empty] | 16.51
BDI: 25,07% | [16 empty] | 4.13
Preço unitário total | [16 empty] | 20.64
Descrições:
Serviço: 081731 - CURVA 90 GRAUS CURTA DIAM. 50 MM (ESGOTO) | [16 empty] | Unidade: Un
Código Auxiliar |  |  |  | (B) Mãos-de-obra |  |  | Eq. Salarial |  | Sal/Hora |  |  | Encargos(%) |  |  | Consumo |  |  |  |  | Custo Horário
0008 |  |  |  | AJUDANTE |  |  | 7.81 |  | 16.97 |  |  | 117.37 |  |  | 0.28 |  |  |  |  | 4.75
0011 |  |  |  | ENCANADOR |  |  | 10.77 |  | 23.41 |  |  | 117.37 |  |  | 0.28 |  |  |  |  | 6.55
(B) Total: | [16 empty] | 11.3
Código Auxiliar |  |  |  | (C) Materiais | [5 empty] | Unidade |  |  | Valor unitário |  |  | Consumo |  |  |  |  | Valor total
H347 |  |  |  | CURVA 90 GRAUS CURTA DIAMETRO 50 mm (ESGOTO) | [5 empty] | un |  |  | 11.74 |  |  | 1 |  |  |  |  | 11.74
(C) Total: | [16 empty] | 11.74
Custo direto total (A) + (B) + (C) + (D) + (E) | [16 empty] | 23.04
BDI: 25,07% | [16 empty] | 5.77
Preço unitário total | [16 empty] | 28.81
Descrições:
Serviço: CPU5501 - DEMARCAÇÃO DE QUADRA/VAGA - E = 10 CM - TINTA EPÓXI | [16 empty] | Unidade: m
Código Auxiliar |  |  |  | (B) Mãos-de-obra |  |  | Eq. Salarial |  | Sal/Hora |  |  | Encargos(%) |  |  | Consumo |  |  |  |  | Custo Horário
0005 |  |  |  | SERVENTE |  |  | 7.04 |  | 15.3 |  |  | 117.37 |  |  | 0.035 |  |  |  |  | 0.53
0018 |  |  |  | PINTOR |  |  | 10.77 |  | 23.41 |  |  | 117.37 |  |  | 0.083 |  |  |  |  | 1.94
(B) Total: | [16 empty] | 2.47
Código Auxiliar |  |  |  | (C) Materiais | [5 empty] | Unidade |  |  | Valor unitário |  |  | Consumo |  |  |  |  | Valor total
1273 |  |  |  | TINTA EPOXI COM CATALISADOR | [5 empty] | l |  |  | 103.27 |  |  | 0.032 |  |  |  |  | 3.3
2076 |  |  |  | DILUENTE PARA EPOXI | [5 empty] | l |  |  | 45.84 |  |  | 0.006 |  |  |  |  | 0.27
2430 |  |  |  | FITA CREPE 19MM | [5 empty] | m |  |  | 0.11 |  |  | 0.04 |  |  |  |  | 0
(C) Total: | [16 empty] | 3.57
Custo direto total (A) + (B) + (C) + (D) + (E) | [16 empty] | 6.04
BDI: 25,07% | [16 empty] | 1.51
Preço unitário total | [16 empty] | 7.55
Descrições: |  |  | FONTE: SINAPI 102507U
Serviço: CPU6520 - DEMOLIÇÃO DE CORRIMÃO METÁLICO | [16 empty] | Unidade: m
Código Auxiliar |  |  |  | (B) Mãos-de-obra |  |  | Eq. Salarial |  | Sal/Hora |  |  | Encargos(%) |  |  | Consumo |  |  |  |  | Custo Horário
0008 |  |  |  | AJUDANTE |  |  | 7.81 |  | 16.97 |  |  | 117.37 |  |  | 0.5 |  |  |  |  | 8.48
0021 |  |  |  | SERRALHEIRO |  |  | 10.77 |  | 23.41 |  |  | 117.37 |  |  | 1 |  |  |  |  | 23.41
(B) Total: | [16 empty] | 31.89
Custo direto total (A) + (B) + (C) + (D) + (E) | [16 empty] | 31.89
BDI: 25,07% | [16 empty] | 7.99
Preço unitário total | [16 empty] | 39.88
Descrições: |  |  | COMPOSIÇÃO DE REFERÊNCIA AO ORÇAMENTO SEI: 202200036005006, REFORMA E ADEQUAÇÃO DO GINÁSIO ESPORTE FORMOSO - GO. Contrato: 98/2023 - GOINFRA; SEI: 202100036012119, GINÁSIO DE ESPORTES SETOR INDEPENDÊNCIA - APARECIDA DE GOIÂNIA. 135/2022 GOINFRA;
Serviço: CPU2714 - DEMOLIÇÃO DE ELEMENTO VAZADO | [16 empty] | Unidade: m2
Código Auxiliar |  |  |  | (B) Mãos-de-obra |  |  | Eq. Salarial |  | Sal/Hora |  |  | Encargos(%) |  |  | Consumo |  |  |  |  | Custo Horário
0005 |  |  |  | SERVENTE |  |  | 7.04 |  | 15.3 |  |  | 117.37 |  |  | 0.77193 |  |  |  |  | 11.81
0004 |  |  |  | PEDREIRO |  |  | 10.77 |  | 23.41 |  |  | 117.37 |  |  | 0.077193 |  |  |  |  | 1.8
(B) Total: | [16 empty] | 13.61
Custo direto total (A) + (B) + (C) + (D) + (E) | [16 empty] | 13.61
BDI: 25,07% | [16 empty] | 3.41
Preço unitário total | [16 empty] | 17.02
Descrições: |  |  | REF.: COD. ED-48452 / DER-MG
Serviço: CPU5937 - DEMOLIÇÃO ESTRUTURA METÁLICA - BASQUETE | [16 empty] | Unidade: Kg
Código Auxiliar |  |  |  | (B) Mãos-de-obra |  |  | Eq. Salarial |  | Sal/Hora |  |  | Encargos(%) |  |  | Consumo |  |  |  |  | Custo Horário
0005 |  |  |  | SERVENTE |  |  | 7.04 |  | 15.3 |  |  | 117.37 |  |  | 0.045319 |  |  |  |  | 0.69
0025 |  |  |  | OFICIAL "B" |  |  | 10.77 |  | 23.41 |  |  | 117.37 |  |  | 0.045321 |  |  |  |  | 1.06
(B) Total: | [16 empty] | 1.75
Código Auxiliar |  |  |  | (C) Materiais | [5 empty] | Unidade |  |  | Valor unitário |  |  | Consumo |  |  |  |  | Valor total
SNP000001 |  |  |  | ACETILENO (RECARGA DE GAS ACETILENO PARA CILINDRO DE CONJUNTO OXICORTE GRANDE) NAO INCLUI TROCA/MANUTENCAO DO CILINDRO | [5 empty] | Kg |  |  | 75 |  |  | 0.005 |  |  |  |  | 0.37
SNP000002 |  |  |  | OXIGENIO, RECARGA PARA CILINDRO DE CONJUNTO OXICORTE GRANDE | [5 empty] | m3 |  |  | 16.43 |  |  | 0.022 |  |  |  |  | 0.36
(C) Total: | [16 empty] | 0.73
Custo direto total (A) + (B) + (C) + (D) + (E) | [16 empty] | 2.48
BDI: 25,07% | [16 empty] | 0.62
Preço unitário total | [16 empty] | 3.1
Descrições: |  |  | DEMOLICAO E REMOCAO DE ESTRUTURAS METALICAS TRELICADAS DE VERGALHOES E/OU PERFIS LEVES DE ACO,MEDIDAS PELO PESO REMOVIDO FONTE: PINI 05.002.0065-0 EMOP - RJ
Serviço: 020100 - DEMOLIÇÃO MANUAL - COBERTURA TELHA METÁLICA COM TRANSPORTE ATÉ CAÇAMBA E CARGA | [16 empty] | Unidade: m2
Código Auxiliar |  |  |  | (B) Mãos-de-obra |  |  | Eq. Salarial |  | Sal/Hora |  |  | Encargos(%) |  |  | Consumo |  |  |  |  | Custo Horário
0005 |  |  |  | SERVENTE |  |  | 7.04 |  | 15.3 |  |  | 117.37 |  |  | 0.225 |  |  |  |  | 3.44
0004 |  |  |  | PEDREIRO |  |  | 10.77 |  | 23.41 |  |  | 117.37 |  |  | 0.0225 |  |  |  |  | 0.52
(B) Total: | [16 empty] | 3.96
Custo direto total (A) + (B) + (C) + (D) + (E) | [16 empty] | 3.96
BDI: 25,07% | [16 empty] | 0.99
Preço unitário total | [16 empty] | 4.95
Descrições: |  |  | foi considerado um abatimento de 10% a menos do que a PINI - 14ª edição telha fibrocimento - Comprovado em obra que com esta diminuição é uma meta facilmente alcançada
Serviço: 020118 - DEMOLIÇÃO MANUAL ALVENARIA TIJOLO SEM REAPROVEITAMENTO COM TRANSPORTE ATE CAÇAMBA E CARGA | [16 empty] | Unidade: m3
Código Auxiliar |  |  |  | (B) Mãos-de-obra |  |  | Eq. Salarial |  | Sal/Hora |  |  | Encargos(%) |  |  | Consumo |  |  |  |  | Custo Horário
0005 |  |  |  | SERVENTE |  |  | 7.04 |  | 15.3 |  |  | 117.37 |  |  | 2.5 |  |  |  |  | 38.25
0004 |  |  |  | PEDREIRO |  |  | 10.77 |  | 23.41 |  |  | 117.37 |  |  | 0.25 |  |  |  |  | 5.85
(B) Total: | [16 empty] | 44.1
Custo direto total (A) + (B) + (C) + (D) + (E) | [16 empty] | 44.1
BDI: 25,07% | [16 empty] | 11.05
Preço unitário total | [16 empty] | 55.15
Descrições: |  |  | MEDIÇÕES EFETUADAS EM OBRA .
Serviço: 020102 - DEMOLICAO MANUAL COBERTURA TELHA FIBROCIMENTO/FIBRA DE VIDRO/SIMILARES C/ TRANSP. ATÉ CB. E CARGA | [16 empty] | Unidade: m2
Código Auxiliar |  |  |  | (B) Mãos-de-obra |  |  | Eq. Salarial |  | Sal/Hora |  |  | Encargos(%) |  |  | Consumo |  |  |  |  | Custo Horário
0005 |  |  |  | SERVENTE |  |  | 7.04 |  | 15.3 |  |  | 117.37 |  |  | 0.2 |  |  |  |  | 3.06
0004 |  |  |  | PEDREIRO |  |  | 10.77 |  | 23.41 |  |  | 117.37 |  |  | 0.02 |  |  |  |  | 0.46
(B) Total: | [16 empty] | 3.52
Custo direto total (A) + (B) + (C) + (D) + (E) | [16 empty] | 3.52
BDI: 25,07% | [16 empty] | 0.88
Preço unitário total | [16 empty] | 4.4
Descrições: |  |  | foi considerado um abatimento de 20% a menos do que a PINI - 14ª edição - Comprovado em obra que com esta diminuição é uma meta facilmente alcançada
Serviço: 020139 - DEMOLIÇÃO MANUAL DE BANCADA COM TRANSPORTE ATÉ CAÇAMBA E CARGA | [16 empty] | Unidade: m2
Código Auxiliar |  |  |  | (B) Mãos-de-obra |  |  | Eq. Salarial |  | Sal/Hora |  |  | Encargos(%) |  |  | Consumo |  |  |  |  | Custo Horário
0005 |  |  |  | SERVENTE |  |  | 7.04 |  | 15.3 |  |  | 117.37 |  |  | 0.25 |  |  |  |  | 3.82
0004 |  |  |  | PEDREIRO |  |  | 10.77 |  | 23.41 |  |  | 117.37 |  |  | 0.025 |  |  |  |  | 0.58
(B) Total: | [16 empty] | 4.4
Custo direto total (A) + (B) + (C) + (D) + (E) | [16 empty] | 4.4
BDI: 25,07% | [16 empty] | 1.1
Preço unitário total | [16 empty] | 5.5
Descrições: |  |  | Medição efetuada em prática de obras
Serviço: 020117 - DEMOLIÇÃO MANUAL DE REVESTIMENTO COM ARGAMASSA COM TRANSPORTE ATÉ CAÇAMBA E CARGA | [16 empty] | Unidade: m2
Código Auxiliar |  |  |  | (B) Mãos-de-obra |  |  | Eq. Salarial |  | Sal/Hora |  |  | Encargos(%) |  |  | Consumo |  |  |  |  | Custo Horário
0005 |  |  |  | SERVENTE |  |  | 7.04 |  | 15.3 |  |  | 117.37 |  |  | 0.325 |  |  |  |  | 4.97
0004 |  |  |  | PEDREIRO |  |  | 10.77 |  | 23.41 |  |  | 117.37 |  |  | 0.0325 |  |  |  |  | 0.76
(B) Total: | [16 empty] | 5.73
Custo direto total (A) + (B) + (C) + (D) + (E) | [16 empty] | 5.73
BDI: 25,07% | [16 empty] | 1.43
Preço unitário total | [16 empty] | 7.16
Descrições: |  |  | foi considerado um abatimento de 35% a menos do que a PINI - 14ª edição - Comprovado em obra que com esta diminuição é uma meta facilmente alcançada
Serviço: 020115 - DEMOLIÇÃO MANUAL DE REVESTIMENTOS COM AZULEJO COM TRANSPORTE ATE CAÇAMBA E CARGA | [16 empty] | Unidade: m2
Código Auxiliar |  |  |  | (B) Mãos-de-obra |  |  | Eq. Salarial |  | Sal/Hora |  |  | Encargos(%) |  |  | Consumo |  |  |  |  | Custo Horário
0005 |  |  |  | SERVENTE |  |  | 7.04 |  | 15.3 |  |  | 117.37 |  |  | 0.25 |  |  |  |  | 3.82
0004 |  |  |  | PEDREIRO |  |  | 10.77 |  | 23.41 |  |  | 117.37 |  |  | 0.025 |  |  |  |  | 0.58
(B) Total: | [16 empty] | 4.4
Custo direto total (A) + (B) + (C) + (D) + (E) | [16 empty] | 4.4
BDI: 25,07% | [16 empty] | 1.1
Preço unitário total | [16 empty] | 5.5
Descrições: |  |  | TCPO - PINI - 15ª edição
Serviço: 020121 - DEMOLIÇÃO MANUAL EM CONCRETO SIMPLES COM TRANSPORTE ATÉ CAÇAMBA E CARGA | [16 empty] | Unidade: m3
Código Auxiliar |  |  |  | (B) Mãos-de-obra |  |  | Eq. Salarial |  | Sal/Hora |  |  | Encargos(%) |  |  | Consumo |  |  |  |  | Custo Horário
0005 |  |  |  | SERVENTE |  |  | 7.04 |  | 15.3 |  |  | 117.37 |  |  | 10.4 |  |  |  |  | 159.12
0004 |  |  |  | PEDREIRO |  |  | 10.77 |  | 23.41 |  |  | 117.37 |  |  | 1.04 |  |  |  |  | 24.34
(B) Total: | [16 empty] | 183.46
Custo direto total (A) + (B) + (C) + (D) + (E) | [16 empty] | 183.46
BDI: 25,07% | [16 empty] | 45.99
Preço unitário total | [16 empty] | 229.45
Descrições: |  |  | foi considerado um abatimento de 20% a menos do que a PINI - 14ª edição - Comprovado em obra que com esta diminuição é uma meta facilmente alcançada
Serviço: 020103 - DEMOLIÇÃO MANUAL ESTRUTURA EM MADEIRA TELHADO COM TRANSPORTE ATÉ CAÇAMBA E CARGA | [16 empty] | Unidade: m2
Código Auxiliar |  |  |  | (B) Mãos-de-obra |  |  | Eq. Salarial |  | Sal/Hora |  |  | Encargos(%) |  |  | Consumo |  |  |  |  | Custo Horário
0005 |  |  |  | SERVENTE |  |  | 7.04 |  | 15.3 |  |  | 117.37 |  |  | 1.04 |  |  |  |  | 15.91
0010 |  |  |  | CARPINTEIRO |  |  | 10.77 |  | 23.41 |  |  | 117.37 |  |  | 0.104 |  |  |  |  | 2.43
(B) Total: | [16 empty] | 18.34
Custo direto total (A) + (B) + (C) + (D) + (E) | [16 empty] | 18.34
BDI: 25,07% | [16 empty] | 4.59
Preço unitário total | [16 empty] | 22.93
Descrições: |  |  | foi considerado um abatimento de 20% a menos do que a TCPO - 14ª edição - Comprovado em obra que com esta diminuição é uma meta facilmente alcançada
Serviço: 071171 - DISJUNTOR MONOPOLAR DE 10 A 32-A | [16 empty] | Unidade: Un
Código Auxiliar |  |  |  | (B) Mãos-de-obra |  |  | Eq. Salarial |  | Sal/Hora |  |  | Encargos(%) |  |  | Consumo |  |  |  |  | Custo Horário
0008 |  |  |  | AJUDANTE |  |  | 7.81 |  | 16.97 |  |  | 117.37 |  |  | 0.3 |  |  |  |  | 5.09
0012 |  |  |  | ELETRICISTA |  |  | 10.77 |  | 23.41 |  |  | 117.37 |  |  | 0.3 |  |  |  |  | 7.02
(B) Total: | [16 empty] | 12.11
Código Auxiliar |  |  |  | (C) Materiais | [5 empty] | Unidade |  |  | Valor unitário |  |  | Consumo |  |  |  |  | Valor total
3259 |  |  |  | DISJUNTOR MONOPOLAR DE 10 A 32-A | [5 empty] | un |  |  | 11.52 |  |  | 1 |  |  |  |  | 11.52
(C) Total: | [16 empty] | 11.52
Custo direto total (A) + (B) + (C) + (D) + (E) | [16 empty] | 23.63
BDI: 25,07% | [16 empty] | 5.92
Preço unitário total | [16 empty] | 29.55
Descrições:
Serviço: 071175 - DISJUNTOR TRIPOLAR DE 60 A 100-A | [16 empty] | Unidade: Un
Código Auxiliar |  |  |  | (B) Mãos-de-obra |  |  | Eq. Salarial |  | Sal/Hora |  |  | Encargos(%) |  |  | Consumo |  |  |  |  | Custo Horário
0008 |  |  |  | AJUDANTE |  |  | 7.81 |  | 16.97 |  |  | 117.37 |  |  | 0.9 |  |  |  |  | 15.27
0012 |  |  |  | ELETRICISTA |  |  | 10.77 |  | 23.41 |  |  | 117.37 |  |  | 0.9 |  |  |  |  | 21.06
(B) Total: | [16 empty] | 36.33
Código Auxiliar |  |  |  | (C) Materiais | [5 empty] | Unidade |  |  | Valor unitário |  |  | Consumo |  |  |  |  | Valor total
3269 |  |  |  | DISJUNTOR TRIPOLAR DE 60 A 100-A | [5 empty] | un |  |  | 286.01 |  |  | 1 |  |  |  |  | 286.01
(C) Total: | [16 empty] | 286.01
Custo direto total (A) + (B) + (C) + (D) + (E) | [16 empty] | 322.34
BDI: 25,07% | [16 empty] | 80.81
Preço unitário total | [16 empty] | 403.15
Descrições:
Serviço: 071184 - DISPOSITIVO DE PROTEÇÃO CONTRA SURTOS (D.P.S.) 275V DE 8 A 40KA | [16 empty] | Unidade: Un
Código Auxiliar |  |  |  | (B) Mãos-de-obra |  |  | Eq. Salarial |  | Sal/Hora |  |  | Encargos(%) |  |  | Consumo |  |  |  |  | Custo Horário
0008 |  |  |  | AJUDANTE |  |  | 7.81 |  | 16.97 |  |  | 117.37 |  |  | 1 |  |  |  |  | 16.97
0012 |  |  |  | ELETRICISTA |  |  | 10.77 |  | 23.41 |  |  | 117.37 |  |  | 1 |  |  |  |  | 23.41
(B) Total: | [16 empty] | 40.38
Código Auxiliar |  |  |  | (C) Materiais | [5 empty] | Unidade |  |  | Valor unitário |  |  | Consumo |  |  |  |  | Valor total
3939 |  |  |  | DISPOSITIVO DE PROTEÇÃO CONTRA SURTOS(DPS) 275V DE 8 A 40KA | [5 empty] | un |  |  | 61.63 |  |  | 1 |  |  |  |  | 61.63
(C) Total: | [16 empty] | 61.63
Custo direto total (A) + (B) + (C) + (D) + (E) | [16 empty] | 102.01
BDI: 25,07% | [16 empty] | 25.57
Preço unitário total | [16 empty] | 127.58
Descrições:
Serviço: 100320 - DIVISORIA DE GRANITO POLIDO CINZA 2 CM | [16 empty] | Unidade: m2
Código Auxiliar |  |  |  | (B) Mãos-de-obra |  |  | Eq. Salarial |  | Sal/Hora |  |  | Encargos(%) |  |  | Consumo |  |  |  |  | Custo Horário
0005 |  |  |  | SERVENTE |  |  | 7.04 |  | 15.3 |  |  | 117.37 |  |  | 2.4 |  |  |  |  | 36.72
0004 |  |  |  | PEDREIRO |  |  | 10.77 |  | 23.41 |  |  | 117.37 |  |  | 1.2 |  |  |  |  | 28.09
(B) Total: | [16 empty] | 64.81
Código Auxiliar |  |  |  | (C) Materiais | [5 empty] | Unidade |  |  | Valor unitário |  |  | Consumo |  |  |  |  | Valor total
1215 |  |  |  | CIMENTO PORTLAND CPII-32 | [5 empty] | Kg |  |  | 0.61 |  |  | 1.5 |  |  |  |  | 0.91
0104 |  |  |  | AREIA MÉDIA | [5 empty] | m3 |  |  | 175.78 |  |  | 0.0034 |  |  |  |  | 0.59
1216 |  |  |  | CIMENTO BRANCO | [5 empty] | Kg |  |  | 6.83 |  |  | 0.02 |  |  |  |  | 0.13
2674 |  |  |  | GRANITO POLIDO PARA DIVISORIA CINZA 2 CM | [5 empty] | m2 |  |  | 398.38 |  |  | 1 |  |  |  |  | 398.38
(C) Total: | [16 empty] | 400.01
Custo direto total (A) + (B) + (C) + (D) + (E) | [16 empty] | 464.82
BDI: 25,07% | [16 empty] | 116.53
Preço unitário total | [16 empty] | 581.35
Descrições:
Serviço: 100500 - ELEMENTO VAZADO DE CONCRETO (MODELO TACO CHINÊS) | [16 empty] | Unidade: m2
Código Auxiliar |  |  |  | (B) Mãos-de-obra |  |  | Eq. Salarial |  | Sal/Hora |  |  | Encargos(%) |  |  | Consumo |  |  |  |  | Custo Horário
0005 |  |  |  | SERVENTE |  |  | 7.04 |  | 15.3 |  |  | 117.37 |  |  | 1.35 |  |  |  |  | 20.65
0004 |  |  |  | PEDREIRO |  |  | 10.77 |  | 23.41 |  |  | 117.37 |  |  | 1.6 |  |  |  |  | 37.45
(B) Total: | [16 empty] | 58.1
Código Auxiliar |  |  |  | (C) Materiais | [5 empty] | Unidade |  |  | Valor unitário |  |  | Consumo |  |  |  |  | Valor total
1215 |  |  |  | CIMENTO PORTLAND CPII-32 | [5 empty] | Kg |  |  | 0.61 |  |  | 2.13 |  |  |  |  | 1.29
0104 |  |  |  | AREIA MÉDIA | [5 empty] | m3 |  |  | 175.78 |  |  | 0.0049 |  |  |  |  | 0.86
2984 |  |  |  | ELEMENTO VAZADO DE CONCRETO - TIPO TACO CHINÊS | [5 empty] | m2 |  |  | 124.19 |  |  | 1 |  |  |  |  | 124.19
(C) Total: | [16 empty] | 126.34
Custo direto total (A) + (B) + (C) + (D) + (E) | [16 empty] | 184.44
BDI: 25,07% | [16 empty] | 46.23
Preço unitário total | [16 empty] | 230.67
Descrições:
Serviço: 071202 - ELETRODUTO DE PVC RIGIDO DIAMETRO 1" | [16 empty] | Unidade: M
Código Auxiliar |  |  |  | (B) Mãos-de-obra |  |  | Eq. Salarial |  | Sal/Hora |  |  | Encargos(%) |  |  | Consumo |  |  |  |  | Custo Horário
0008 |  |  |  | AJUDANTE |  |  | 7.81 |  | 16.97 |  |  | 117.37 |  |  | 0.2 |  |  |  |  | 3.39
0012 |  |  |  | ELETRICISTA |  |  | 10.77 |  | 23.41 |  |  | 117.37 |  |  | 0.2 |  |  |  |  | 4.68
(B) Total: | [16 empty] | 8.07
Código Auxiliar |  |  |  | (C) Materiais | [5 empty] | Unidade |  |  | Valor unitário |  |  | Consumo |  |  |  |  | Valor total
3279 |  |  |  | ELETRODUTO DE PVC RIGIDO DIAMETRO 1" | [5 empty] | m |  |  | 8.35 |  |  | 1 |  |  |  |  | 8.35
(C) Total: | [16 empty] | 8.35
Custo direto total (A) + (B) + (C) + (D) + (E) | [16 empty] | 16.42
BDI: 25,07% | [16 empty] | 4.11
Preço unitário total | [16 empty] | 20.53
Descrições:
Serviço: 071214 - ELETRODUTO EM AÇO GALVANIZADO A FOGO DIÂMETRO 1 1/2" - PESADO | [16 empty] | Unidade: M
Código Auxiliar |  |  |  | (B) Mãos-de-obra |  |  | Eq. Salarial |  | Sal/Hora |  |  | Encargos(%) |  |  | Consumo |  |  |  |  | Custo Horário
0008 |  |  |  | AJUDANTE |  |  | 7.81 |  | 16.97 |  |  | 117.37 |  |  | 0.7 |  |  |  |  | 11.87
0012 |  |  |  | ELETRICISTA |  |  | 10.77 |  | 23.41 |  |  | 117.37 |  |  | 0.7 |  |  |  |  | 16.38
(B) Total: | [16 empty] | 28.25
Código Auxiliar |  |  |  | (C) Materiais | [5 empty] | Unidade |  |  | Valor unitário |  |  | Consumo |  |  |  |  | Valor total
3271 |  |  |  | ELETRODUTO EM AÇO GALVANIZADO A FOGO DIÂMETRO 1 1/2" - PESADO | [5 empty] | m |  |  | 44.51 |  |  | 1 |  |  |  |  | 44.51
(C) Total: | [16 empty] | 44.51
Custo direto total (A) + (B) + (C) + (D) + (E) | [16 empty] | 72.76
BDI: 25,07% | [16 empty] | 18.24
Preço unitário total | [16 empty] | 91
Descrições:
Serviço: 071212 - ELETRODUTO EM AÇO GALVANIZADO A FOGO DIÂMETRO 1" - PESADO | [16 empty] | Unidade: M
Código Auxiliar |  |  |  | (B) Mãos-de-obra |  |  | Eq. Salarial |  | Sal/Hora |  |  | Encargos(%) |  |  | Consumo |  |  |  |  | Custo Horário
0008 |  |  |  | AJUDANTE |  |  | 7.81 |  | 16.97 |  |  | 117.37 |  |  | 0.4 |  |  |  |  | 6.78
0012 |  |  |  | ELETRICISTA |  |  | 10.77 |  | 23.41 |  |  | 117.37 |  |  | 0.4 |  |  |  |  | 9.36
(B) Total: | [16 empty] | 16.14
Código Auxiliar |  |  |  | (C) Materiais | [5 empty] | Unidade |  |  | Valor unitário |  |  | Consumo |  |  |  |  | Valor total
3270 |  |  |  | ELETRODUTO EM AÇO GALVANIZADO A FOGO DIÂMETRO 1" - PESADO | [5 empty] | m |  |  | 28.12 |  |  | 1 |  |  |  |  | 28.12
(C) Total: | [16 empty] | 28.12
Custo direto total (A) + (B) + (C) + (D) + (E) | [16 empty] | 44.26
BDI: 25,07% | [16 empty] | 11.09
Preço unitário total | [16 empty] | 55.35
Descrições:
Serviço: 071215 - ELETRODUTO EM AÇO GALVANIZADO A FOGO DIÂMETRO 2" - PESADO | [16 empty] | Unidade: M
Código Auxiliar |  |  |  | (B) Mãos-de-obra |  |  | Eq. Salarial |  | Sal/Hora |  |  | Encargos(%) |  |  | Consumo |  |  |  |  | Custo Horário
0008 |  |  |  | AJUDANTE |  |  | 7.81 |  | 16.97 |  |  | 117.37 |  |  | 0.8 |  |  |  |  | 13.57
0012 |  |  |  | ELETRICISTA |  |  | 10.77 |  | 23.41 |  |  | 117.37 |  |  | 0.8 |  |  |  |  | 18.72
(B) Total: | [16 empty] | 32.29
Código Auxiliar |  |  |  | (C) Materiais | [5 empty] | Unidade |  |  | Valor unitário |  |  | Consumo |  |  |  |  | Valor total
3274 |  |  |  | ELETRODUTO EM AÇO GALVANIZADO A FOGO DIÂMETRO 2" - PESADO | [5 empty] | m |  |  | 44.6 |  |  | 1 |  |  |  |  | 44.6
(C) Total: | [16 empty] | 44.6
Custo direto total (A) + (B) + (C) + (D) + (E) | [16 empty] | 76.89
BDI: 25,07% | [16 empty] | 19.27
Preço unitário total | [16 empty] | 96.16
Descrições:
Serviço: 071193 - ELETRODUTO PVC FLEXÍVEL - MANGUEIRA CORRUGADA LEVE - DIAM. 20MM | [16 empty] | Unidade: M
Código Auxiliar |  |  |  | (B) Mãos-de-obra |  |  | Eq. Salarial |  | Sal/Hora |  |  | Encargos(%) |  |  | Consumo |  |  |  |  | Custo Horário
0008 |  |  |  | AJUDANTE |  |  | 7.81 |  | 16.97 |  |  | 117.37 |  |  | 0.17 |  |  |  |  | 2.88
0012 |  |  |  | ELETRICISTA |  |  | 10.77 |  | 23.41 |  |  | 117.37 |  |  | 0.17 |  |  |  |  | 3.97
(B) Total: | [16 empty] | 6.85
Código Auxiliar |  |  |  | (C) Materiais | [5 empty] | Unidade |  |  | Valor unitário |  |  | Consumo |  |  |  |  | Valor total
3922 |  |  |  | ELETRODUTO PVC FLEXÍVEL (MANGUEIRA CORRUGADA LEVE) DIAM. 20MM | [5 empty] | m |  |  | 1.83 |  |  | 1 |  |  |  |  | 1.83
(C) Total: | [16 empty] | 1.83
Custo direto total (A) + (B) + (C) + (D) + (E) | [16 empty] | 8.68
BDI: 25,07% | [16 empty] | 2.17
Preço unitário total | [16 empty] | 10.85
Descrições:
Serviço: 071194 - ELETRODUTO PVC FLEXÍVEL - MANGUEIRA CORRUGADA LEVE - DIAM. 25MM | [16 empty] | Unidade: M
Código Auxiliar |  |  |  | (B) Mãos-de-obra |  |  | Eq. Salarial |  | Sal/Hora |  |  | Encargos(%) |  |  | Consumo |  |  |  |  | Custo Horário
0008 |  |  |  | AJUDANTE |  |  | 7.81 |  | 16.97 |  |  | 117.37 |  |  | 0.17 |  |  |  |  | 2.88
0012 |  |  |  | ELETRICISTA |  |  | 10.77 |  | 23.41 |  |  | 117.37 |  |  | 0.17 |  |  |  |  | 3.97
(B) Total: | [16 empty] | 6.85
Código Auxiliar |  |  |  | (C) Materiais | [5 empty] | Unidade |  |  | Valor unitário |  |  | Consumo |  |  |  |  | Valor total
3923 |  |  |  | ELETRODUTO PVC FLEXÍVEL (MANGUEIRA CORRUGADA LEVE) DIAM. 25MM | [5 empty] | m |  |  | 2.03 |  |  | 1 |  |  |  |  | 2.03
(C) Total: | [16 empty] | 2.03
Custo direto total (A) + (B) + (C) + (D) + (E) | [16 empty] | 8.88
BDI: 25,07% | [16 empty] | 2.22
Preço unitário total | [16 empty] | 11.1
Descrições:
Serviço: 071198 - ELETRODUTO PVC FLEXÍVEL - MANGUEIRA CORRUGADA REFORÇADA - DIAM. 60MM | [16 empty] | Unidade: M
Código Auxiliar |  |  |  | (B) Mãos-de-obra |  |  | Eq. Salarial |  | Sal/Hora |  |  | Encargos(%) |  |  | Consumo |  |  |  |  | Custo Horário
0008 |  |  |  | AJUDANTE |  |  | 7.81 |  | 16.97 |  |  | 117.37 |  |  | 0.5 |  |  |  |  | 8.48
0012 |  |  |  | ELETRICISTA |  |  | 10.77 |  | 23.41 |  |  | 117.37 |  |  | 0.5 |  |  |  |  | 11.7
(B) Total: | [16 empty] | 20.18
Código Auxiliar |  |  |  | (C) Materiais | [5 empty] | Unidade |  |  | Valor unitário |  |  | Consumo |  |  |  |  | Valor total
3927 |  |  |  | ELETRODUTO PVC FLEXÍVEL (MANGUEIRA CORRUGADA REFORÇADA) DIAM. 60MM | [5 empty] | m |  |  | 4.1 |  |  | 1 |  |  |  |  | 4.1
(C) Total: | [16 empty] | 4.1
Custo direto total (A) + (B) + (C) + (D) + (E) | [16 empty] | 24.28
BDI: 0,00% | [16 empty] | 0
Preço unitário total | [16 empty] | 24.28
Descrições:
Serviço: 261304 - EMASSAMENTO ACRILICO 2 DEMAOS | [16 empty] | Unidade: m2
Código Auxiliar |  |  |  | (B) Mãos-de-obra |  |  | Eq. Salarial |  | Sal/Hora |  |  | Encargos(%) |  |  | Consumo |  |  |  |  | Custo Horário
0008 |  |  |  | AJUDANTE |  |  | 7.81 |  | 16.97 |  |  | 117.37 |  |  | 0.25 |  |  |  |  | 4.24
0018 |  |  |  | PINTOR |  |  | 10.77 |  | 23.41 |  |  | 117.37 |  |  | 0.35 |  |  |  |  | 8.19
(B) Total: | [16 empty] | 12.43
Código Auxiliar |  |  |  | (C) Materiais | [5 empty] | Unidade |  |  | Valor unitário |  |  | Consumo |  |  |  |  | Valor total
1674 |  |  |  | LIXA PARA PAREDE Nº 100 | [5 empty] | un |  |  | 1.13 |  |  | 0.3 |  |  |  |  | 0.33
1707 |  |  |  | MASSA CORRIDA ACRILICA | [5 empty] | Kg |  |  | 8.12 |  |  | 0.75 |  |  |  |  | 6.09
(C) Total: | [16 empty] | 6.42
Custo direto total (A) + (B) + (C) + (D) + (E) | [16 empty] | 18.85
BDI: 25,07% | [16 empty] | 4.72
Preço unitário total | [16 empty] | 23.57
Descrições:
Serviço: 261301 - EMASSAMENTO COM MASSA PVA UMA DEMAO | [16 empty] | Unidade: m2
Código Auxiliar |  |  |  | (B) Mãos-de-obra |  |  | Eq. Salarial |  | Sal/Hora |  |  | Encargos(%) |  |  | Consumo |  |  |  |  | Custo Horário
0008 |  |  |  | AJUDANTE |  |  | 7.81 |  | 16.97 |  |  | 117.37 |  |  | 0.1485 |  |  |  |  | 2.52
0018 |  |  |  | PINTOR |  |  | 10.77 |  | 23.41 |  |  | 117.37 |  |  | 0.2016 |  |  |  |  | 4.71
(B) Total: | [16 empty] | 7.23
Código Auxiliar |  |  |  | (C) Materiais | [5 empty] | Unidade |  |  | Valor unitário |  |  | Consumo |  |  |  |  | Valor total
1674 |  |  |  | LIXA PARA PAREDE Nº 100 | [5 empty] | un |  |  | 1.13 |  |  | 0.1 |  |  |  |  | 0.11
1706 |  |  |  | MASSA CORRIDA PVA | [5 empty] | Kg |  |  | 3.7 |  |  | 0.45 |  |  |  |  | 1.66
(C) Total: | [16 empty] | 1.77
Custo direto total (A) + (B) + (C) + (D) + (E) | [16 empty] | 9
BDI: 25,07% | [16 empty] | 2.25
Preço unitário total | [16 empty] | 11.25
Descrições:
Serviço: 200201 - EMBOÇO (1CI:4 ARML) | [16 empty] | Unidade: m2
Código Auxiliar |  |  |  | (B) Mãos-de-obra |  |  | Eq. Salarial |  | Sal/Hora |  |  | Encargos(%) |  |  | Consumo |  |  |  |  | Custo Horário
0005 |  |  |  | SERVENTE |  |  | 7.04 |  | 15.3 |  |  | 117.37 |  |  | 0.4501 |  |  |  |  | 6.88
0004 |  |  |  | PEDREIRO |  |  | 10.77 |  | 23.41 |  |  | 117.37 |  |  | 0.3528 |  |  |  |  | 8.25
(B) Total: | [16 empty] | 15.13
Código Auxiliar |  |  |  | (C) Materiais | [5 empty] | Unidade |  |  | Valor unitário |  |  | Consumo |  |  |  |  | Valor total
1215 |  |  |  | CIMENTO PORTLAND CPII-32 | [5 empty] | Kg |  |  | 0.61 |  |  | 7.665 |  |  |  |  | 4.67
0104 |  |  |  | AREIA MÉDIA | [5 empty] | m3 |  |  | 175.78 |  |  | 0.0255 |  |  |  |  | 4.48
(C) Total: | [16 empty] | 9.15
Custo direto total (A) + (B) + (C) + (D) + (E) | [16 empty] | 24.28
BDI: 25,07% | [16 empty] | 6.08
Preço unitário total | [16 empty] | 30.36
Descrições:
Serviço: CPU2742 - ENTRADA DE ENERGIA ELÉTRICA, SUBTERRÂNEA, TRIFÁSICA, COM CAIXA DE EMBUTIR, CABO DE 35MM² COM ISOLAÇÃO EM HEPR, DISJUNTOR DE 100A. | [16 empty] | Unidade: CJ
Código Auxiliar |  |  |  | (B) Mãos-de-obra |  |  | Eq. Salarial |  | Sal/Hora |  |  | Encargos(%) |  |  | Consumo |  |  |  |  | Custo Horário
0008 |  |  |  | AJUDANTE |  |  | 7.81 |  | 16.97 |  |  | 117.37 |  |  | 0.1486 |  |  |  |  | 2.52
0012 |  |  |  | ELETRICISTA |  |  | 10.77 |  | 23.41 |  |  | 117.37 |  |  | 1.3379 |  |  |  |  | 31.32
(B) Total: | [16 empty] | 33.84
Código Auxiliar |  |  |  | (C) Materiais | [5 empty] | Unidade |  |  | Valor unitário |  |  | Consumo |  |  |  |  | Valor total
SNP1062 |  |  |  | CAIXA INTERNA/EXTERNA DE MEDICAO PARA 1 MEDIDOR TRIFASICO, COM VISOR, EM CHAPA DE ACO 18 USG (PADRAO DA CONCESSIONARIA LOCAL) | [5 empty] | un |  |  | 235 |  |  | 1 |  |  |  |  | 235
SNP34643 |  |  |  | CAIXA DE INSPECAO PARA ATERRAMENTO E PARA RAIOS, EM POLIPROPILENO, DIAMETRO = 300 MM X ALTURA = 400 MM | [5 empty] | un |  |  | 46.35 |  |  | 1 |  |  |  |  | 46.35
(C) Total: | [16 empty] | 281.35
Código Auxiliar |  | (D)(E) Serviços |  |  |  | Unidade |  | Vl. unit. mão-de-obra |  |  | Vl. unit. material |  |  | Consumo |  |  | Vl. total mão-de-obra |  |  |  |  | Vl. total material
CPU2740 |  | ARGAMASSA TRAÇO 1:1:6 (EM VOLUME DE CIMENTO, CAL E AREIA MÉDIA ÚMIDA) PARA EMBOÇO/MASSA ÚNICA/ASSENTAMENTO DE ALVENARIA DE VEDAÇÃO, PREPARO MANUAL. AF_08/2019 |  |  |  | m3 |  | 171.81 |  |  | 468.41 |  |  | 0.0194 |  |  | 3.33 |  |  |  |  | 9.08
CPU2741 |  | HASTE DE ATERRAMENTO, DIÂMETRO 3/4", COM 3 METROS - FORNECIMENTO E INSTALAÇÃO. AF_08/2023 |  |  |  | un |  | 15.66 |  |  | 105.71 |  |  | 1 |  |  | 15.66 |  |  |  |  | 105.71
071202 |  | ELETRODUTO DE PVC RIGIDO DIAMETRO 1" |  |  |  | M |  | 8.07 |  |  | 8.35 |  |  | 1.3 |  |  | 10.49 |  |  |  |  | 10.85
070512 |  | CABO FLEXÍVEL EPR/XLPE (90°C), 0,6/1 KV - 35 MM2 |  |  |  | M |  | 4.23 |  |  | 34.01 |  |  | 26.4 |  |  | 111.67 |  |  |  |  | 897.86
071175 |  | DISJUNTOR TRIPOLAR DE 60 A 100-A |  |  |  | Un |  | 36.33 |  |  | 286.01 |  |  | 1 |  |  | 36.33 |  |  |  |  | 286.01
070544 |  | CABO DE COBRE NU 50 MM2 (2,25 M/KG) |  |  |  | M |  | 6.85 |  |  | 46.21 |  |  | 1.95 |  |  | 13.35 |  |  |  |  | 90.1
071198 |  | ELETRODUTO PVC FLEXÍVEL - MANGUEIRA CORRUGADA REFORÇADA - DIAM. 60MM |  |  |  | M |  | 20.18 |  |  | 4.1 |  |  | 6.3 |  |  | 127.13 |  |  |  |  | 25.83
071036 |  | CONECTOR TIPO PARAFUSO FENDIDO 50 MM2 |  |  |  | Un |  | 16.14 |  |  | 15.46 |  |  | 1 |  |  | 16.14 |  |  |  |  | 15.46
(D) Total mão-de-obra: | [16 empty] | 334.1
(E) Total material: | [16 empty] | 1440.9
Custo direto total (A) + (B) + (C) + (D) + (E) | [16 empty] | 2090.21
BDI: 25,07% | [16 empty] | 524.01
Preço unitário total | [16 empty] | 2614.22
Descrições: |  |  | REF.: 101536/SINAPI
Serviço: 040101 - ESCAVACAO MANUAL DE VALAS < 1 MTS. (OBRAS CIVIS) | [16 empty] | Unidade: m3
Código Auxiliar |  |  |  | (B) Mãos-de-obra |  |  | Eq. Salarial |  | Sal/Hora |  |  | Encargos(%) |  |  | Consumo |  |  |  |  | Custo Horário
0005 |  |  |  | SERVENTE |  |  | 7.04 |  | 15.3 |  |  | 117.37 |  |  | 2.566 |  |  |  |  | 39.25
(B) Total: | [16 empty] | 39.25
Custo direto total (A) + (B) + (C) + (D) + (E) | [16 empty] | 39.25
BDI: 25,07% | [16 empty] | 9.83
Preço unitário total | [16 empty] | 49.08
Descrições: |  |  | Composição efetuada por medição.
Serviço: CPU5132 - ESPELHO 4MM | [16 empty] | Unidade: m2
Código Auxiliar |  |  |  | (C) Materiais | [5 empty] | Unidade |  |  | Valor unitário |  |  | Consumo |  |  |  |  | Valor total
SNP11186 |  |  |  | ESPELHO CRISTAL E = 4 MM | [5 empty] | m2 |  |  | 355.46 |  |  | 1 |  |  |  |  | 355.46
(C) Total: | [16 empty] | 355.46
Custo direto total (A) + (B) + (C) + (D) + (E) | [16 empty] | 355.46
BDI: 25,07% | [16 empty] | 89.11
Preço unitário total | [16 empty] | 444.57
Descrições: |  |  | FONTE: SINAPI 11186
Serviço: CPU5773 - ESQUADRIA BASCULANTE EM ALUMÍNIO COM PINTURA ELETROSTÁTICA BRANCA | [16 empty] | Unidade: m2
Código Auxiliar |  |  |  | (B) Mãos-de-obra |  |  | Eq. Salarial |  | Sal/Hora |  |  | Encargos(%) |  |  | Consumo |  |  |  |  | Custo Horário
0005 |  |  |  | SERVENTE |  |  | 7.04 |  | 15.3 |  |  | 117.37 |  |  | 1.3336 |  |  |  |  | 20.4
0004 |  |  |  | PEDREIRO |  |  | 10.77 |  | 23.41 |  |  | 117.37 |  |  | 1.393 |  |  |  |  | 32.61
(B) Total: | [16 empty] | 53.01
Código Auxiliar |  |  |  | (C) Materiais | [5 empty] | Unidade |  |  | Valor unitário |  |  | Consumo |  |  |  |  | Valor total
MAT5764 |  |  |  | ESQUADRIA BASCULANTE ALUMINÍO BRANCO | [5 empty] | m2 |  |  | 353.85 |  |  | 1 |  |  |  |  | 353.85
(C) Total: | [16 empty] | 353.85
Custo direto total (A) + (B) + (C) + (D) + (E) | [16 empty] | 406.86
BDI: 25,07% | [16 empty] | 101.99
Preço unitário total | [16 empty] | 508.85
Descrições: |  |  | FONTE: ORSE 14026 ABRIL/2025
Serviço: CPU2440 - ESTACA A TRADO DIAM. 30 CM SEM FERRO - CONCRETO FCK = 25 MPA | [16 empty] | Unidade: m
Código Auxiliar |  |  |  | (B) Mãos-de-obra |  |  | Eq. Salarial |  | Sal/Hora |  |  | Encargos(%) |  |  | Consumo |  |  |  |  | Custo Horário
0005 |  |  |  | SERVENTE |  |  | 7.04 |  | 15.3 |  |  | 117.37 |  |  | 2.1814 |  |  |  |  | 33.37
0004 |  |  |  | PEDREIRO |  |  | 10.77 |  | 23.41 |  |  | 117.37 |  |  | 0.2828 |  |  |  |  | 6.62
0032 |  |  |  | OPERADOR DE BETONEIRA |  |  | 8.45 |  | 18.36 |  |  | 117.37 |  |  | 0.1296 |  |  |  |  | 2.37
(B) Total: | [16 empty] | 42.36
Código Auxiliar |  |  |  | (C) Materiais | [5 empty] | Unidade |  |  | Valor unitário |  |  | Consumo |  |  |  |  | Valor total
2386 |  |  |  | BRITA Nº 1 | [5 empty] | m3 |  |  | 158.06 |  |  | 0.050328 |  |  |  |  | 7.95
1215 |  |  |  | CIMENTO PORTLAND CPII-32 | [5 empty] | Kg |  |  | 0.61 |  |  | 26.3658 |  |  |  |  | 16.08
2804 |  |  |  | AREIA GROSSA | [5 empty] | m3 |  |  | 158.2 |  |  | 0.040856 |  |  |  |  | 6.46
(C) Total: | [16 empty] | 30.49
Custo direto total (A) + (B) + (C) + (D) + (E) | [16 empty] | 72.85
BDI: 25,07% | [16 empty] | 18.26
Preço unitário total | [16 empty] | 91.11
Descrições: |  |  | REF.: 50302/GOINFRA - USO DO CONSUMO DA MÃO DE OBRA, NÃO USADO CONSUMO DE MATERIAL JÁ QUE COMPOSIÇÃO LEVA CONCRETO DE FCK = 15 MPA; 051030/GOINFRA - USO DO CONSUMO DE MATERIAL, MULTIPLICADO OS CONSUMOS DA COMPOSIÇÃO POR UM COEFICIENTE DE 0,070685835 PARA PASSAR DE M3 P/ METRO LINEAR.
Serviço: 150204 - ESTRUTURA METÁLICA CONVENCIONAL EM AÇO DO TIPO MR-250 / ASTM A36 COM FUNDO ANTICORROSIVO | [16 empty] | Unidade: Kg
Código Auxiliar |  |  |  | (C) Materiais | [5 empty] | Unidade |  |  | Valor unitário |  |  | Consumo |  |  |  |  | Valor total
1326 |  |  |  | ESTRUTURA METALICA MR250 / ASTM A36 - COTAÇÃO (FABRICAÇÃO E MONTAGEM) | [5 empty] | Kg |  |  | 15.66 |  |  | 1.1 |  |  |  |  | 17.22
(C) Total: | [16 empty] | 17.22
Custo direto total (A) + (B) + (C) + (D) + (E) | [16 empty] | 17.22
BDI: 25,07% | [16 empty] | 4.31
Preço unitário total | [16 empty] | 21.53
Descrições:
Serviço: 085006 - EXTINTOR MULTI USO EM PO A B C (6 KG) - CAPACIDADE EXTINTORA 3A 20BC | [16 empty] | Unidade: un
Código Auxiliar |  |  |  | (B) Mãos-de-obra |  |  | Eq. Salarial |  | Sal/Hora |  |  | Encargos(%) |  |  | Consumo |  |  |  |  | Custo Horário
0005 |  |  |  | SERVENTE |  |  | 7.04 |  | 15.3 |  |  | 117.37 |  |  | 0.45 |  |  |  |  | 6.88
0004 |  |  |  | PEDREIRO |  |  | 10.77 |  | 23.41 |  |  | 117.37 |  |  | 0.45 |  |  |  |  | 10.53
(B) Total: | [16 empty] | 17.41
Código Auxiliar |  |  |  | (C) Materiais | [5 empty] | Unidade |  |  | Valor unitário |  |  | Consumo |  |  |  |  | Valor total
2221 |  |  |  | PARAFUSO COM BUCHA S-8 | [5 empty] | un |  |  | 0.82 |  |  | 2 |  |  |  |  | 1.64
3948 |  |  |  | EXTINTOR DE PÓ ABC (6 KG) - CAPACIDADE EXTINTORA 3A 20 BC COM PRESILHA/SETA E SUPORTE | [5 empty] | un |  |  | 211 |  |  | 1 |  |  |  |  | 211
(C) Total: | [16 empty] | 212.64
Custo direto total (A) + (B) + (C) + (D) + (E) | [16 empty] | 230.05
BDI: 25,07% | [16 empty] | 57.67
Preço unitário total | [16 empty] | 287.72
Descrições:
Serviço: 230103 - FECHADURA TIPO LIVRE OCUPADO PARA SANITÁRIO REF.: (819 IMAB/719 LA FONTE) OU EQUIV. | [16 empty] | Unidade: Un
Código Auxiliar |  |  |  | (B) Mãos-de-obra |  |  | Eq. Salarial |  | Sal/Hora |  |  | Encargos(%) |  |  | Consumo |  |  |  |  | Custo Horário
0010 |  |  |  | CARPINTEIRO |  |  | 10.77 |  | 23.41 |  |  | 117.37 |  |  | 1 |  |  |  |  | 23.41
(B) Total: | [16 empty] | 23.41
Código Auxiliar |  |  |  | (C) Materiais | [5 empty] | Unidade |  |  | Valor unitário |  |  | Consumo |  |  |  |  | Valor total
1379 |  |  |  | FECHADURA PARA SANITARIO LIVRE/OCUPADO REF.: 819 IMAB /719 LAFONTE OU EQUIVALENTE | [5 empty] | un |  |  | 33.62 |  |  | 1 |  |  |  |  | 33.62
(C) Total: | [16 empty] | 33.62
Custo direto total (A) + (B) + (C) + (D) + (E) | [16 empty] | 57.03
BDI: 25,07% | [16 empty] | 14.29
Preço unitário total | [16 empty] | 71.32
Descrições:
Serviço: 160910 - FECHAMENTO LATERAL COM TELHA METÁLICA COM PINTURA ELETROSTÁTICA 0,50 MM COM ACESSÓRIOS | [16 empty] | Unidade: m2
Código Auxiliar |  |  |  | (B) Mãos-de-obra |  |  | Eq. Salarial |  | Sal/Hora |  |  | Encargos(%) |  |  | Consumo |  |  |  |  | Custo Horário
0008 |  |  |  | AJUDANTE |  |  | 7.81 |  | 16.97 |  |  | 117.37 |  |  | 0.35 |  |  |  |  | 5.93
0025 |  |  |  | OFICIAL "B" |  |  | 10.77 |  | 23.41 |  |  | 117.37 |  |  | 0.35 |  |  |  |  | 8.19
(B) Total: | [16 empty] | 14.12
Código Auxiliar |  |  |  | (C) Materiais | [5 empty] | Unidade |  |  | Valor unitário |  |  | Consumo |  |  |  |  | Valor total
2411 |  |  |  | PARAFUSO AUTO-ATARRAXANTE 1/4"X3/4"C/ARRUELA | [5 empty] | un |  |  | 0.37 |  |  | 4 |  |  |  |  | 1.48
2302 |  |  |  | TELHA DE AÇO COM PINTURA ELETROSTÁTICA 0,5MM DA PERFILOR OU EQUIVALENTE | [5 empty] | m2 |  |  | 79.15 |  |  | 1.1 |  |  |  |  | 87.06
(C) Total: | [16 empty] | 88.54
Custo direto total (A) + (B) + (C) + (D) + (E) | [16 empty] | 102.66
BDI: 25,07% | [16 empty] | 25.73
Preço unitário total | [16 empty] | 128.39
Descrições: |  |  | REVISÃO COEFICIENTE (PASTA PADRÕES AGETOP - TELHAS)
Serviço: 071321 - FITA DE AUTO FUSAO, ROLO E 10,00 MM | [16 empty] | Unidade: Un
Código Auxiliar |  |  |  | (B) Mãos-de-obra |  |  | Eq. Salarial |  | Sal/Hora |  |  | Encargos(%) |  |  | Consumo |  |  |  |  | Custo Horário
0008 |  |  |  | AJUDANTE |  |  | 7.81 |  | 16.97 |  |  | 117.37 |  |  | 0.2 |  |  |  |  | 3.39
0012 |  |  |  | ELETRICISTA |  |  | 10.77 |  | 23.41 |  |  | 117.37 |  |  | 0.2 |  |  |  |  | 4.68
(B) Total: | [16 empty] | 8.07
Código Auxiliar |  |  |  | (C) Materiais | [5 empty] | Unidade |  |  | Valor unitário |  |  | Consumo |  |  |  |  | Valor total
3318 |  |  |  | FITA DE AUTO FUSAO, ROLO DE 10,00 M | [5 empty] | un |  |  | 22.87 |  |  | 1 |  |  |  |  | 22.87
(C) Total: | [16 empty] | 22.87
Custo direto total (A) + (B) + (C) + (D) + (E) | [16 empty] | 30.94
BDI: 25,07% | [16 empty] | 7.75
Preço unitário total | [16 empty] | 38.69
Descrições:
Serviço: 071331 - FITA ISOLANTE, ROLO DE 20,00 M | [16 empty] | Unidade: Un
Código Auxiliar |  |  |  | (B) Mãos-de-obra |  |  | Eq. Salarial |  | Sal/Hora |  |  | Encargos(%) |  |  | Consumo |  |  |  |  | Custo Horário
0008 |  |  |  | AJUDANTE |  |  | 7.81 |  | 16.97 |  |  | 117.37 |  |  | 0.4 |  |  |  |  | 6.78
0012 |  |  |  | ELETRICISTA |  |  | 10.77 |  | 23.41 |  |  | 117.37 |  |  | 0.4 |  |  |  |  | 9.36
(B) Total: | [16 empty] | 16.14
Código Auxiliar |  |  |  | (C) Materiais | [5 empty] | Unidade |  |  | Valor unitário |  |  | Consumo |  |  |  |  | Valor total
3320 |  |  |  | FITA ISOLANTE, ROLO DE 20,00 M | [5 empty] | un |  |  | 8.75 |  |  | 1 |  |  |  |  | 8.75
(C) Total: | [16 empty] | 8.75
Custo direto total (A) + (B) + (C) + (D) + (E) | [16 empty] | 24.89
BDI: 25,07% | [16 empty] | 6.23
Preço unitário total | [16 empty] | 31.12
Descrições:
Serviço: 080550 - FIXACAO P/LAVATORIO (PAR) | [16 empty] | Unidade: PAR
Código Auxiliar |  |  |  | (B) Mãos-de-obra |  |  | Eq. Salarial |  | Sal/Hora |  |  | Encargos(%) |  |  | Consumo |  |  |  |  | Custo Horário
0008 |  |  |  | AJUDANTE |  |  | 7.81 |  | 16.97 |  |  | 117.37 |  |  | 0.15 |  |  |  |  | 2.54
0011 |  |  |  | ENCANADOR |  |  | 10.77 |  | 23.41 |  |  | 117.37 |  |  | 0.15 |  |  |  |  | 3.51
(B) Total: | [16 empty] | 6.05
Código Auxiliar |  |  |  | (C) Materiais | [5 empty] | Unidade |  |  | Valor unitário |  |  | Consumo |  |  |  |  | Valor total
H265 |  |  |  | PARAFUSO DE FIXACAO PARA LAVATORIO COM BUCHA PLASTICA 8 MM | [5 empty] | PR |  |  | 12.14 |  |  | 1 |  |  |  |  | 12.14
(C) Total: | [16 empty] | 12.14
Custo direto total (A) + (B) + (C) + (D) + (E) | [16 empty] | 18.19
BDI: 25,07% | [16 empty] | 4.56
Preço unitário total | [16 empty] | 22.75
Descrições:
Serviço: 060203 - FORMA CHAPA DE COMPENSADO RESINADO 12 MM U=3 V (OBRAS CIVIS) | [16 empty] | Unidade: m2
Código Auxiliar |  |  |  | (B) Mãos-de-obra |  |  | Eq. Salarial |  | Sal/Hora |  |  | Encargos(%) |  |  | Consumo |  |  |  |  | Custo Horário
0005 |  |  |  | SERVENTE |  |  | 7.04 |  | 15.3 |  |  | 117.37 |  |  | 1.235 |  |  |  |  | 18.89
0010 |  |  |  | CARPINTEIRO |  |  | 10.77 |  | 23.41 |  |  | 117.37 |  |  | 1.235 |  |  |  |  | 28.91
(B) Total: | [16 empty] | 47.8
Código Auxiliar |  |  |  | (C) Materiais | [5 empty] | Unidade |  |  | Valor unitário |  |  | Consumo |  |  |  |  | Valor total
1861 |  |  |  | PREGO 18x24 | [5 empty] | Kg |  |  | 20.15 |  |  | 0.25 |  |  |  |  | 5.03
2023 |  |  |  | TABUA PARA FORMA (30CM) | [5 empty] | m |  |  | 12.78 |  |  | 1.15 |  |  |  |  | 14.69
1696 |  |  |  | COMPENSADO RESINADO COLA FENÓLICA 12 MM 2,20X1,10 M | [5 empty] | m2 |  |  | 31.81 |  |  | 0.43 |  |  |  |  | 13.67
1263 |  |  |  | DESMOLDANTE PARA CONCRETO | [5 empty] | l |  |  | 13.43 |  |  | 0.1 |  |  |  |  | 1.34
2380 |  |  |  | ESCORA ROLIÇA (TIPO EUCALIPTO) | [5 empty] | m |  |  | 4.19 |  |  | 2 |  |  |  |  | 8.38
1968 |  |  |  | SARRAFO DE MADEIRA 10 CM | [5 empty] | m |  |  | 6.29 |  |  | 1.0996 |  |  |  |  | 6.91
(C) Total: | [16 empty] | 50.02
Custo direto total (A) + (B) + (C) + (D) + (E) | [16 empty] | 97.82
BDI: 25,07% | [16 empty] | 24.52
Preço unitário total | [16 empty] | 122.34
Descrições: |  |  | Está incluído nesta composição os custos de fabricação, escoramento e posteriormente a desforma para ser aproveitada ou não em outro local.
Serviço: 060209 - FORMA CHAPA DE COMPENSADO RESINADO 12MM-VIGA/PILAR U=4V - (OBRAS CIVIS) | [16 empty] | Unidade: m2
Código Auxiliar |  |  |  | (B) Mãos-de-obra |  |  | Eq. Salarial |  | Sal/Hora |  |  | Encargos(%) |  |  | Consumo |  |  |  |  | Custo Horário
0005 |  |  |  | SERVENTE |  |  | 7.04 |  | 15.3 |  |  | 117.37 |  |  | 1.35 |  |  |  |  | 20.65
0010 |  |  |  | CARPINTEIRO |  |  | 10.77 |  | 23.41 |  |  | 117.37 |  |  | 1.26 |  |  |  |  | 29.49
(B) Total: | [16 empty] | 50.14
Código Auxiliar |  |  |  | (C) Materiais | [5 empty] | Unidade |  |  | Valor unitário |  |  | Consumo |  |  |  |  | Valor total
2023 |  |  |  | TABUA PARA FORMA (30CM) | [5 empty] | m |  |  | 12.78 |  |  | 0.755 |  |  |  |  | 9.64
1696 |  |  |  | COMPENSADO RESINADO COLA FENÓLICA 12 MM 2,20X1,10 M | [5 empty] | m2 |  |  | 31.81 |  |  | 0.344 |  |  |  |  | 10.94
1263 |  |  |  | DESMOLDANTE PARA CONCRETO | [5 empty] | l |  |  | 13.43 |  |  | 0.15 |  |  |  |  | 2.01
2380 |  |  |  | ESCORA ROLIÇA (TIPO EUCALIPTO) | [5 empty] | m |  |  | 4.19 |  |  | 1.267 |  |  |  |  | 5.3
2439 |  |  |  | AÇO CA-50 10,0 MM (3/8") | [5 empty] | Kg |  |  | 6.91 |  |  | 0.354 |  |  |  |  | 2.44
0105 |  |  |  | ARAME GALVANIZADO Nº 14 BWG | [5 empty] | Kg |  |  | 16.78 |  |  | 0.018 |  |  |  |  | 0.3
1863 |  |  |  | PREGO 18x30 | [5 empty] | Kg |  |  | 21.16 |  |  | 0.197 |  |  |  |  | 4.16
2133 |  |  |  | VIGOTA DE MADEIRA 6x12 | [5 empty] | m |  |  | 30.12 |  |  | 0.022 |  |  |  |  | 0.66
(C) Total: | [16 empty] | 35.45
Custo direto total (A) + (B) + (C) + (D) + (E) | [16 empty] | 85.59
BDI: 25,07% | [16 empty] | 21.45
Preço unitário total | [16 empty] | 107.04
Descrições: |  |  | Está incluído nesta composição os custos de fabricação, escoramento e posteriormente a desforma para ser aproveitada ou não em outro local.
Serviço: 060191 - FORMA DE TABUA CINTA BALDRAME U=8 VEZES | [16 empty] | Unidade: m2
Código Auxiliar |  |  |  | (B) Mãos-de-obra |  |  | Eq. Salarial |  | Sal/Hora |  |  | Encargos(%) |  |  | Consumo |  |  |  |  | Custo Horário
0008 |  |  |  | AJUDANTE |  |  | 7.81 |  | 16.97 |  |  | 117.37 |  |  | 0.3124 |  |  |  |  | 5.3
0010 |  |  |  | CARPINTEIRO |  |  | 10.77 |  | 23.41 |  |  | 117.37 |  |  | 0.2993 |  |  |  |  | 7
(B) Total: | [16 empty] | 12.3
Código Auxiliar |  |  |  | (C) Materiais | [5 empty] | Unidade |  |  | Valor unitário |  |  | Consumo |  |  |  |  | Valor total
1858 |  |  |  | PONTALETE 3x3" | [5 empty] | m |  |  | 9.21 |  |  | 1.4124 |  |  |  |  | 13
1861 |  |  |  | PREGO 18x24 | [5 empty] | Kg |  |  | 20.15 |  |  | 0.0876 |  |  |  |  | 1.76
2023 |  |  |  | TABUA PARA FORMA (30CM) | [5 empty] | m |  |  | 12.78 |  |  | 0.7134 |  |  |  |  | 9.11
(C) Total: | [16 empty] | 23.87
Custo direto total (A) + (B) + (C) + (D) + (E) | [16 empty] | 36.17
BDI: 25,07% | [16 empty] | 9.06
Preço unitário total | [16 empty] | 45.23
Descrições: |  |  | Está incluído nesta composição os custos de fabricação, escoramento e posteriormente a desforma para ser aproveitada ou não em outro local.
Serviço: 061101 - FORRO EM LAJE PRE-MOLDADA INCLUSO CAPEAMENTO/ARMADURA DE DISTRIBUIÇÃO/ESCORAMENTO E FORMA/DESFORMA | [16 empty] | Unidade: m2
Código Auxiliar |  |  |  | (B) Mãos-de-obra |  |  | Eq. Salarial |  | Sal/Hora |  |  | Encargos(%) |  |  | Consumo |  |  |  |  | Custo Horário
0005 |  |  |  | SERVENTE |  |  | 7.04 |  | 15.3 |  |  | 117.37 |  |  | 0.7259 |  |  |  |  | 11.1
0025 |  |  |  | OFICIAL "B" |  |  | 10.77 |  | 23.41 |  |  | 117.37 |  |  | 0.4658 |  |  |  |  | 10.9
(B) Total: | [16 empty] | 22
Código Auxiliar |  |  |  | (C) Materiais | [5 empty] | Unidade |  |  | Valor unitário |  |  | Consumo |  |  |  |  | Valor total
2023 |  |  |  | TABUA PARA FORMA (30CM) | [5 empty] | m |  |  | 12.78 |  |  | 0.56 |  |  |  |  | 7.15
2386 |  |  |  | BRITA Nº 1 | [5 empty] | m3 |  |  | 158.06 |  |  | 0.0069 |  |  |  |  | 1.09
2497 |  |  |  | BRITA Nº 2 | [5 empty] | m3 |  |  | 152.44 |  |  | 0.0207 |  |  |  |  | 3.15
1215 |  |  |  | CIMENTO PORTLAND CPII-32 | [5 empty] | Kg |  |  | 0.61 |  |  | 9 |  |  |  |  | 5.49
2804 |  |  |  | AREIA GROSSA | [5 empty] | m3 |  |  | 158.2 |  |  | 0.0305 |  |  |  |  | 4.82
2380 |  |  |  | ESCORA ROLIÇA (TIPO EUCALIPTO) | [5 empty] | m |  |  | 4.19 |  |  | 1.71 |  |  |  |  | 7.16
1968 |  |  |  | SARRAFO DE MADEIRA 10 CM | [5 empty] | m |  |  | 6.29 |  |  | 0.97 |  |  |  |  | 6.1
2437 |  |  |  | AÇO CA-50 - 6,3 MM (1/4") | [5 empty] | Kg |  |  | 6.96 |  |  | 1.89 |  |  |  |  | 13.15
1673 |  |  |  | LAJE VOLTERRANA (CONVENCIONAL) PRE-MOLDADA COM EPS PARA FORRO | [5 empty] | m2 |  |  | 53.75 |  |  | 1 |  |  |  |  | 53.75
1862 |  |  |  | PREGO 19x27 | [5 empty] | Kg |  |  | 23.04 |  |  | 0.03 |  |  |  |  | 0.69
(C) Total: | [16 empty] | 102.55
Custo direto total (A) + (B) + (C) + (D) + (E) | [16 empty] | 124.55
BDI: 25,07% | [16 empty] | 31.22
Preço unitário total | [16 empty] | 155.77
Descrições: |  |  | Ver na pasta projetos padrões que existem na lista da Agetop a alteração da composição no que diz respeito a mão de obra de execução - medição.
Serviço: CPU6401 - GRAUTE FGK=15 MPA; TRAÇO 1:0,04:2,2:2,5 (EM MASSA SECA DE CIMENTO/CAL/AREIA GROSSA/BRITA 0) - PREPARO MECÂNICO | [16 empty] | Unidade: m3
Código Auxiliar |  |  |  | (B) Mãos-de-obra |  |  | Eq. Salarial |  | Sal/Hora |  |  | Encargos(%) |  |  | Consumo |  |  |  |  | Custo Horário
0005 |  |  |  | SERVENTE |  |  | 7.04 |  | 15.3 |  |  | 117.37 |  |  | 2.3275 |  |  |  |  | 35.61
0032 |  |  |  | OPERADOR DE BETONEIRA |  |  | 8.45 |  | 18.36 |  |  | 117.37 |  |  | 1.4668 |  |  |  |  | 26.93
(B) Total: | [16 empty] | 62.54
Código Auxiliar |  |  |  | (C) Materiais | [5 empty] | Unidade |  |  | Valor unitário |  |  | Consumo |  |  |  |  | Valor total
1215 |  |  |  | CIMENTO PORTLAND CPII-32 | [5 empty] | Kg |  |  | 0.61 |  |  | 355.8867 |  |  |  |  | 217.09
2804 |  |  |  | AREIA GROSSA | [5 empty] | m3 |  |  | 158.2 |  |  | 0.6673 |  |  |  |  | 105.56
1221 |  |  |  | CAL HIDRATADA | [5 empty] | Kg |  |  | 0.9 |  |  | 12.8119 |  |  |  |  | 11.53
2387 |  |  |  | BRITA Nº 0 | [5 empty] | m3 |  |  | 174.44 |  |  | 0.605 |  |  |  |  | 105.53
(C) Total: | [16 empty] | 439.71
Custo direto total (A) + (B) + (C) + (D) + (E) | [16 empty] | 502.25
BDI: 25,07% | [16 empty] | 125.91
Preço unitário total | [16 empty] | 628.16
Descrições: |  |  | REF.: 90278/SINAPI - RETIRADO A BETONEIRA, POIS JÁ ESTÁ NA PARTE QUE EQUIPAMENTOS ELETRICOS LEVANTAMENTO FEIO PELO ENGENHEIRO ESTRUTURAL
Serviço: 081783 - GRELHA REDONDA ACO INOX ROTATIVA DIAM. 100 MM | [16 empty] | Unidade: Un
Código Auxiliar |  |  |  | (B) Mãos-de-obra |  |  | Eq. Salarial |  | Sal/Hora |  |  | Encargos(%) |  |  | Consumo |  |  |  |  | Custo Horário
0008 |  |  |  | AJUDANTE |  |  | 7.81 |  | 16.97 |  |  | 117.37 |  |  | 0.08 |  |  |  |  | 1.35
0011 |  |  |  | ENCANADOR |  |  | 10.77 |  | 23.41 |  |  | 117.37 |  |  | 0.08 |  |  |  |  | 1.87
(B) Total: | [16 empty] | 3.22
Código Auxiliar |  |  |  | (C) Materiais | [5 empty] | Unidade |  |  | Valor unitário |  |  | Consumo |  |  |  |  | Valor total
H359 |  |  |  | GRELHA REDONDA ACO INOX ROTATIVA 100 MM (ESGOTO) | [5 empty] | un |  |  | 25.05 |  |  | 1 |  |  |  |  | 25.05
(C) Total: | [16 empty] | 25.05
Custo direto total (A) + (B) + (C) + (D) + (E) | [16 empty] | 28.27
BDI: 25,07% | [16 empty] | 7.08
Preço unitário total | [16 empty] | 35.35
Descrições:
Serviço: 081784 - GRELHA REDONDA ACO INOX ROTATIVA DIAM. 150 MM | [16 empty] | Unidade: Un
Código Auxiliar |  |  |  | (B) Mãos-de-obra |  |  | Eq. Salarial |  | Sal/Hora |  |  | Encargos(%) |  |  | Consumo |  |  |  |  | Custo Horário
0008 |  |  |  | AJUDANTE |  |  | 7.81 |  | 16.97 |  |  | 117.37 |  |  | 0.08 |  |  |  |  | 1.35
0011 |  |  |  | ENCANADOR |  |  | 10.77 |  | 23.41 |  |  | 117.37 |  |  | 0.08 |  |  |  |  | 1.87
(B) Total: | [16 empty] | 3.22
Código Auxiliar |  |  |  | (C) Materiais | [5 empty] | Unidade |  |  | Valor unitário |  |  | Consumo |  |  |  |  | Valor total
H360 |  |  |  | GRELHA REDONDA ACO INOX ROTATIVO 150 MM (ESGOTO) | [5 empty] | un |  |  | 38.78 |  |  | 1 |  |  |  |  | 38.78
(C) Total: | [16 empty] | 38.78
Custo direto total (A) + (B) + (C) + (D) + (E) | [16 empty] | 42
BDI: 25,07% | [16 empty] | 10.52
Preço unitário total | [16 empty] | 52.52
Descrições:
Serviço: 180341 - GUARDA CORPO EM TUBO INDUSTRIAL DE 2" COM MONTANTES SECUNDÁRIOS DE 1" (SEM CORRIMÃO) | [16 empty] | Unidade: m2
Código Auxiliar |  |  |  | (B) Mãos-de-obra |  |  | Eq. Salarial |  | Sal/Hora |  |  | Encargos(%) |  |  | Consumo |  |  |  |  | Custo Horário
0008 |  |  |  | AJUDANTE |  |  | 7.81 |  | 16.97 |  |  | 117.37 |  |  | 0.5716 |  |  |  |  | 9.7
0025 |  |  |  | OFICIAL "B" |  |  | 10.77 |  | 23.41 |  |  | 117.37 |  |  | 0.5039 |  |  |  |  | 11.79
(B) Total: | [16 empty] | 21.49
Código Auxiliar |  |  |  | (C) Materiais | [5 empty] | Unidade |  |  | Valor unitário |  |  | Consumo |  |  |  |  | Valor total
2386 |  |  |  | BRITA Nº 1 | [5 empty] | m3 |  |  | 158.06 |  |  | 0.0066 |  |  |  |  | 1.04
1215 |  |  |  | CIMENTO PORTLAND CPII-32 | [5 empty] | Kg |  |  | 0.61 |  |  | 1.65 |  |  |  |  | 1
1964 |  |  |  | RIPA DE MADEIRA 5x1 | [5 empty] | m |  |  | 3.63 |  |  | 2.0033 |  |  |  |  | 7.27
0104 |  |  |  | AREIA MÉDIA | [5 empty] | m3 |  |  | 175.78 |  |  | 0.0051 |  |  |  |  | 0.89
1334 |  |  |  | DISCO DE CORTE DIAM. 5/8"- 10" | [5 empty] | un |  |  | 11.8 |  |  | 0.376 |  |  |  |  | 4.43
1264 |  |  |  | DISCO DE DESBASTE 7/8" PARA CONCRETO/FERRO (1/4" X 7") | [5 empty] | un |  |  | 14.64 |  |  | 0.0595 |  |  |  |  | 0.87
2246 |  |  |  | ELETRODO 2.5 OK | [5 empty] | Kg |  |  | 27.85 |  |  | 0.1376 |  |  |  |  | 3.83
1672 |  |  |  | LIXA PARA FERRO Nº 100 | [5 empty] | un |  |  | 3.37 |  |  | 0.2976 |  |  |  |  | 1
2417 |  |  |  | MASSA PLASTICA | [5 empty] | Kg |  |  | 36.06 |  |  | 0.1493 |  |  |  |  | 5.38
2504 |  |  |  | TUBO INDUSTRIAL REDONDO 1" CHAPA 13 (2,25 MM) | [5 empty] | Kg |  |  | 8.42 |  |  | 7.2 |  |  |  |  | 60.62
2719 |  |  |  | CHAPA PERFILADA 3/16" | [5 empty] | Kg |  |  | 8.07 |  |  | 0.1702 |  |  |  |  | 1.37
2376 |  |  |  | TUBO INDUSTRIAL 2" CHAPA 13 (2,25 MM) | [5 empty] | Kg |  |  | 10.93 |  |  | 10.332 |  |  |  |  | 112.92
2795 |  |  |  | PARABOLT 6,3MMX82,5MM | [5 empty] | un |  |  | 1.72 |  |  | 2.5455 |  |  |  |  | 4.37
5051 |  |  |  | FABRICAÇÃO / MONTAGEM | [5 empty] | un |  |  | 76.16 |  |  | 1 |  |  |  |  | 76.16
(C) Total: | [16 empty] | 281.15
Custo direto total (A) + (B) + (C) + (D) + (E) | [16 empty] | 302.64
BDI: 25,07% | [16 empty] | 75.87
Preço unitário total | [16 empty] | 378.51
Descrições: |  |  | FOI DISCRIMINADO AS FERRAGENS E CONSIDERADO 40% EM CIMA DOS MATERIAIS RELATIVOS A SERRALHERIA . ( DISCOS, LIXAS,MASSA PLÁSTICA,ELETRODO, E AS FERRAGENS PROPRIAMENTE DITA).
Serviço: 180340 - GUARDA CORPO EM TUBO INDUSTRIAL DE 2" COM MONTANTES SECUNDÁRIOS DE 1" E CORRIMÃO DUPLO DE 1.1/2" | [16 empty] | Unidade: m2
Código Auxiliar |  |  |  | (B) Mãos-de-obra |  |  | Eq. Salarial |  | Sal/Hora |  |  | Encargos(%) |  |  | Consumo |  |  |  |  | Custo Horário
0008 |  |  |  | AJUDANTE |  |  | 7.81 |  | 16.97 |  |  | 117.37 |  |  | 0.5716 |  |  |  |  | 9.7
0025 |  |  |  | OFICIAL "B" |  |  | 10.77 |  | 23.41 |  |  | 117.37 |  |  | 0.5039 |  |  |  |  | 11.79
(B) Total: | [16 empty] | 21.49
Código Auxiliar |  |  |  | (C) Materiais | [5 empty] | Unidade |  |  | Valor unitário |  |  | Consumo |  |  |  |  | Valor total
2386 |  |  |  | BRITA Nº 1 | [5 empty] | m3 |  |  | 158.06 |  |  | 0.0066 |  |  |  |  | 1.04
1215 |  |  |  | CIMENTO PORTLAND CPII-32 | [5 empty] | Kg |  |  | 0.61 |  |  | 1.65 |  |  |  |  | 1
1964 |  |  |  | RIPA DE MADEIRA 5x1 | [5 empty] | m |  |  | 3.63 |  |  | 2.0033 |  |  |  |  | 7.27
0104 |  |  |  | AREIA MÉDIA | [5 empty] | m3 |  |  | 175.78 |  |  | 0.0051 |  |  |  |  | 0.89
1334 |  |  |  | DISCO DE CORTE DIAM. 5/8"- 10" | [5 empty] | un |  |  | 11.8 |  |  | 0.4359 |  |  |  |  | 5.14
1264 |  |  |  | DISCO DE DESBASTE 7/8" PARA CONCRETO/FERRO (1/4" X 7") | [5 empty] | un |  |  | 14.64 |  |  | 0.0595 |  |  |  |  | 0.87
2246 |  |  |  | ELETRODO 2.5 OK | [5 empty] | Kg |  |  | 27.85 |  |  | 0.149 |  |  |  |  | 4.14
1672 |  |  |  | LIXA PARA FERRO Nº 100 | [5 empty] | un |  |  | 3.37 |  |  | 0.2976 |  |  |  |  | 1
2417 |  |  |  | MASSA PLASTICA | [5 empty] | Kg |  |  | 36.06 |  |  | 0.1616 |  |  |  |  | 5.82
2421 |  |  |  | TUBO INDUSTRIAL 1.1/2" CHAPA 13 (2,25 MM) | [5 empty] | Kg |  |  | 10.72 |  |  | 4.2011 |  |  |  |  | 45.03
2504 |  |  |  | TUBO INDUSTRIAL REDONDO 1" CHAPA 13 (2,25 MM) | [5 empty] | Kg |  |  | 8.42 |  |  | 7.2 |  |  |  |  | 60.62
2719 |  |  |  | CHAPA PERFILADA 3/16" | [5 empty] | Kg |  |  | 8.07 |  |  | 0.1702 |  |  |  |  | 1.37
1393 |  |  |  | FERRO REDONDO 1/2" (CHEIO) | [5 empty] | Kg |  |  | 9.26 |  |  | 0.1652 |  |  |  |  | 1.52
2376 |  |  |  | TUBO INDUSTRIAL 2" CHAPA 13 (2,25 MM) | [5 empty] | Kg |  |  | 10.93 |  |  | 10.332 |  |  |  |  | 112.92
2795 |  |  |  | PARABOLT 6,3MMX82,5MM | [5 empty] | un |  |  | 1.72 |  |  | 2.5455 |  |  |  |  | 4.37
5050 |  |  |  | FABRICAÇÃO / MONTAGEM | [5 empty] | un |  |  | 95.37 |  |  | 1 |  |  |  |  | 95.37
(C) Total: | [16 empty] | 348.37
Custo direto total (A) + (B) + (C) + (D) + (E) | [16 empty] | 369.86
BDI: 25,07% | [16 empty] | 92.72
Preço unitário total | [16 empty] | 462.58
Descrições: |  |  | FOI DISCRIMINADO AS FERRAGENS E CONSIDERADO 40% EM CIMA DOS MATERIAIS RELATIVOS A SERRALHERIA . ( DISCOS, LIXAS,MASSA PLÁSTICA,ELETRODO, E AS FERRAGENS PROPRIAMENTE DITA).
Serviço: CPU2741 - HASTE DE ATERRAMENTO, DIÂMETRO 3/4", COM 3 METROS - FORNECIMENTO E INSTALAÇÃO. AF_08/2023 | [16 empty] | Unidade: un
Código Auxiliar |  |  |  | (B) Mãos-de-obra |  |  | Eq. Salarial |  | Sal/Hora |  |  | Encargos(%) |  |  | Consumo |  |  |  |  | Custo Horário
0008 |  |  |  | AJUDANTE |  |  | 7.81 |  | 16.97 |  |  | 117.37 |  |  | 0.3882 |  |  |  |  | 6.58
0012 |  |  |  | ELETRICISTA |  |  | 10.77 |  | 23.41 |  |  | 117.37 |  |  | 0.3882 |  |  |  |  | 9.08
(B) Total: | [16 empty] | 15.66
Código Auxiliar |  |  |  | (C) Materiais | [5 empty] | Unidade |  |  | Valor unitário |  |  | Consumo |  |  |  |  | Valor total
SNP3378 |  |  |  | HASTE DE ATERRAMENTO EM ACO COM 3,00 M DE COMPRIMENTO E DN = 3/4", REVESTIDA COM BAIXA CAMADA DE COBRE, SEM CONECTOR | [5 empty] | un |  |  | 105.71 |  |  | 1 |  |  |  |  | 105.71
(C) Total: | [16 empty] | 105.71
Custo direto total (A) + (B) + (C) + (D) + (E) | [16 empty] | 121.37
BDI: 0,00% | [16 empty] | 0
Preço unitário total | [16 empty] | 121.37
Descrições: |  |  | REF.: 96986/SINAPI
Serviço: 071381 - HASTE REV.COBRE(COPPERWELD) 5/8" X 3,00 M C/CONECTOR | [16 empty] | Unidade: Un
Código Auxiliar |  |  |  | (B) Mãos-de-obra |  |  | Eq. Salarial |  | Sal/Hora |  |  | Encargos(%) |  |  | Consumo |  |  |  |  | Custo Horário
0008 |  |  |  | AJUDANTE |  |  | 7.81 |  | 16.97 |  |  | 117.37 |  |  | 0.4 |  |  |  |  | 6.78
0012 |  |  |  | ELETRICISTA |  |  | 10.77 |  | 23.41 |  |  | 117.37 |  |  | 0.4 |  |  |  |  | 9.36
(B) Total: | [16 empty] | 16.14
Código Auxiliar |  |  |  | (C) Materiais | [5 empty] | Unidade |  |  | Valor unitário |  |  | Consumo |  |  |  |  | Valor total
3330 |  |  |  | HASTE COPPERWELD 5/8" X 3,00 M COM CONECTOR | [5 empty] | un |  |  | 145.66 |  |  | 1 |  |  |  |  | 145.66
(C) Total: | [16 empty] | 145.66
Custo direto total (A) + (B) + (C) + (D) + (E) | [16 empty] | 161.8
BDI: 25,07% | [16 empty] | 40.56
Preço unitário total | [16 empty] | 202.36
Descrições:
Serviço: 121101 - IMPERMEABILIZAÇÃO MURO DE ARRIMO COM 4 DEMÃOS DE EMULSÃO ASFÁLTICA | [16 empty] | Unidade: m2
Código Auxiliar |  |  |  | (B) Mãos-de-obra |  |  | Eq. Salarial |  | Sal/Hora |  |  | Encargos(%) |  |  | Consumo |  |  |  |  | Custo Horário
0005 |  |  |  | SERVENTE |  |  | 7.04 |  | 15.3 |  |  | 117.37 |  |  | 0.02 |  |  |  |  | 0.3
0025 |  |  |  | OFICIAL "B" |  |  | 10.77 |  | 23.41 |  |  | 117.37 |  |  | 0.1067 |  |  |  |  | 2.49
(B) Total: | [16 empty] | 2.79
Código Auxiliar |  |  |  | (C) Materiais | [5 empty] | Unidade |  |  | Valor unitário |  |  | Consumo |  |  |  |  | Valor total
1540 |  |  |  | EMULSÃO ASFÁLTICA À BASE D'ÁGUA REF.: NEUTROL (ISOL 2) / IGOL 2 OU EQUIVALENTE | [5 empty] | l |  |  | 14.39 |  |  | 1 |  |  |  |  | 14.39
(C) Total: | [16 empty] | 14.39
Custo direto total (A) + (B) + (C) + (D) + (E) | [16 empty] | 17.18
BDI: 25,07% | [16 empty] | 4.3
Preço unitário total | [16 empty] | 21.48
Descrições:
Serviço: 120902 - IMPERMEABILIZACAO VIGAS BALDRAMES E=2,0 CM | [16 empty] | Unidade: m2
Observações: O BOLETIM MOSTRA QUE APLICAÇÃO É IDÊNTICA AO VIAPLUS 1000
Código Auxiliar |  |  |  | (B) Mãos-de-obra |  |  | Eq. Salarial |  | Sal/Hora |  |  | Encargos(%) |  |  | Consumo |  |  |  |  | Custo Horário
0005 |  |  |  | SERVENTE |  |  | 7.04 |  | 15.3 |  |  | 117.37 |  |  | 0.511 |  |  |  |  | 7.81
0004 |  |  |  | PEDREIRO |  |  | 10.77 |  | 23.41 |  |  | 117.37 |  |  | 0.6724 |  |  |  |  | 15.74
(B) Total: | [16 empty] | 23.55
Código Auxiliar |  |  |  | (C) Materiais | [5 empty] | Unidade |  |  | Valor unitário |  |  | Consumo |  |  |  |  | Valor total
1215 |  |  |  | CIMENTO PORTLAND CPII-32 | [5 empty] | Kg |  |  | 0.61 |  |  | 9.72 |  |  |  |  | 5.92
0104 |  |  |  | AREIA MÉDIA | [5 empty] | m3 |  |  | 175.78 |  |  | 0.0243 |  |  |  |  | 4.27
1973 |  |  |  | ADITIVO IMPERMEABILIZANTE DE PEGA NORMAL PARA ARGAMASSA E CONCRETO REF.: SIKA 1 / VEDACIT (D=1,00) OU EQUIVALENTE | [5 empty] | Kg |  |  | 7.2 |  |  | 0.34 |  |  |  |  | 2.44
(C) Total: | [16 empty] | 12.63
Custo direto total (A) + (B) + (C) + (D) + (E) | [16 empty] | 36.18
BDI: 25,07% | [16 empty] | 9.07
Preço unitário total | [16 empty] | 45.25
Descrições: |  |  | REF. 98555 SINAPI.
Serviço: CPU5449 - INSTALAÇÃO DE TELA ARTÍSTICA | [16 empty] | Unidade: m2
Código Auxiliar |  |  |  | (B) Mãos-de-obra |  |  | Eq. Salarial |  | Sal/Hora |  |  | Encargos(%) |  |  | Consumo |  |  |  |  | Custo Horário
0005 |  |  |  | SERVENTE |  |  | 7.04 |  | 15.3 |  |  | 117.37 |  |  | 0.2 |  |  |  |  | 3.06
0006 |  |  |  | ARMADOR |  |  | 10.77 |  | 23.41 |  |  | 117.37 |  |  | 0.2 |  |  |  |  | 4.68
(B) Total: | [16 empty] | 7.74
Código Auxiliar |  |  |  | (C) Materiais | [5 empty] | Unidade |  |  | Valor unitário |  |  | Consumo |  |  |  |  | Valor total
2260 |  |  |  | TELA ARTISTICA # 3 CM FIO 14 | [5 empty] | m2 |  |  | 52.5 |  |  | 1.05 |  |  |  |  | 55.12
(C) Total: | [16 empty] | 55.12
Custo direto total (A) + (B) + (C) + (D) + (E) | [16 empty] | 62.86
BDI: 25,07% | [16 empty] | 15.75
Preço unitário total | [16 empty] | 78.61
Descrições: |  |  | FONTE: PINI 43040/SANEAGO CIVIL
Serviço: 071450 - INTERRUPTOR DIFERENCIAL RESIDUAL (D.R.) BIPOLAR DE 25A-30mA | [16 empty] | Unidade: Un
Código Auxiliar |  |  |  | (B) Mãos-de-obra |  |  | Eq. Salarial |  | Sal/Hora |  |  | Encargos(%) |  |  | Consumo |  |  |  |  | Custo Horário
0008 |  |  |  | AJUDANTE |  |  | 7.81 |  | 16.97 |  |  | 117.37 |  |  | 0.6 |  |  |  |  | 10.18
0012 |  |  |  | ELETRICISTA |  |  | 10.77 |  | 23.41 |  |  | 117.37 |  |  | 0.6 |  |  |  |  | 14.04
(B) Total: | [16 empty] | 24.22
Código Auxiliar |  |  |  | (C) Materiais | [5 empty] | Unidade |  |  | Valor unitário |  |  | Consumo |  |  |  |  | Valor total
3944 |  |  |  | INTERRUPTOR DIFERENCIAL RESIDUAL (DR) BIPOLAR DE 25A-30MA | [5 empty] | un |  |  | 100.21 |  |  | 1 |  |  |  |  | 100.21
(C) Total: | [16 empty] | 100.21
Custo direto total (A) + (B) + (C) + (D) + (E) | [16 empty] | 124.43
BDI: 25,07% | [16 empty] | 31.19
Preço unitário total | [16 empty] | 155.62
Descrições:
Serviço: 071451 - INTERRUPTOR DIFERENCIAL RESIDUAL (D.R.) BIPOLAR DE 40A-30mA | [16 empty] | Unidade: Un
Código Auxiliar |  |  |  | (B) Mãos-de-obra |  |  | Eq. Salarial |  | Sal/Hora |  |  | Encargos(%) |  |  | Consumo |  |  |  |  | Custo Horário
0008 |  |  |  | AJUDANTE |  |  | 7.81 |  | 16.97 |  |  | 117.37 |  |  | 0.6 |  |  |  |  | 10.18
0012 |  |  |  | ELETRICISTA |  |  | 10.77 |  | 23.41 |  |  | 117.37 |  |  | 0.6 |  |  |  |  | 14.04
(B) Total: | [16 empty] | 24.22
Código Auxiliar |  |  |  | (C) Materiais | [5 empty] | Unidade |  |  | Valor unitário |  |  | Consumo |  |  |  |  | Valor total
3945 |  |  |  | INTERRUPTOR DIFERENCIAL RESIDUAL (DR) BIPOLAR DE 40A-30mA | [5 empty] | un |  |  | 141.53 |  |  | 1 |  |  |  |  | 141.53
(C) Total: | [16 empty] | 141.53
Custo direto total (A) + (B) + (C) + (D) + (E) | [16 empty] | 165.75
BDI: 25,07% | [16 empty] | 41.55
Preço unitário total | [16 empty] | 207.3
Descrições:
Serviço: 071430 - INTERRUPTOR INTERMEDIARIO (FOUR-WAY) | [16 empty] | Unidade: Un
Código Auxiliar |  |  |  | (B) Mãos-de-obra |  |  | Eq. Salarial |  | Sal/Hora |  |  | Encargos(%) |  |  | Consumo |  |  |  |  | Custo Horário
0008 |  |  |  | AJUDANTE |  |  | 7.81 |  | 16.97 |  |  | 117.37 |  |  | 0.53 |  |  |  |  | 8.99
0012 |  |  |  | ELETRICISTA |  |  | 10.77 |  | 23.41 |  |  | 117.37 |  |  | 0.53 |  |  |  |  | 12.4
(B) Total: | [16 empty] | 21.39
Código Auxiliar |  |  |  | (C) Materiais | [5 empty] | Unidade |  |  | Valor unitário |  |  | Consumo |  |  |  |  | Valor total
3334 |  |  |  | INTERRUPTOR INTERMEDIARIO (FOUR-WAY) - (SUPORTE+MÓDULOS+ESPELHO) | [5 empty] | un |  |  | 23.15 |  |  | 1 |  |  |  |  | 23.15
(C) Total: | [16 empty] | 23.15
Custo direto total (A) + (B) + (C) + (D) + (E) | [16 empty] | 44.54
BDI: 25,07% | [16 empty] | 11.16
Preço unitário total | [16 empty] | 55.7
Descrições:
Serviço: 071431 - INTERRUPTOR PARALELO SIMPLES (1 SECAO) | [16 empty] | Unidade: Un
Código Auxiliar |  |  |  | (B) Mãos-de-obra |  |  | Eq. Salarial |  | Sal/Hora |  |  | Encargos(%) |  |  | Consumo |  |  |  |  | Custo Horário
0008 |  |  |  | AJUDANTE |  |  | 7.81 |  | 16.97 |  |  | 117.37 |  |  | 0.29 |  |  |  |  | 4.92
0012 |  |  |  | ELETRICISTA |  |  | 10.77 |  | 23.41 |  |  | 117.37 |  |  | 0.29 |  |  |  |  | 6.78
(B) Total: | [16 empty] | 11.7
Código Auxiliar |  |  |  | (C) Materiais | [5 empty] | Unidade |  |  | Valor unitário |  |  | Consumo |  |  |  |  | Valor total
3336 |  |  |  | INTERRUPTOR PARALELO SIMPLES (1 SECAO) - (SUPORTE+MÓDULO+ESPELHO) | [5 empty] | un |  |  | 13.18 |  |  | 1 |  |  |  |  | 13.18
(C) Total: | [16 empty] | 13.18
Custo direto total (A) + (B) + (C) + (D) + (E) | [16 empty] | 24.88
BDI: 25,07% | [16 empty] | 6.23
Preço unitário total | [16 empty] | 31.11
Descrições:
Serviço: 071440 - INTERRUPTOR SIMPLES (1 SECAO) | [16 empty] | Unidade: Un
Código Auxiliar |  |  |  | (B) Mãos-de-obra |  |  | Eq. Salarial |  | Sal/Hora |  |  | Encargos(%) |  |  | Consumo |  |  |  |  | Custo Horário
0008 |  |  |  | AJUDANTE |  |  | 7.81 |  | 16.97 |  |  | 117.37 |  |  | 0.21 |  |  |  |  | 3.56
0012 |  |  |  | ELETRICISTA |  |  | 10.77 |  | 23.41 |  |  | 117.37 |  |  | 0.21 |  |  |  |  | 4.91
(B) Total: | [16 empty] | 8.47
Código Auxiliar |  |  |  | (C) Materiais | [5 empty] | Unidade |  |  | Valor unitário |  |  | Consumo |  |  |  |  | Valor total
3337 |  |  |  | INTERRUPTOR SIMPLES (1 SECAO) - (SUPORTE+MÓDULO+ESPELHO) | [5 empty] | un |  |  | 8.37 |  |  | 1 |  |  |  |  | 8.37
(C) Total: | [16 empty] | 8.37
Custo direto total (A) + (B) + (C) + (D) + (E) | [16 empty] | 16.84
BDI: 25,07% | [16 empty] | 4.22
Preço unitário total | [16 empty] | 21.06
Descrições:
Serviço: 071443 - INTERRUPTOR SIMPLES 1 SEÇÃO E 1 TOMADA HEXAGONAL 2P + T - 10A CONJUGADOS | [16 empty] | Unidade: Un
Código Auxiliar |  |  |  | (B) Mãos-de-obra |  |  | Eq. Salarial |  | Sal/Hora |  |  | Encargos(%) |  |  | Consumo |  |  |  |  | Custo Horário
0008 |  |  |  | AJUDANTE |  |  | 7.81 |  | 16.97 |  |  | 117.37 |  |  | 0.37 |  |  |  |  | 6.27
0012 |  |  |  | ELETRICISTA |  |  | 10.77 |  | 23.41 |  |  | 117.37 |  |  | 0.37 |  |  |  |  | 8.66
(B) Total: | [16 empty] | 14.93
Código Auxiliar |  |  |  | (C) Materiais | [5 empty] | Unidade |  |  | Valor unitário |  |  | Consumo |  |  |  |  | Valor total
3340 |  |  |  | INTERRUPTOR SIMPLES 1 SEÇÃO E 1 TOMADA HEXAGONAL 2P + T - 10A CONJUGADOS - (SUPORTE+MÓDULOS+ESPELHO) | [5 empty] | un |  |  | 14.57 |  |  | 1 |  |  |  |  | 14.57
(C) Total: | [16 empty] | 14.57
Custo direto total (A) + (B) + (C) + (D) + (E) | [16 empty] | 29.5
BDI: 25,07% | [16 empty] | 7.39
Preço unitário total | [16 empty] | 36.89
Descrições:
Serviço: 081924 - JOELHO 45 GRAUS DIAMETRO 100 MM (ESGOTO) | [16 empty] | Unidade: Un
Código Auxiliar |  |  |  | (B) Mãos-de-obra |  |  | Eq. Salarial |  | Sal/Hora |  |  | Encargos(%) |  |  | Consumo |  |  |  |  | Custo Horário
0008 |  |  |  | AJUDANTE |  |  | 7.81 |  | 16.97 |  |  | 117.37 |  |  | 0.45 |  |  |  |  | 7.63
0011 |  |  |  | ENCANADOR |  |  | 10.77 |  | 23.41 |  |  | 117.37 |  |  | 0.45 |  |  |  |  | 10.53
(B) Total: | [16 empty] | 18.16
Código Auxiliar |  |  |  | (C) Materiais | [5 empty] | Unidade |  |  | Valor unitário |  |  | Consumo |  |  |  |  | Valor total
H379 |  |  |  | JOELHO 45 GRAUS DIAMETRO 100 mm - (ESGOTO) | [5 empty] | un |  |  | 8.05 |  |  | 1 |  |  |  |  | 8.05
(C) Total: | [16 empty] | 8.05
Custo direto total (A) + (B) + (C) + (D) + (E) | [16 empty] | 26.21
BDI: 25,07% | [16 empty] | 6.57
Preço unitário total | [16 empty] | 32.78
Descrições:
Serviço: 081921 - JOELHO 45 GRAUS DIAMETRO 40 MM (ESGOTO) | [16 empty] | Unidade: Un
Código Auxiliar |  |  |  | (B) Mãos-de-obra |  |  | Eq. Salarial |  | Sal/Hora |  |  | Encargos(%) |  |  | Consumo |  |  |  |  | Custo Horário
0008 |  |  |  | AJUDANTE |  |  | 7.81 |  | 16.97 |  |  | 117.37 |  |  | 0.28 |  |  |  |  | 4.75
0011 |  |  |  | ENCANADOR |  |  | 10.77 |  | 23.41 |  |  | 117.37 |  |  | 0.28 |  |  |  |  | 6.55
(B) Total: | [16 empty] | 11.3
Código Auxiliar |  |  |  | (C) Materiais | [5 empty] | Unidade |  |  | Valor unitário |  |  | Consumo |  |  |  |  | Valor total
H394 |  |  |  | JOELHO 45 GRAUS DIAMETRO 40 mm - (ESGOTO) | [5 empty] | un |  |  | 2.15 |  |  | 1 |  |  |  |  | 2.15
(C) Total: | [16 empty] | 2.15
Custo direto total (A) + (B) + (C) + (D) + (E) | [16 empty] | 13.45
BDI: 25,07% | [16 empty] | 3.37
Preço unitário total | [16 empty] | 16.82
Descrições:
Serviço: 081922 - JOELHO 45 GRAUS DIAMETRO 50 MM (ESGOTO) | [16 empty] | Unidade: Un
Código Auxiliar |  |  |  | (B) Mãos-de-obra |  |  | Eq. Salarial |  | Sal/Hora |  |  | Encargos(%) |  |  | Consumo |  |  |  |  | Custo Horário
0008 |  |  |  | AJUDANTE |  |  | 7.81 |  | 16.97 |  |  | 117.37 |  |  | 0.28 |  |  |  |  | 4.75
0011 |  |  |  | ENCANADOR |  |  | 10.77 |  | 23.41 |  |  | 117.37 |  |  | 0.28 |  |  |  |  | 6.55
(B) Total: | [16 empty] | 11.3
Código Auxiliar |  |  |  | (C) Materiais | [5 empty] | Unidade |  |  | Valor unitário |  |  | Consumo |  |  |  |  | Valor total
H381 |  |  |  | JOELHO 45 GRAUS DIAMETRO 50 mm (ESGOTO) | [5 empty] | un |  |  | 3.55 |  |  | 1 |  |  |  |  | 3.55
(C) Total: | [16 empty] | 3.55
Custo direto total (A) + (B) + (C) + (D) + (E) | [16 empty] | 14.85
BDI: 25,07% | [16 empty] | 3.72
Preço unitário total | [16 empty] | 18.57
Descrições:
Serviço: 081923 - JOELHO 45 GRAUS DIAMETRO 75 MM (ESGOTO) | [16 empty] | Unidade: Un
Código Auxiliar |  |  |  | (B) Mãos-de-obra |  |  | Eq. Salarial |  | Sal/Hora |  |  | Encargos(%) |  |  | Consumo |  |  |  |  | Custo Horário
0008 |  |  |  | AJUDANTE |  |  | 7.81 |  | 16.97 |  |  | 117.37 |  |  | 0.36 |  |  |  |  | 6.1
0011 |  |  |  | ENCANADOR |  |  | 10.77 |  | 23.41 |  |  | 117.37 |  |  | 0.36 |  |  |  |  | 8.42
(B) Total: | [16 empty] | 14.52
Código Auxiliar |  |  |  | (C) Materiais | [5 empty] | Unidade |  |  | Valor unitário |  |  | Consumo |  |  |  |  | Valor total
H382 |  |  |  | JOELHO 45 GRAUS DIAMETRO 75 mm (ESGOTO) | [5 empty] | un |  |  | 7.97 |  |  | 1 |  |  |  |  | 7.97
(C) Total: | [16 empty] | 7.97
Custo direto total (A) + (B) + (C) + (D) + (E) | [16 empty] | 22.49
BDI: 25,07% | [16 empty] | 5.63
Preço unitário total | [16 empty] | 28.12
Descrições:
Serviço: 081927 - JOELHO 90 GRAUS C/ANEL 40 MM | [16 empty] | Unidade: Un
Código Auxiliar |  |  |  | (B) Mãos-de-obra |  |  | Eq. Salarial |  | Sal/Hora |  |  | Encargos(%) |  |  | Consumo |  |  |  |  | Custo Horário
0008 |  |  |  | AJUDANTE |  |  | 7.81 |  | 16.97 |  |  | 117.37 |  |  | 0.28 |  |  |  |  | 4.75
0011 |  |  |  | ENCANADOR |  |  | 10.77 |  | 23.41 |  |  | 117.37 |  |  | 0.28 |  |  |  |  | 6.55
(B) Total: | [16 empty] | 11.3
Código Auxiliar |  |  |  | (C) Materiais | [5 empty] | Unidade |  |  | Valor unitário |  |  | Consumo |  |  |  |  | Valor total
H442 |  |  |  | JOELHO 90 GRAUS C/ANEL 40 MM | [5 empty] | un |  |  | 3.86 |  |  | 1 |  |  |  |  | 3.86
(C) Total: | [16 empty] | 3.86
Custo direto total (A) + (B) + (C) + (D) + (E) | [16 empty] | 15.16
BDI: 25,07% | [16 empty] | 3.8
Preço unitário total | [16 empty] | 18.96
Descrições:
Serviço: 081928 - JOELHO 90 GRAUS C/ANEL 50 MM | [16 empty] | Unidade: Un
Código Auxiliar |  |  |  | (B) Mãos-de-obra |  |  | Eq. Salarial |  | Sal/Hora |  |  | Encargos(%) |  |  | Consumo |  |  |  |  | Custo Horário
0008 |  |  |  | AJUDANTE |  |  | 7.81 |  | 16.97 |  |  | 117.37 |  |  | 0.28 |  |  |  |  | 4.75
0011 |  |  |  | ENCANADOR |  |  | 10.77 |  | 23.41 |  |  | 117.37 |  |  | 0.28 |  |  |  |  | 6.55
(B) Total: | [16 empty] | 11.3
Código Auxiliar |  |  |  | (C) Materiais | [5 empty] | Unidade |  |  | Valor unitário |  |  | Consumo |  |  |  |  | Valor total
H443 |  |  |  | JOELHO 90 GRAUS C/ANEL 50 MM | [5 empty] | un |  |  | 3.98 |  |  | 1 |  |  |  |  | 3.98
(C) Total: | [16 empty] | 3.98
Custo direto total (A) + (B) + (C) + (D) + (E) | [16 empty] | 15.28
BDI: 25,07% | [16 empty] | 3.83
Preço unitário total | [16 empty] | 19.11
Descrições:
Serviço: 081938 - JOELHO 90 GRAUS DIAMETRO 100 MM (ESGOTO) | [16 empty] | Unidade: Un
Código Auxiliar |  |  |  | (B) Mãos-de-obra |  |  | Eq. Salarial |  | Sal/Hora |  |  | Encargos(%) |  |  | Consumo |  |  |  |  | Custo Horário
0008 |  |  |  | AJUDANTE |  |  | 7.81 |  | 16.97 |  |  | 117.37 |  |  | 0.45 |  |  |  |  | 7.63
0011 |  |  |  | ENCANADOR |  |  | 10.77 |  | 23.41 |  |  | 117.37 |  |  | 0.45 |  |  |  |  | 10.53
(B) Total: | [16 empty] | 18.16
Código Auxiliar |  |  |  | (C) Materiais | [5 empty] | Unidade |  |  | Valor unitário |  |  | Consumo |  |  |  |  | Valor total
H377 |  |  |  | JOELHO 90 GRAUS DIAMETRO 100 mm (ESGOTO) | [5 empty] | un |  |  | 8.57 |  |  | 1 |  |  |  |  | 8.57
(C) Total: | [16 empty] | 8.57
Custo direto total (A) + (B) + (C) + (D) + (E) | [16 empty] | 26.73
BDI: 25,07% | [16 empty] | 6.7
Preço unitário total | [16 empty] | 33.43
Descrições:
Serviço: 081935 - JOELHO 90 GRAUS DIAMETRO 40 MM (ESGOTO) | [16 empty] | Unidade: Un
Código Auxiliar |  |  |  | (B) Mãos-de-obra |  |  | Eq. Salarial |  | Sal/Hora |  |  | Encargos(%) |  |  | Consumo |  |  |  |  | Custo Horário
0008 |  |  |  | AJUDANTE |  |  | 7.81 |  | 16.97 |  |  | 117.37 |  |  | 0.28 |  |  |  |  | 4.75
0011 |  |  |  | ENCANADOR |  |  | 10.77 |  | 23.41 |  |  | 117.37 |  |  | 0.28 |  |  |  |  | 6.55
(B) Total: | [16 empty] | 11.3
Código Auxiliar |  |  |  | (C) Materiais | [5 empty] | Unidade |  |  | Valor unitário |  |  | Consumo |  |  |  |  | Valor total
H380 |  |  |  | JOELHO 90 GRAUS DIAMETRO 40 mm (ESGOTO) | [5 empty] | un |  |  | 2.57 |  |  | 1 |  |  |  |  | 2.57
(C) Total: | [16 empty] | 2.57
Custo direto total (A) + (B) + (C) + (D) + (E) | [16 empty] | 13.87
BDI: 25,07% | [16 empty] | 3.47
Preço unitário total | [16 empty] | 17.34
Descrições:
Serviço: 081936 - JOELHO 90 GRAUS DIAMETRO 50 MM (ESGOTO) | [16 empty] | Unidade: Un
Código Auxiliar |  |  |  | (B) Mãos-de-obra |  |  | Eq. Salarial |  | Sal/Hora |  |  | Encargos(%) |  |  | Consumo |  |  |  |  | Custo Horário
0008 |  |  |  | AJUDANTE |  |  | 7.81 |  | 16.97 |  |  | 117.37 |  |  | 0.28 |  |  |  |  | 4.75
0011 |  |  |  | ENCANADOR |  |  | 10.77 |  | 23.41 |  |  | 117.37 |  |  | 0.28 |  |  |  |  | 6.55
(B) Total: | [16 empty] | 11.3
Código Auxiliar |  |  |  | (C) Materiais | [5 empty] | Unidade |  |  | Valor unitário |  |  | Consumo |  |  |  |  | Valor total
H371 |  |  |  | JOELHO 90 GRAUS DIAMETRO 50 mm (ESGOTO) | [5 empty] | un |  |  | 3.16 |  |  | 1 |  |  |  |  | 3.16
(C) Total: | [16 empty] | 3.16
Custo direto total (A) + (B) + (C) + (D) + (E) | [16 empty] | 14.46
BDI: 25,07% | [16 empty] | 3.62
Preço unitário total | [16 empty] | 18.08
Descrições:
Serviço: 081937 - JOELHO 90 GRAUS DIAMETRO 75 MM (ESGOTO) | [16 empty] | Unidade: Un
Código Auxiliar |  |  |  | (B) Mãos-de-obra |  |  | Eq. Salarial |  | Sal/Hora |  |  | Encargos(%) |  |  | Consumo |  |  |  |  | Custo Horário
0008 |  |  |  | AJUDANTE |  |  | 7.81 |  | 16.97 |  |  | 117.37 |  |  | 0.36 |  |  |  |  | 6.1
0011 |  |  |  | ENCANADOR |  |  | 10.77 |  | 23.41 |  |  | 117.37 |  |  | 0.36 |  |  |  |  | 8.42
(B) Total: | [16 empty] | 14.52
Código Auxiliar |  |  |  | (C) Materiais | [5 empty] | Unidade |  |  | Valor unitário |  |  | Consumo |  |  |  |  | Valor total
H372 |  |  |  | JOELHO 90 GRAUS DIAMETRO 75 mm (ESGOTO) | [5 empty] | un |  |  | 8.44 |  |  | 1 |  |  |  |  | 8.44
(C) Total: | [16 empty] | 8.44
Custo direto total (A) + (B) + (C) + (D) + (E) | [16 empty] | 22.96
BDI: 25,07% | [16 empty] | 5.75
Preço unitário total | [16 empty] | 28.71
Descrições:
Serviço: 081324 - JOELHO 90 GRAUS SOLDAVEL 50 mm (MARROM) | [16 empty] | Unidade: Un
Código Auxiliar |  |  |  | (B) Mãos-de-obra |  |  | Eq. Salarial |  | Sal/Hora |  |  | Encargos(%) |  |  | Consumo |  |  |  |  | Custo Horário
0008 |  |  |  | AJUDANTE |  |  | 7.81 |  | 16.97 |  |  | 117.37 |  |  | 0.28 |  |  |  |  | 4.75
0011 |  |  |  | ENCANADOR |  |  | 10.77 |  | 23.41 |  |  | 117.37 |  |  | 0.28 |  |  |  |  | 6.55
(B) Total: | [16 empty] | 11.3
Código Auxiliar |  |  |  | (C) Materiais | [5 empty] | Unidade |  |  | Valor unitário |  |  | Consumo |  |  |  |  | Valor total
H167 |  |  |  | JOELHO 90 GRAUS SOLDAVEL DIAMETRO 50 MM | [5 empty] | un |  |  | 5.33 |  |  | 1 |  |  |  |  | 5.33
(C) Total: | [16 empty] | 5.33
Custo direto total (A) + (B) + (C) + (D) + (E) | [16 empty] | 16.63
BDI: 25,07% | [16 empty] | 4.16
Preço unitário total | [16 empty] | 20.79
Descrições:
Serviço: 081369 - JOELHO 90 GRAUS SOLDAVEL COM BUCHA DE LATAO 25 X 3/4" | [16 empty] | Unidade: Un
Código Auxiliar |  |  |  | (B) Mãos-de-obra |  |  | Eq. Salarial |  | Sal/Hora |  |  | Encargos(%) |  |  | Consumo |  |  |  |  | Custo Horário
0008 |  |  |  | AJUDANTE |  |  | 7.81 |  | 16.97 |  |  | 117.37 |  |  | 0.114 |  |  |  |  | 1.93
0011 |  |  |  | ENCANADOR |  |  | 10.77 |  | 23.41 |  |  | 117.37 |  |  | 0.114 |  |  |  |  | 2.66
(B) Total: | [16 empty] | 4.59
Código Auxiliar |  |  |  | (C) Materiais | [5 empty] | Unidade |  |  | Valor unitário |  |  | Consumo |  |  |  |  | Valor total
H689 |  |  |  | FITA VEDAROSCA 18 MM | [5 empty] | m |  |  | 0.34 |  |  | 0.39 |  |  |  |  | 0.13
H158 |  |  |  | JOELHO 90 GRAUS SOLD.C/BUCHA LATAO DIAM. 25 X 3/4" | [5 empty] | un |  |  | 7 |  |  | 1 |  |  |  |  | 7
(C) Total: | [16 empty] | 7.13
Custo direto total (A) + (B) + (C) + (D) + (E) | [16 empty] | 11.72
BDI: 25,07% | [16 empty] | 2.93
Preço unitário total | [16 empty] | 14.65
Descrições:
Serviço: 081321 - JOELHO 90 GRAUS SOLDAVEL DIAMETRO 25 MM | [16 empty] | Unidade: Un
Código Auxiliar |  |  |  | (B) Mãos-de-obra |  |  | Eq. Salarial |  | Sal/Hora |  |  | Encargos(%) |  |  | Consumo |  |  |  |  | Custo Horário
0008 |  |  |  | AJUDANTE |  |  | 7.81 |  | 16.97 |  |  | 117.37 |  |  | 0.18 |  |  |  |  | 3.05
0011 |  |  |  | ENCANADOR |  |  | 10.77 |  | 23.41 |  |  | 117.37 |  |  | 0.18 |  |  |  |  | 4.21
(B) Total: | [16 empty] | 7.26
Código Auxiliar |  |  |  | (C) Materiais | [5 empty] | Unidade |  |  | Valor unitário |  |  | Consumo |  |  |  |  | Valor total
H164 |  |  |  | JOELHO 90 GRAUS SOLDAVEL DIAMETRO 25 MM | [5 empty] | un |  |  | 0.92 |  |  | 1 |  |  |  |  | 0.92
(C) Total: | [16 empty] | 0.92
Custo direto total (A) + (B) + (C) + (D) + (E) | [16 empty] | 8.18
BDI: 25,07% | [16 empty] | 2.05
Preço unitário total | [16 empty] | 10.23
Descrições:
Serviço: 081322 - JOELHO 90 GRAUS SOLDAVEL DIAMETRO 32 MM (1") | [16 empty] | Unidade: Un
Código Auxiliar |  |  |  | (B) Mãos-de-obra |  |  | Eq. Salarial |  | Sal/Hora |  |  | Encargos(%) |  |  | Consumo |  |  |  |  | Custo Horário
0008 |  |  |  | AJUDANTE |  |  | 7.81 |  | 16.97 |  |  | 117.37 |  |  | 0.18 |  |  |  |  | 3.05
0011 |  |  |  | ENCANADOR |  |  | 10.77 |  | 23.41 |  |  | 117.37 |  |  | 0.18 |  |  |  |  | 4.21
(B) Total: | [16 empty] | 7.26
Código Auxiliar |  |  |  | (C) Materiais | [5 empty] | Unidade |  |  | Valor unitário |  |  | Consumo |  |  |  |  | Valor total
H165 |  |  |  | JOELHO 90 GRAUS SOLDAVEL DIAMETRO 32 MM | [5 empty] | un |  |  | 2.26 |  |  | 1 |  |  |  |  | 2.26
(C) Total: | [16 empty] | 2.26
Custo direto total (A) + (B) + (C) + (D) + (E) | [16 empty] | 9.52
BDI: 25,07% | [16 empty] | 2.38
Preço unitário total | [16 empty] | 11.9
Descrições:
Serviço: 081325 - JOELHO 90 GRAUS SOLDAVEL DIAMETRO 60 mm | [16 empty] | Unidade: Un
Código Auxiliar |  |  |  | (B) Mãos-de-obra |  |  | Eq. Salarial |  | Sal/Hora |  |  | Encargos(%) |  |  | Consumo |  |  |  |  | Custo Horário
0008 |  |  |  | AJUDANTE |  |  | 7.81 |  | 16.97 |  |  | 117.37 |  |  | 0.28 |  |  |  |  | 4.75
0011 |  |  |  | ENCANADOR |  |  | 10.77 |  | 23.41 |  |  | 117.37 |  |  | 0.28 |  |  |  |  | 6.55
(B) Total: | [16 empty] | 11.3
Código Auxiliar |  |  |  | (C) Materiais | [5 empty] | Unidade |  |  | Valor unitário |  |  | Consumo |  |  |  |  | Valor total
H168 |  |  |  | JOELHO 90 GRAUS SOLDAVEL DIAMETRO 60 MM | [5 empty] | un |  |  | 26.01 |  |  | 1 |  |  |  |  | 26.01
(C) Total: | [16 empty] | 26.01
Custo direto total (A) + (B) + (C) + (D) + (E) | [16 empty] | 37.31
BDI: 25,07% | [16 empty] | 9.35
Preço unitário total | [16 empty] | 46.66
Descrições:
Serviço: 081360 - JOELHO DE REDUCAO 90 GRAUS SOLDÁVEL COM BUCHA LATAO 25X1/2" | [16 empty] | Unidade: Un
Código Auxiliar |  |  |  | (B) Mãos-de-obra |  |  | Eq. Salarial |  | Sal/Hora |  |  | Encargos(%) |  |  | Consumo |  |  |  |  | Custo Horário
0008 |  |  |  | AJUDANTE |  |  | 7.81 |  | 16.97 |  |  | 117.37 |  |  | 0.114 |  |  |  |  | 1.93
0011 |  |  |  | ENCANADOR |  |  | 10.77 |  | 23.41 |  |  | 117.37 |  |  | 0.114 |  |  |  |  | 2.66
(B) Total: | [16 empty] | 4.59
Código Auxiliar |  |  |  | (C) Materiais | [5 empty] | Unidade |  |  | Valor unitário |  |  | Consumo |  |  |  |  | Valor total
H689 |  |  |  | FITA VEDAROSCA 18 MM | [5 empty] | m |  |  | 0.34 |  |  | 0.31 |  |  |  |  | 0.1
H173 |  |  |  | JOELHO DE REDUCAO 90 GRAUS SOLDÁVEL COM BUCHA LATAO 25X1/2" | [5 empty] | un |  |  | 6.1 |  |  | 1 |  |  |  |  | 6.1
(C) Total: | [16 empty] | 6.2
Custo direto total (A) + (B) + (C) + (D) + (E) | [16 empty] | 10.79
BDI: 25,07% | [16 empty] | 2.7
Preço unitário total | [16 empty] | 13.49
Descrições:
Serviço: 081975 - JUNCAO SIMPLES DIAM. 100 X 100 MM (ESGOTO) | [16 empty] | Unidade: Un
Código Auxiliar |  |  |  | (B) Mãos-de-obra |  |  | Eq. Salarial |  | Sal/Hora |  |  | Encargos(%) |  |  | Consumo |  |  |  |  | Custo Horário
0008 |  |  |  | AJUDANTE |  |  | 7.81 |  | 16.97 |  |  | 117.37 |  |  | 0.46 |  |  |  |  | 7.8
0011 |  |  |  | ENCANADOR |  |  | 10.77 |  | 23.41 |  |  | 117.37 |  |  | 0.46 |  |  |  |  | 10.76
(B) Total: | [16 empty] | 18.56
Código Auxiliar |  |  |  | (C) Materiais | [5 empty] | Unidade |  |  | Valor unitário |  |  | Consumo |  |  |  |  | Valor total
H384 |  |  |  | JUNCAO SIMPLES DIAMETRO 100 X 100 mm (ESGOTO) | [5 empty] | un |  |  | 26.65 |  |  | 1 |  |  |  |  | 26.65
(C) Total: | [16 empty] | 26.65
Custo direto total (A) + (B) + (C) + (D) + (E) | [16 empty] | 45.21
BDI: 25,07% | [16 empty] | 11.33
Preço unitário total | [16 empty] | 56.54
Descrições:
Serviço: 081970 - JUNCAO SIMPLES DIAMETRO 50 X 50 MM (ESGOTO) | [16 empty] | Unidade: Un
Código Auxiliar |  |  |  | (B) Mãos-de-obra |  |  | Eq. Salarial |  | Sal/Hora |  |  | Encargos(%) |  |  | Consumo |  |  |  |  | Custo Horário
0008 |  |  |  | AJUDANTE |  |  | 7.81 |  | 16.97 |  |  | 117.37 |  |  | 0.29 |  |  |  |  | 4.92
0011 |  |  |  | ENCANADOR |  |  | 10.77 |  | 23.41 |  |  | 117.37 |  |  | 0.29 |  |  |  |  | 6.78
(B) Total: | [16 empty] | 11.7
Código Auxiliar |  |  |  | (C) Materiais | [5 empty] | Unidade |  |  | Valor unitário |  |  | Consumo |  |  |  |  | Valor total
H387 |  |  |  | JUNCAO SIMPLES DIAMETRO 50 X 50 MM (ESGOTO) | [5 empty] | un |  |  | 8.73 |  |  | 1 |  |  |  |  | 8.73
(C) Total: | [16 empty] | 8.73
Custo direto total (A) + (B) + (C) + (D) + (E) | [16 empty] | 20.43
BDI: 25,07% | [16 empty] | 5.12
Preço unitário total | [16 empty] | 25.55
Descrições:
Serviço: 081972 - JUNCAO SIMPLES DIAMETRO 75 X 75 MM (ESGOTO) | [16 empty] | Unidade: Un
Código Auxiliar |  |  |  | (B) Mãos-de-obra |  |  | Eq. Salarial |  | Sal/Hora |  |  | Encargos(%) |  |  | Consumo |  |  |  |  | Custo Horário
0008 |  |  |  | AJUDANTE |  |  | 7.81 |  | 16.97 |  |  | 117.37 |  |  | 0.37 |  |  |  |  | 6.27
0011 |  |  |  | ENCANADOR |  |  | 10.77 |  | 23.41 |  |  | 117.37 |  |  | 0.37 |  |  |  |  | 8.66
(B) Total: | [16 empty] | 14.93
Código Auxiliar |  |  |  | (C) Materiais | [5 empty] | Unidade |  |  | Valor unitário |  |  | Consumo |  |  |  |  | Valor total
H385 |  |  |  | JUNCAO SIMPLES DIAMETRO 75 X 75 MM - (ESGOTO) | [5 empty] | un |  |  | 14.32 |  |  | 1 |  |  |  |  | 14.32
(C) Total: | [16 empty] | 14.32
Custo direto total (A) + (B) + (C) + (D) + (E) | [16 empty] | 29.25
BDI: 25,07% | [16 empty] | 7.33
Preço unitário total | [16 empty] | 36.58
Descrições:
Serviço: 080610 - KIT DE FIXAÇÃO PARA MICTORIO DE LOUCA (ESPUDE,CONEXÃO ENTR.PARAFUSOS) | [16 empty] | Unidade: Un
Código Auxiliar |  |  |  | (B) Mãos-de-obra |  |  | Eq. Salarial |  | Sal/Hora |  |  | Encargos(%) |  |  | Consumo |  |  |  |  | Custo Horário
0008 |  |  |  | AJUDANTE |  |  | 7.81 |  | 16.97 |  |  | 117.37 |  |  | 0.9 |  |  |  |  | 15.27
0011 |  |  |  | ENCANADOR |  |  | 10.77 |  | 23.41 |  |  | 117.37 |  |  | 0.9 |  |  |  |  | 21.06
(B) Total: | [16 empty] | 36.33
Código Auxiliar |  |  |  | (C) Materiais | [5 empty] | Unidade |  |  | Valor unitário |  |  | Consumo |  |  |  |  | Valor total
H175 |  |  |  | KIT DE FIXAÇÃO PARA MICTORIO DE LOUCA | [5 empty] | un |  |  | 144.9 |  |  | 1 |  |  |  |  | 144.9
(C) Total: | [16 empty] | 144.9
Custo direto total (A) + (B) + (C) + (D) + (E) | [16 empty] | 181.23
BDI: 25,07% | [16 empty] | 45.43
Preço unitário total | [16 empty] | 226.66
Descrições:
Serviço: 051055 - LANÇAMENTO/APLICAÇÃO/ADENSAMENTO MANUAL DE CONCRETO - (O.C.) | [16 empty] | Unidade: m3
Código Auxiliar |  |  |  | (B) Mãos-de-obra |  |  | Eq. Salarial |  | Sal/Hora |  |  | Encargos(%) |  |  | Consumo |  |  |  |  | Custo Horário
0005 |  |  |  | SERVENTE |  |  | 7.04 |  | 15.3 |  |  | 117.37 |  |  | 2.3218 |  |  |  |  | 35.52
0025 |  |  |  | OFICIAL "B" |  |  | 10.77 |  | 23.41 |  |  | 117.37 |  |  | 0.7735 |  |  |  |  | 18.1
(B) Total: | [16 empty] | 53.62
Custo direto total (A) + (B) + (C) + (D) + (E) | [16 empty] | 53.62
BDI: 25,07% | [16 empty] | 13.44
Preço unitário total | [16 empty] | 67.06
Descrições: |  |  | ESTA COMPOSIÇÃO É PARA SER UTILIZADA NOS VOLUMES DE CONCRETO SEM BETONEIRA PARA LASTRO, TAIS COMO LASTROS DE SAPATAS, BLOCOS, VIGAS BALDRAMES.... E NOS COEFICIENTES DA OBRA DO NIUTON FOI ACRESCIDO MAIS 20% DEVIDO A DIFICULDADE DE SE CONSEGUIR REGULARIZAÇÃO DA CAMADA COM SOQUETE, COLHER, ETC... ( OBRA DO NIUTON: 0,6446 H DE OFICIAL E 1,9348 HS DE SERVENTE)
Serviço: 060801 - LANÇAMENTO/APLICAÇÃO/ADENSAMENTO MANUAL DE CONCRETO - (OBRAS CIVIS) | [16 empty] | Unidade: m3
Código Auxiliar |  |  |  | (B) Mãos-de-obra |  |  | Eq. Salarial |  | Sal/Hora |  |  | Encargos(%) |  |  | Consumo |  |  |  |  | Custo Horário
0005 |  |  |  | SERVENTE |  |  | 7.04 |  | 15.3 |  |  | 117.37 |  |  | 2.3218 |  |  |  |  | 35.52
0025 |  |  |  | OFICIAL "B" |  |  | 10.77 |  | 23.41 |  |  | 117.37 |  |  | 0.7735 |  |  |  |  | 18.1
(B) Total: | [16 empty] | 53.62
Custo direto total (A) + (B) + (C) + (D) + (E) | [16 empty] | 53.62
BDI: 25,07% | [16 empty] | 13.44
Preço unitário total | [16 empty] | 67.06
Descrições: |  |  | ESTA COMPOSIÇÃO É PARA SER UTILIZADA NOS VOLUMES DE CONCRETO SEM BETONEIRA PARA LASTRO, TAIS COMO LASTROS DE SAPATAS, BLOCOS, VIGAS BALDRAMES.... E NOS COEFICIENTES DA OBRA DO NIUTON FOI ACRESCIDO MAIS 20% DEVIDO A DIFICULDADE DE SE CONSEGUIR REGULARIZAÇÃO DA CAMADA COM SOQUETE, COLHER, ETC... ( OBRA DO NIUTON: 0,6446 H DE OFICIAL E 1,9348 HS DE SERVENTE)
Serviço: 051027 - LASTRO DE BRITA (OBRAS CIVIS) | [16 empty] | Unidade: m3
Código Auxiliar |  |  |  | (B) Mãos-de-obra |  |  | Eq. Salarial |  | Sal/Hora |  |  | Encargos(%) |  |  | Consumo |  |  |  |  | Custo Horário
0005 |  |  |  | SERVENTE |  |  | 7.04 |  | 15.3 |  |  | 117.37 |  |  | 2 |  |  |  |  | 30.6
(B) Total: | [16 empty] | 30.6
Código Auxiliar |  |  |  | (C) Materiais | [5 empty] | Unidade |  |  | Valor unitário |  |  | Consumo |  |  |  |  | Valor total
2386 |  |  |  | BRITA Nº 1 | [5 empty] | m3 |  |  | 158.06 |  |  | 0.6 |  |  |  |  | 94.83
2387 |  |  |  | BRITA Nº 0 | [5 empty] | m3 |  |  | 174.44 |  |  | 0.6 |  |  |  |  | 104.66
(C) Total: | [16 empty] | 199.49
Custo direto total (A) + (B) + (C) + (D) + (E) | [16 empty] | 230.09
BDI: 0,00% | [16 empty] | 0
Preço unitário total | [16 empty] | 230.09
Descrições:
Serviço: 060470 - LASTRO DE BRITA - (OBRAS CIVIS) | [16 empty] | Unidade: m3
Código Auxiliar |  |  |  | (B) Mãos-de-obra |  |  | Eq. Salarial |  | Sal/Hora |  |  | Encargos(%) |  |  | Consumo |  |  |  |  | Custo Horário
0005 |  |  |  | SERVENTE |  |  | 7.04 |  | 15.3 |  |  | 117.37 |  |  | 2 |  |  |  |  | 30.6
(B) Total: | [16 empty] | 30.6
Código Auxiliar |  |  |  | (C) Materiais | [5 empty] | Unidade |  |  | Valor unitário |  |  | Consumo |  |  |  |  | Valor total
2386 |  |  |  | BRITA Nº 1 | [5 empty] | m3 |  |  | 158.06 |  |  | 0.6 |  |  |  |  | 94.83
2387 |  |  |  | BRITA Nº 0 | [5 empty] | m3 |  |  | 174.44 |  |  | 0.6 |  |  |  |  | 104.66
(C) Total: | [16 empty] | 199.49
Custo direto total (A) + (B) + (C) + (D) + (E) | [16 empty] | 230.09
BDI: 25,07% | [16 empty] | 57.68
Preço unitário total | [16 empty] | 287.77
Descrições:
Serviço: 220101 - LASTRO DE CONCRETO REGULARIZADO IMPERMEABILIZADO 1:3:6 ESP=5CM (BASE) | [16 empty] | Unidade: m2
Código Auxiliar |  |  |  | (B) Mãos-de-obra |  |  | Eq. Salarial |  | Sal/Hora |  |  | Encargos(%) |  |  | Consumo |  |  |  |  | Custo Horário
0005 |  |  |  | SERVENTE |  |  | 7.04 |  | 15.3 |  |  | 117.37 |  |  | 0.4079 |  |  |  |  | 6.24
0004 |  |  |  | PEDREIRO |  |  | 10.77 |  | 23.41 |  |  | 117.37 |  |  | 0.1722 |  |  |  |  | 4.03
0032 |  |  |  | OPERADOR DE BETONEIRA |  |  | 8.45 |  | 18.36 |  |  | 117.37 |  |  | 0.1109 |  |  |  |  | 2.03
(B) Total: | [16 empty] | 12.3
Código Auxiliar |  |  |  | (C) Materiais | [5 empty] | Unidade |  |  | Valor unitário |  |  | Consumo |  |  |  |  | Valor total
2386 |  |  |  | BRITA Nº 1 | [5 empty] | m3 |  |  | 158.06 |  |  | 0.022 |  |  |  |  | 3.47
2497 |  |  |  | BRITA Nº 2 | [5 empty] | m3 |  |  | 152.44 |  |  | 0.022 |  |  |  |  | 3.35
1215 |  |  |  | CIMENTO PORTLAND CPII-32 | [5 empty] | Kg |  |  | 0.61 |  |  | 11 |  |  |  |  | 6.71
2804 |  |  |  | AREIA GROSSA | [5 empty] | m3 |  |  | 158.2 |  |  | 0.035 |  |  |  |  | 5.53
1973 |  |  |  | ADITIVO IMPERMEABILIZANTE DE PEGA NORMAL PARA ARGAMASSA E CONCRETO REF.: SIKA 1 / VEDACIT (D=1,00) OU EQUIVALENTE | [5 empty] | Kg |  |  | 7.2 |  |  | 1 |  |  |  |  | 7.2
(C) Total: | [16 empty] | 26.26
Custo direto total (A) + (B) + (C) + (D) + (E) | [16 empty] | 38.56
BDI: 25,07% | [16 empty] | 9.66
Preço unitário total | [16 empty] | 48.22
Descrições:
Serviço: 080543 - LAVATÓRIO DE CANTO SEM COLUNA | [16 empty] | Unidade: un
Código Auxiliar |  |  |  | (B) Mãos-de-obra |  |  | Eq. Salarial |  | Sal/Hora |  |  | Encargos(%) |  |  | Consumo |  |  |  |  | Custo Horário
0008 |  |  |  | AJUDANTE |  |  | 7.81 |  | 16.97 |  |  | 117.37 |  |  | 1.64 |  |  |  |  | 27.83
0011 |  |  |  | ENCANADOR |  |  | 10.77 |  | 23.41 |  |  | 117.37 |  |  | 1.64 |  |  |  |  | 38.39
(B) Total: | [16 empty] | 66.22
Código Auxiliar |  |  |  | (C) Materiais | [5 empty] | Unidade |  |  | Valor unitário |  |  | Consumo |  |  |  |  | Valor total
H714 |  |  |  | LAVATÓRIO DE CANTO SEM COLUNA | [5 empty] | un |  |  | 204.58 |  |  | 1 |  |  |  |  | 204.58
(C) Total: | [16 empty] | 204.58
Custo direto total (A) + (B) + (C) + (D) + (E) | [16 empty] | 270.8
BDI: 25,07% | [16 empty] | 67.88
Preço unitário total | [16 empty] | 338.68
Descrições: |  |  | MESMO CONSUMO DE MÃO DE OBRA DA 080542
Serviço: 261620 - LETREIRO MÉDIO A GRANDE PORTE EM PAREDE FEITO A PINCEL | [16 empty] | Unidade: m2
Código Auxiliar |  |  |  | (B) Mãos-de-obra |  |  | Eq. Salarial |  | Sal/Hora |  |  | Encargos(%) |  |  | Consumo |  |  |  |  | Custo Horário
0018 |  |  |  | PINTOR |  |  | 10.77 |  | 23.41 |  |  | 117.37 |  |  | 5.9722 |  |  |  |  | 139.8
(B) Total: | [16 empty] | 139.8
Código Auxiliar |  |  |  | (C) Materiais | [5 empty] | Unidade |  |  | Valor unitário |  |  | Consumo |  |  |  |  | Valor total
2051 |  |  |  | TINTA LATEX ACRILICA - SEMI BRILHO | [5 empty] | l |  |  | 25.77 |  |  | 0.0896 |  |  |  |  | 2.3
(C) Total: | [16 empty] | 2.3
Custo direto total (A) + (B) + (C) + (D) + (E) | [16 empty] | 142.1
BDI: 25,07% | [16 empty] | 35.62
Preço unitário total | [16 empty] | 177.72
Descrições:
Serviço: 080555 - LIGAÇÃO FLEXÍVEL METÁLICA DIAM.1/2"(ENGATE) | [16 empty] | Unidade: Un
Código Auxiliar |  |  |  | (B) Mãos-de-obra |  |  | Eq. Salarial |  | Sal/Hora |  |  | Encargos(%) |  |  | Consumo |  |  |  |  | Custo Horário
0008 |  |  |  | AJUDANTE |  |  | 7.81 |  | 16.97 |  |  | 117.37 |  |  | 0.25 |  |  |  |  | 4.24
0011 |  |  |  | ENCANADOR |  |  | 10.77 |  | 23.41 |  |  | 117.37 |  |  | 0.25 |  |  |  |  | 5.85
(B) Total: | [16 empty] | 10.09
Código Auxiliar |  |  |  | (C) Materiais | [5 empty] | Unidade |  |  | Valor unitário |  |  | Consumo |  |  |  |  | Valor total
H689 |  |  |  | FITA VEDAROSCA 18 MM | [5 empty] | m |  |  | 0.34 |  |  | 0.28 |  |  |  |  | 0.09
H179 |  |  |  | LIGACAO FLEXIVEL METÁLICO DIAMETRO 1/2" (ENGATE) | [5 empty] | un |  |  | 42.41 |  |  | 1 |  |  |  |  | 42.41
(C) Total: | [16 empty] | 42.5
Custo direto total (A) + (B) + (C) + (D) + (E) | [16 empty] | 52.59
BDI: 25,07% | [16 empty] | 13.18
Preço unitário total | [16 empty] | 65.77
Descrições:
Serviço: 067022 - LIMPEZA DO SUBSTRATO COM APLICAÇÃO DE JATO DE ÁGUA FRIA | [16 empty] | Unidade: m2
Código Auxiliar |  |  |  | (B) Mãos-de-obra |  |  | Eq. Salarial |  | Sal/Hora |  |  | Encargos(%) |  |  | Consumo |  |  |  |  | Custo Horário
0008 |  |  |  | AJUDANTE |  |  | 7.81 |  | 16.97 |  |  | 117.37 |  |  | 0.11 |  |  |  |  | 1.86
(B) Total: | [16 empty] | 1.86
Código Auxiliar |  |  |  | (C) Materiais | [5 empty] | Unidade |  |  | Valor unitário |  |  | Consumo |  |  |  |  | Valor total
2824 |  |  |  | MÁQUINA LAVA A JATO DE ÁGUA FRIA PRESSÃO MÍNIMA DE 1700 PSI (LBF/POL ²) COM ESGUICHO E MANGUEIRA ( MANUTENÇÃO E DEPRECIAÇÃO DE EQUIPAMENTO) - PREÇO DO EQUIPAMENTO NOVO DIVIDIDO POR 1.000 | [5 empty] | un |  |  | 3.7 |  |  | 0.0046 |  |  |  |  | 0.01
(C) Total: | [16 empty] | 0.01
Custo direto total (A) + (B) + (C) + (D) + (E) | [16 empty] | 1.87
BDI: 25,07% | [16 empty] | 0.46
Preço unitário total | [16 empty] | 2.33
Descrições: |  |  | COMPOSIÇÃO DO NIUTON VER PASTA PROJETOS E COMPOSIÇÕES DA LISTA DA AGETOP COEFICIENTE DE MANUTENÇÃO = 0,0027 E DE DEPRECIAÇÃO = 0,0019 - SOMOU OS DOIS PARA VER SE NA HORA DO PROGRAMA REALIZAR A MULTIPLICAÇÃO DAR UM VALOR ACIMA DE 0,00.
Serviço: 071598 - LUMINÁRIA DE EMERGÊNCIA 30 LEDS | [16 empty] | Unidade: un
Código Auxiliar |  |  |  | (B) Mãos-de-obra |  |  | Eq. Salarial |  | Sal/Hora |  |  | Encargos(%) |  |  | Consumo |  |  |  |  | Custo Horário
0008 |  |  |  | AJUDANTE |  |  | 7.81 |  | 16.97 |  |  | 117.37 |  |  | 0.1667 |  |  |  |  | 2.82
0012 |  |  |  | ELETRICISTA |  |  | 10.77 |  | 23.41 |  |  | 117.37 |  |  | 0.1667 |  |  |  |  | 3.9
(B) Total: | [16 empty] | 6.72
Código Auxiliar |  |  |  | (C) Materiais | [5 empty] | Unidade |  |  | Valor unitário |  |  | Consumo |  |  |  |  | Valor total
4013 |  |  |  | LUMINÁRIA DE EMERGÊNCIA 30 LEDS | [5 empty] | un |  |  | 19.6 |  |  | 1 |  |  |  |  | 19.6
(C) Total: | [16 empty] | 19.6
Custo direto total (A) + (B) + (C) + (D) + (E) | [16 empty] | 26.32
BDI: 25,07% | [16 empty] | 6.59
Preço unitário total | [16 empty] | 32.91
Descrições: |  |  | ESTUDO REALIZADO PELOS ENGENHEIROS NIUTON E PATRÍCIA NA ATUALIZAÇÃO DO NOSSO CADERNO DE LUMINÁRIAS 2017.
Serviço: CPU2762 - LUMINÁRIA DE EMERGÊNCIA EM LED, AUTÔNOMA, 2200 LUMENS, 2 FARÓIS, PELO MENOS 20 LEDS EM CADA FAROL, LED INDICATIVO DE FUNCIONAMENTO, AUTONOMIA MÍNIMA DE 2 HORAS, TENSÃO 110-220V, TEMPERATURA DE OPERAÇÃO DE 0 A 50°C, TEMPERATURA DE COR 6000K, POTÊNCIA MÍNIMA DE 20W, CORPO EM ABS, COM BOTÃO DE TESTE, COR BRANCA. REF. SEGURIMAX OU EQUIVALENTE. | [16 empty] | Unidade: un
Código Auxiliar |  |  |  | (B) Mãos-de-obra |  |  | Eq. Salarial |  | Sal/Hora |  |  | Encargos(%) |  |  | Consumo |  |  |  |  | Custo Horário
0005 |  |  |  | SERVENTE |  |  | 7.04 |  | 15.3 |  |  | 117.37 |  |  | 0.5 |  |  |  |  | 7.65
0012 |  |  |  | ELETRICISTA |  |  | 10.77 |  | 23.41 |  |  | 117.37 |  |  | 0.5 |  |  |  |  | 11.7
(B) Total: | [16 empty] | 19.35
Código Auxiliar |  |  |  | (C) Materiais | [5 empty] | Unidade |  |  | Valor unitário |  |  | Consumo |  |  |  |  | Valor total
MAT2754 |  |  |  | LUMINÁRIA DE EMERGÊNCIA EM LED, AUTÔNOMA, 2200 LUMENS, 2 FARÓIS, PELO MENOS 20 LEDS EM CADA FAROL, LED INDICATIVO DE FUNCIONAMENTO, AUTONOMIA MÍNIMA DE 2 HORAS, TENSÃO 110-220V, TEMPERATURA DE OPERAÇÃO DE 0 A 50°C, TEMPERATURA DE COR 6000K, POTÊNCIA MÍNIMA DE 20W, CORPO EM ABS, COM BOTÃO DE TESTE, COR BRANCA. REF. SEGURIMAX OU EQUIVALENTE. | [5 empty] | un |  |  | 252.83 |  |  | 1 |  |  |  |  | 252.83
(C) Total: | [16 empty] | 252.83
Custo direto total (A) + (B) + (C) + (D) + (E) | [16 empty] | 272.18
BDI: 25,07% | [16 empty] | 68.23
Preço unitário total | [16 empty] | 340.41
Descrições: |  |  | REF.: 12312/ORSE
Serviço: CPU2745 - LUMINÁRIA LED INDUSTRIAL DE 200W PARA ILUMINAÇÃO DE QUADRA ESPORTIVA, TEMPERATURA DE COR 6500K, USO INTERNO OU EXTERNO, À PROVA DE CORROSÃO, TENSÃO 110-277V, IP65, IRC80, VIDA ÚTIL > 30.000 HORAS, FATOR DE POTÊNCIA >0,9, SUPORTE COM AJUSTE, MATERIAL EM ALUMÍNIO. REF. PHILIPS OU EQUIVALENTE. | [16 empty] | Unidade: un
Código Auxiliar |  |  |  | (B) Mãos-de-obra |  |  | Eq. Salarial |  | Sal/Hora |  |  | Encargos(%) |  |  | Consumo |  |  |  |  | Custo Horário
0005 |  |  |  | SERVENTE |  |  | 7.04 |  | 15.3 |  |  | 117.37 |  |  | 1 |  |  |  |  | 15.3
0012 |  |  |  | ELETRICISTA |  |  | 10.77 |  | 23.41 |  |  | 117.37 |  |  | 1 |  |  |  |  | 23.41
(B) Total: | [16 empty] | 38.71
Código Auxiliar |  |  |  | (C) Materiais | [5 empty] | Unidade |  |  | Valor unitário |  |  | Consumo |  |  |  |  | Valor total
MAT2744 |  |  |  | LUMINÁRIA LED INDUSTRIAL DE 200W PARA ILUMINAÇÃO DE QUADRA ESPORTIVA, TEMPERATURA DE COR 6500K, USO INTERNO OU EXTERNO, À PROVA DE CORROSÃO, TENSÃO 110-277V, IP65, IRC80, VIDA ÚTIL > 30.000 HORAS, FATOR DE POTÊNCIA >0,9, SUPORTE COM AJUSTE, MATERIAL EM ALUMÍNIO. REF. PHILIPS OU EQUIVALENTE. | [5 empty] | un |  |  | 681.7 |  |  | 1 |  |  |  |  | 681.7
(C) Total: | [16 empty] | 681.7
Custo direto total (A) + (B) + (C) + (D) + (E) | [16 empty] | 720.41
BDI: 25,07% | [16 empty] | 180.6
Preço unitário total | [16 empty] | 901.01
Descrições: |  |  | REF.: 13537/ORSE
Serviço: 071646 - LUMINÁRIA PLAFON LED QUADRADA DE SOBREPOR, 18W, 20X20 CM (MEDIDAS APROXIMADAS) | [16 empty] | Unidade: un
Código Auxiliar |  |  |  | (B) Mãos-de-obra |  |  | Eq. Salarial |  | Sal/Hora |  |  | Encargos(%) |  |  | Consumo |  |  |  |  | Custo Horário
0008 |  |  |  | AJUDANTE |  |  | 7.81 |  | 16.97 |  |  | 117.37 |  |  | 0.3226 |  |  |  |  | 5.47
0012 |  |  |  | ELETRICISTA |  |  | 10.77 |  | 23.41 |  |  | 117.37 |  |  | 0.3226 |  |  |  |  | 7.55
(B) Total: | [16 empty] | 13.02
Código Auxiliar |  |  |  | (C) Materiais | [5 empty] | Unidade |  |  | Valor unitário |  |  | Consumo |  |  |  |  | Valor total
4071 |  |  |  | LUMINÁRIA PLAFON LED QUADRADO DE SOBREPOR, CORPO METÁLICO, POTÊNCIA MÍNIMA DE 18W, FLUXO LUMINOSO IGUAL OU SUPERIOR A 1200 LUMENS, TCC DE 4000K, IP20, VIDA ÚTIL MÍN.: 25.000 H, MEDIDAS APROXIMADAS DE 20x20 CM | [5 empty] | un |  |  | 33.62 |  |  | 1 |  |  |  |  | 33.62
(C) Total: | [16 empty] | 33.62
Custo direto total (A) + (B) + (C) + (D) + (E) | [16 empty] | 46.64
BDI: 25,07% | [16 empty] | 11.69
Preço unitário total | [16 empty] | 58.33
Descrições: |  |  | REF.: VER CADERNO DE LUMINÁRIAS LED 2023
Serviço: 071702 - LUVA EM AÇO GALVANIZADO DIÂMETRO 1" | [16 empty] | Unidade: Un
Código Auxiliar |  |  |  | (B) Mãos-de-obra |  |  | Eq. Salarial |  | Sal/Hora |  |  | Encargos(%) |  |  | Consumo |  |  |  |  | Custo Horário
0008 |  |  |  | AJUDANTE |  |  | 7.81 |  | 16.97 |  |  | 117.37 |  |  | 0.06 |  |  |  |  | 1.01
0012 |  |  |  | ELETRICISTA |  |  | 10.77 |  | 23.41 |  |  | 117.37 |  |  | 0.06 |  |  |  |  | 1.4
(B) Total: | [16 empty] | 2.41
Código Auxiliar |  |  |  | (C) Materiais | [5 empty] | Unidade |  |  | Valor unitário |  |  | Consumo |  |  |  |  | Valor total
3360 |  |  |  | LUVA EM AÇO GALVANIZADO A FOGO DIAMETRO 1" | [5 empty] | un |  |  | 5 |  |  | 1 |  |  |  |  | 5
(C) Total: | [16 empty] | 5
Custo direto total (A) + (B) + (C) + (D) + (E) | [16 empty] | 7.41
BDI: 25,07% | [16 empty] | 1.85
Preço unitário total | [16 empty] | 9.26
Descrições:
Serviço: 071704 - LUVA EM AÇO GALVANIZADO DIÂMETRO 1.1/2" | [16 empty] | Unidade: Un
Código Auxiliar |  |  |  | (B) Mãos-de-obra |  |  | Eq. Salarial |  | Sal/Hora |  |  | Encargos(%) |  |  | Consumo |  |  |  |  | Custo Horário
0008 |  |  |  | AJUDANTE |  |  | 7.81 |  | 16.97 |  |  | 117.37 |  |  | 0.11 |  |  |  |  | 1.86
0012 |  |  |  | ELETRICISTA |  |  | 10.77 |  | 23.41 |  |  | 117.37 |  |  | 0.11 |  |  |  |  | 2.57
(B) Total: | [16 empty] | 4.43
Código Auxiliar |  |  |  | (C) Materiais | [5 empty] | Unidade |  |  | Valor unitário |  |  | Consumo |  |  |  |  | Valor total
3361 |  |  |  | LUVA EM AÇO GALVANIZADO A FOGO DIAMETRO 1.1/2" | [5 empty] | un |  |  | 6.61 |  |  | 1 |  |  |  |  | 6.61
(C) Total: | [16 empty] | 6.61
Custo direto total (A) + (B) + (C) + (D) + (E) | [16 empty] | 11.04
BDI: 25,07% | [16 empty] | 2.76
Preço unitário total | [16 empty] | 13.8
Descrições:
Serviço: 071705 - LUVA EM AÇO GALVANIZADO DIÂMETRO 2" | [16 empty] | Unidade: Un
Código Auxiliar |  |  |  | (B) Mãos-de-obra |  |  | Eq. Salarial |  | Sal/Hora |  |  | Encargos(%) |  |  | Consumo |  |  |  |  | Custo Horário
0008 |  |  |  | AJUDANTE |  |  | 7.81 |  | 16.97 |  |  | 117.37 |  |  | 0.13 |  |  |  |  | 2.2
0012 |  |  |  | ELETRICISTA |  |  | 10.77 |  | 23.41 |  |  | 117.37 |  |  | 0.13 |  |  |  |  | 3.04
(B) Total: | [16 empty] | 5.24
Código Auxiliar |  |  |  | (C) Materiais | [5 empty] | Unidade |  |  | Valor unitário |  |  | Consumo |  |  |  |  | Valor total
3364 |  |  |  | LUVA EM AÇO GALVANIZADO A FOGO DIAMETRO 2" | [5 empty] | un |  |  | 16.27 |  |  | 1 |  |  |  |  | 16.27
(C) Total: | [16 empty] | 16.27
Custo direto total (A) + (B) + (C) + (D) + (E) | [16 empty] | 21.51
BDI: 25,07% | [16 empty] | 5.39
Preço unitário total | [16 empty] | 26.9
Descrições:
Serviço: 082003 - LUVA SIMPLES DIAMETRO 75 MM - (ESGOTO) | [16 empty] | Unidade: Un
Código Auxiliar |  |  |  | (B) Mãos-de-obra |  |  | Eq. Salarial |  | Sal/Hora |  |  | Encargos(%) |  |  | Consumo |  |  |  |  | Custo Horário
0008 |  |  |  | AJUDANTE |  |  | 7.81 |  | 16.97 |  |  | 117.37 |  |  | 0.18 |  |  |  |  | 3.05
0011 |  |  |  | ENCANADOR |  |  | 10.77 |  | 23.41 |  |  | 117.37 |  |  | 0.18 |  |  |  |  | 4.21
(B) Total: | [16 empty] | 7.26
Código Auxiliar |  |  |  | (C) Materiais | [5 empty] | Unidade |  |  | Valor unitário |  |  | Consumo |  |  |  |  | Valor total
H391 |  |  |  | LUVA SIMPLES DIAMETRO 75 mm - (ESGOTO) | [5 empty] | un |  |  | 5.22 |  |  | 1 |  |  |  |  | 5.22
(C) Total: | [16 empty] | 5.22
Custo direto total (A) + (B) + (C) + (D) + (E) | [16 empty] | 12.48
BDI: 25,07% | [16 empty] | 3.12
Preço unitário total | [16 empty] | 15.6
Descrições:
Serviço: 081131 - LUVA SOLDAVEL C/ROSCA DIAMETRO 25 X 3/4" | [16 empty] | Unidade: Un
Código Auxiliar |  |  |  | (B) Mãos-de-obra |  |  | Eq. Salarial |  | Sal/Hora |  |  | Encargos(%) |  |  | Consumo |  |  |  |  | Custo Horário
0008 |  |  |  | AJUDANTE |  |  | 7.81 |  | 16.97 |  |  | 117.37 |  |  | 0.15 |  |  |  |  | 2.54
0011 |  |  |  | ENCANADOR |  |  | 10.77 |  | 23.41 |  |  | 117.37 |  |  | 0.15 |  |  |  |  | 3.51
(B) Total: | [16 empty] | 6.05
Código Auxiliar |  |  |  | (C) Materiais | [5 empty] | Unidade |  |  | Valor unitário |  |  | Consumo |  |  |  |  | Valor total
H689 |  |  |  | FITA VEDAROSCA 18 MM | [5 empty] | m |  |  | 0.34 |  |  | 0.39 |  |  |  |  | 0.13
H311 |  |  |  | LUVA SOLDAVEL COM ROSCA 25 X 3/4" | [5 empty] | un |  |  | 2.12 |  |  | 1 |  |  |  |  | 2.12
(C) Total: | [16 empty] | 2.25
Custo direto total (A) + (B) + (C) + (D) + (E) | [16 empty] | 8.3
BDI: 25,07% | [16 empty] | 2.08
Preço unitário total | [16 empty] | 10.38
Descrições:
Serviço: CPU2580 - MASTRO TELESCÓPICO 4 METROS (3m x DN=2" + 1m x DN=1.1/2") | [16 empty] | Unidade: un
Código Auxiliar |  |  |  | (B) Mãos-de-obra |  |  | Eq. Salarial |  | Sal/Hora |  |  | Encargos(%) |  |  | Consumo |  |  |  |  | Custo Horário
0008 |  |  |  | AJUDANTE |  |  | 7.81 |  | 16.97 |  |  | 117.37 |  |  | 0.1667 |  |  |  |  | 2.82
0012 |  |  |  | ELETRICISTA |  |  | 10.77 |  | 23.41 |  |  | 117.37 |  |  | 0.1667 |  |  |  |  | 3.9
(B) Total: | [16 empty] | 6.72
Código Auxiliar |  |  |  | (C) Materiais | [5 empty] | Unidade |  |  | Valor unitário |  |  | Consumo |  |  |  |  | Valor total
SNP41380 |  |  |  | MASTRO TELESCOPICO DE 4 METROS (3 M X DN= 2" + 1 M X DN= 1 1/2") | [5 empty] | un |  |  | 440.86 |  |  | 1 |  |  |  |  | 440.86
(C) Total: | [16 empty] | 440.86
Custo direto total (A) + (B) + (C) + (D) + (E) | [16 empty] | 447.58
BDI: 25,07% | [16 empty] | 112.2
Preço unitário total | [16 empty] | 559.78
Descrições: |  |  | REF.: 96988/SINAPI (USANDO A MÃO DE OBRA GOINFRA)
Serviço: 080601 - MICTORIO DE LOUCA C/SIFAO INTEGRADO | [16 empty] | Unidade: Un
Código Auxiliar |  |  |  | (B) Mãos-de-obra |  |  | Eq. Salarial |  | Sal/Hora |  |  | Encargos(%) |  |  | Consumo |  |  |  |  | Custo Horário
0008 |  |  |  | AJUDANTE |  |  | 7.81 |  | 16.97 |  |  | 117.37 |  |  | 1.75 |  |  |  |  | 29.69
0011 |  |  |  | ENCANADOR |  |  | 10.77 |  | 23.41 |  |  | 117.37 |  |  | 1.75 |  |  |  |  | 40.96
(B) Total: | [16 empty] | 70.65
Código Auxiliar |  |  |  | (C) Materiais | [5 empty] | Unidade |  |  | Valor unitário |  |  | Consumo |  |  |  |  | Valor total
H185 |  |  |  | MICTORIO DE LOUCA SIFONADO | [5 empty] | un |  |  | 369.9 |  |  | 1 |  |  |  |  | 369.9
(C) Total: | [16 empty] | 369.9
Custo direto total (A) + (B) + (C) + (D) + (E) | [16 empty] | 440.55
BDI: 25,07% | [16 empty] | 110.44
Preço unitário total | [16 empty] | 550.99
Descrições:
Serviço: CPU2767 - MONOBLOCO COM TAMPA CEGA, COMPLETO, COM PARAFUSOS, ESPELHO E CAIXA DE PASSAGEM 4X2" PARA FUTURA INSTALAÇÃO DE AR CONDICIONADO. REF. TRAMONTINA OU EQUIVALENTE. | [16 empty] | Unidade: un
Código Auxiliar |  |  |  | (B) Mãos-de-obra |  |  | Eq. Salarial |  | Sal/Hora |  |  | Encargos(%) |  |  | Consumo |  |  |  |  | Custo Horário
0008 |  |  |  | AJUDANTE |  |  | 7.81 |  | 16.97 |  |  | 117.37 |  |  | 0.29 |  |  |  |  | 4.92
0012 |  |  |  | ELETRICISTA |  |  | 10.77 |  | 23.41 |  |  | 117.37 |  |  | 0.29 |  |  |  |  | 6.78
(B) Total: | [16 empty] | 11.7
Código Auxiliar |  |  |  | (C) Materiais | [5 empty] | Unidade |  |  | Valor unitário |  |  | Consumo |  |  |  |  | Valor total
SNP38091 |  |  |  | ESPELHO / PLACA CEGA 4" X 2", PARA INSTALACAO DE TOMADAS E INTERRUPTORES | [5 empty] | un |  |  | 2.18 |  |  | 1 |  |  |  |  | 2.18
SNP38099 |  |  |  | SUPORTE DE FIXACAO PARA ESPELHO / PLACA 4" X 2", PARA 3 MODULOS, PARA INSTALACAO DE TOMADAS E INTERRUPTORES (SOMENTE SUPORTE) | [5 empty] | un |  |  | 1.36 |  |  | 1 |  |  |  |  | 1.36
(C) Total: | [16 empty] | 3.54
Código Auxiliar |  | (D)(E) Serviços |  |  |  | Unidade |  | Vl. unit. mão-de-obra |  |  | Vl. unit. material |  |  | Consumo |  |  | Vl. total mão-de-obra |  |  |  |  | Vl. total material
070691 |  | CAIXA METALICA RETANGULAR 4" X 2" X 2" |  |  |  | Un |  | 6.05 |  |  | 2.79 |  |  | 1 |  |  | 6.05 |  |  |  |  | 2.79
(D) Total mão-de-obra: | [16 empty] | 6.05
(E) Total material: | [16 empty] | 2.79
Custo direto total (A) + (B) + (C) + (D) + (E) | [16 empty] | 24.08
BDI: 25,07% | [16 empty] | 6.03
Preço unitário total | [16 empty] | 30.11
Descrições: |  |  | ref.: 071431/GOINFRA E 070691/GOINFRA
Serviço: CPU4010 - PAPELEIRA PLASTICA TIPO DISPENSER PARA PAPEL HIGIENICO ROLAO | [16 empty] | Unidade: un
Código Auxiliar |  |  |  | (B) Mãos-de-obra |  |  | Eq. Salarial |  | Sal/Hora |  |  | Encargos(%) |  |  | Consumo |  |  |  |  | Custo Horário
0005 |  |  |  | SERVENTE |  |  | 7.04 |  | 15.3 |  |  | 117.37 |  |  | 0.0996 |  |  |  |  | 1.52
0011 |  |  |  | ENCANADOR |  |  | 10.77 |  | 23.41 |  |  | 117.37 |  |  | 0.3162 |  |  |  |  | 7.4
(B) Total: | [16 empty] | 8.92
Código Auxiliar |  |  |  | (C) Materiais | [5 empty] | Unidade |  |  | Valor unitário |  |  | Consumo |  |  |  |  | Valor total
SNP37400 |  |  |  | PAPELEIRA PLASTICA TIPO DISPENSER PARA PAPEL HIGIENICO ROLAO | [5 empty] | un |  |  | 100.36 |  |  | 1 |  |  |  |  | 100.36
(C) Total: | [16 empty] | 100.36
Custo direto total (A) + (B) + (C) + (D) + (E) | [16 empty] | 109.28
BDI: 25,07% | [16 empty] | 27.39
Preço unitário total | [16 empty] | 136.67
Descrições: |  |  | FONTE SINAPI CÓDIGO 95547
Serviço: 071831 - PARA RAIOS FRANKLIM 4 PONTAS | [16 empty] | Unidade: Un
Código Auxiliar |  |  |  | (B) Mãos-de-obra |  |  | Eq. Salarial |  | Sal/Hora |  |  | Encargos(%) |  |  | Consumo |  |  |  |  | Custo Horário
0008 |  |  |  | AJUDANTE |  |  | 7.81 |  | 16.97 |  |  | 117.37 |  |  | 1.5 |  |  |  |  | 25.45
0012 |  |  |  | ELETRICISTA |  |  | 10.77 |  | 23.41 |  |  | 117.37 |  |  | 1.5 |  |  |  |  | 35.11
(B) Total: | [16 empty] | 60.56
Código Auxiliar |  |  |  | (C) Materiais | [5 empty] | Unidade |  |  | Valor unitário |  |  | Consumo |  |  |  |  | Valor total
3696 |  |  |  | PARA-RAIOS FRANKLIM 4 PONTAS | [5 empty] | un |  |  | 134.85 |  |  | 1 |  |  |  |  | 134.85
(C) Total: | [16 empty] | 134.85
Custo direto total (A) + (B) + (C) + (D) + (E) | [16 empty] | 195.41
BDI: 25,07% | [16 empty] | 48.98
Preço unitário total | [16 empty] | 244.39
Descrições:
Serviço: CPU5786 - PARAFUSO AUTOBROCANTE 4,2 MM, COMPRIMENTO 32 MM, COM ARRUELA 4,3MM | [16 empty] | Unidade: un
Código Auxiliar |  |  |  | (B) Mãos-de-obra |  |  | Eq. Salarial |  | Sal/Hora |  |  | Encargos(%) |  |  | Consumo |  |  |  |  | Custo Horário
0008 |  |  |  | AJUDANTE |  |  | 7.81 |  | 16.97 |  |  | 117.37 |  |  | 0.033333 |  |  |  |  | 0.56
0021 |  |  |  | SERRALHEIRO |  |  | 10.77 |  | 23.41 |  |  | 117.37 |  |  | 0.033333 |  |  |  |  | 0.78
(B) Total: | [16 empty] | 1.34
Código Auxiliar |  |  |  | (C) Materiais | [5 empty] | Unidade |  |  | Valor unitário |  |  | Consumo |  |  |  |  | Valor total
MAT5703 |  |  |  | PARAFUSO AUTO BROCANTE 4,2 MM - 32MM | [5 empty] | un |  |  | 0.13 |  |  | 1 |  |  |  |  | 0.13
MAT5704 |  |  |  | ARRUELA 4,3 MM - DIÂMETRO EXTERNO 9MM | [5 empty] | un |  |  | 0.06 |  |  | 1 |  |  |  |  | 0.06
(C) Total: | [16 empty] | 0.19
Custo direto total (A) + (B) + (C) + (D) + (E) | [16 empty] | 1.53
BDI: 25,07% | [16 empty] | 0.38
Preço unitário total | [16 empty] | 1.91
Descrições: |  |  | FONTE: COMPOSIÇÃO CRIADA PELO ANALISTA
Serviço: CPU2802 - PARAFUSO INOX 5/16" x 1.1/4" | [16 empty] | Unidade: un
Código Auxiliar |  |  |  | (B) Mãos-de-obra |  |  | Eq. Salarial |  | Sal/Hora |  |  | Encargos(%) |  |  | Consumo |  |  |  |  | Custo Horário
0008 |  |  |  | AJUDANTE |  |  | 7.81 |  | 16.97 |  |  | 117.37 |  |  | 0.0066 |  |  |  |  | 0.11
0012 |  |  |  | ELETRICISTA |  |  | 10.77 |  | 23.41 |  |  | 117.37 |  |  | 0.0066 |  |  |  |  | 0.15
(B) Total: | [16 empty] | 0.26
Código Auxiliar |  |  |  | (C) Materiais | [5 empty] | Unidade |  |  | Valor unitário |  |  | Consumo |  |  |  |  | Valor total
MAT2801 |  |  |  | PARAFUSO INOX 5/16" x 1.1/4" | [5 empty] | un |  |  | 1.83 |  |  | 1 |  |  |  |  | 1.83
(C) Total: | [16 empty] | 1.83
Custo direto total (A) + (B) + (C) + (D) + (E) | [16 empty] | 2.09
BDI: 25,07% | [16 empty] | 0.52
Preço unitário total | [16 empty] | 2.61
Descrições: |  |  | REF.: 071870/GOINFRA
Serviço: 071862 - PARAFUSO P/BUCHA S-8 | [16 empty] | Unidade: Un
Código Auxiliar |  |  |  | (B) Mãos-de-obra |  |  | Eq. Salarial |  | Sal/Hora |  |  | Encargos(%) |  |  | Consumo |  |  |  |  | Custo Horário
0008 |  |  |  | AJUDANTE |  |  | 7.81 |  | 16.97 |  |  | 117.37 |  |  | 0.0182 |  |  |  |  | 0.3
0012 |  |  |  | ELETRICISTA |  |  | 10.77 |  | 23.41 |  |  | 117.37 |  |  | 0.0182 |  |  |  |  | 0.42
(B) Total: | [16 empty] | 0.72
Código Auxiliar |  |  |  | (C) Materiais | [5 empty] | Unidade |  |  | Valor unitário |  |  | Consumo |  |  |  |  | Valor total
3394 |  |  |  | PARAFUSO P/BUCHA S-8 | [5 empty] | un |  |  | 0.36 |  |  | 1 |  |  |  |  | 0.36
(C) Total: | [16 empty] | 0.36
Custo direto total (A) + (B) + (C) + (D) + (E) | [16 empty] | 1.08
BDI: 25,07% | [16 empty] | 0.27
Preço unitário total | [16 empty] | 1.35
Descrições:
Serviço: 071870 - PARAFUSO SEXTAVADO D = 1/4" X 5/8" | [16 empty] | Unidade: Un
Código Auxiliar |  |  |  | (B) Mãos-de-obra |  |  | Eq. Salarial |  | Sal/Hora |  |  | Encargos(%) |  |  | Consumo |  |  |  |  | Custo Horário
0008 |  |  |  | AJUDANTE |  |  | 7.81 |  | 16.97 |  |  | 117.37 |  |  | 0.0066 |  |  |  |  | 0.11
0012 |  |  |  | ELETRICISTA |  |  | 10.77 |  | 23.41 |  |  | 117.37 |  |  | 0.0066 |  |  |  |  | 0.15
(B) Total: | [16 empty] | 0.26
Código Auxiliar |  |  |  | (C) Materiais | [5 empty] | Unidade |  |  | Valor unitário |  |  | Consumo |  |  |  |  | Valor total
3823 |  |  |  | PARAFUSOS SEXTAVADO D=1/4" X 5/8" | [5 empty] | un |  |  | 0.32 |  |  | 1 |  |  |  |  | 0.32
(C) Total: | [16 empty] | 0.32
Custo direto total (A) + (B) + (C) + (D) + (E) | [16 empty] | 0.58
BDI: 25,07% | [16 empty] | 0.14
Preço unitário total | [16 empty] | 0.72
Descrições:
Serviço: CPU4000 - PEITORIL EM GRANITO CINZA ANDORINHA, LARG. 15 CM, ESP. 2 CM | [16 empty] | Unidade: m
Código Auxiliar |  |  |  | (B) Mãos-de-obra |  |  | Eq. Salarial |  | Sal/Hora |  |  | Encargos(%) |  |  | Consumo |  |  |  |  | Custo Horário
0005 |  |  |  | SERVENTE |  |  | 7.04 |  | 15.3 |  |  | 117.37 |  |  | 0.209 |  |  |  |  | 3.19
0004 |  |  |  | PEDREIRO |  |  | 10.77 |  | 23.41 |  |  | 117.37 |  |  | 0.419 |  |  |  |  | 9.8
(B) Total: | [16 empty] | 12.99
Código Auxiliar |  |  |  | (C) Materiais | [5 empty] | Unidade |  |  | Valor unitário |  |  | Consumo |  |  |  |  | Valor total
1215 |  |  |  | CIMENTO PORTLAND CPII-32 | [5 empty] | Kg |  |  | 0.61 |  |  | 1.6892 |  |  |  |  | 1.03
0104 |  |  |  | AREIA MÉDIA | [5 empty] | m3 |  |  | 175.78 |  |  | 0.00762 |  |  |  |  | 1.33
1973 |  |  |  | ADITIVO IMPERMEABILIZANTE DE PEGA NORMAL PARA ARGAMASSA E CONCRETO REF.: SIKA 1 / VEDACIT (D=1,00) OU EQUIVALENTE | [5 empty] | Kg |  |  | 7.2 |  |  | 0.000378 |  |  |  |  | 0
1421 |  |  |  | GRANITO POLIDO PARA BANCADA 2 CM | [5 empty] | m2 |  |  | 378.33 |  |  | 0.156 |  |  |  |  | 59.01
(C) Total: | [16 empty] | 61.37
Custo direto total (A) + (B) + (C) + (D) + (E) | [16 empty] | 74.36
BDI: 25,07% | [16 empty] | 18.64
Preço unitário total | [16 empty] | 93
Descrições: |  |  | FONTE: SINAPI CÓDIGO 101965
Serviço: 261002 - PINTURA EPOXI 3 DEMÃOS | [16 empty] | Unidade: m2
Código Auxiliar |  |  |  | (B) Mãos-de-obra |  |  | Eq. Salarial |  | Sal/Hora |  |  | Encargos(%) |  |  | Consumo |  |  |  |  | Custo Horário
0008 |  |  |  | AJUDANTE |  |  | 7.81 |  | 16.97 |  |  | 117.37 |  |  | 0.3809 |  |  |  |  | 6.46
0023 |  |  |  | APLICADOR DE EPOXI |  |  | 10.77 |  | 23.41 |  |  | 117.37 |  |  | 0.3809 |  |  |  |  | 8.91
(B) Total: | [16 empty] | 15.37
Código Auxiliar |  |  |  | (C) Materiais | [5 empty] | Unidade |  |  | Valor unitário |  |  | Consumo |  |  |  |  | Valor total
1273 |  |  |  | TINTA EPOXI COM CATALISADOR | [5 empty] | l |  |  | 103.27 |  |  | 0.2268 |  |  |  |  | 23.42
(C) Total: | [16 empty] | 23.42
Custo direto total (A) + (B) + (C) + (D) + (E) | [16 empty] | 38.79
BDI: 25,07% | [16 empty] | 9.72
Preço unitário total | [16 empty] | 48.51
Descrições:
Serviço: 261503 - PINTURA ESMALTE 2 DEMÃOS PARA ESQUADRIAS DE FERRO (SEM FUNDO ANTICORROSIVO) | [16 empty] | Unidade: m2
Código Auxiliar |  |  |  | (B) Mãos-de-obra |  |  | Eq. Salarial |  | Sal/Hora |  |  | Encargos(%) |  |  | Consumo |  |  |  |  | Custo Horário
0008 |  |  |  | AJUDANTE |  |  | 7.81 |  | 16.97 |  |  | 117.37 |  |  | 0.1407 |  |  |  |  | 2.38
0018 |  |  |  | PINTOR |  |  | 10.77 |  | 23.41 |  |  | 117.37 |  |  | 0.4822 |  |  |  |  | 11.28
(B) Total: | [16 empty] | 13.66
Código Auxiliar |  |  |  | (C) Materiais | [5 empty] | Unidade |  |  | Valor unitário |  |  | Consumo |  |  |  |  | Valor total
1970 |  |  |  | DILUENTE AGUARRÁS | [5 empty] | l |  |  | 18.84 |  |  | 0.0329 |  |  |  |  | 0.61
1672 |  |  |  | LIXA PARA FERRO Nº 100 | [5 empty] | un |  |  | 3.37 |  |  | 0.04 |  |  |  |  | 0.13
2055 |  |  |  | TINTA ESMALTE | [5 empty] | l |  |  | 33.48 |  |  | 0.1097 |  |  |  |  | 3.67
2788 |  |  |  | COMPRESSOR DE 1,5HP-70L-140LB COM PISTOLA DE RESERVATÓRIO SUPERIOR E MANGUEIRA (MANUTENÇÃO E DEPRECIAÇÃO DO EQUIPAMENTO) - PREÇO DO EQUIPAMENTO NOVO DIVIDIDO POR 1.000 | [5 empty] | un |  |  | 2.75 |  |  | 0.0053 |  |  |  |  | 0.01
(C) Total: | [16 empty] | 4.42
Custo direto total (A) + (B) + (C) + (D) + (E) | [16 empty] | 18.08
BDI: 25,07% | [16 empty] | 4.53
Preço unitário total | [16 empty] | 22.61
Descrições: |  |  | COEFICIENTE DE MANUTENÇÃO = 0,0030 E DE DEPRECIAÇÃO = 0,0023 - SOMOU OS DOIS PARA VER SE NA HORA DE REALIZAR A MULTIPLICAÇÃO DÁ UM VALOR ACIMA DE 0,00.
Serviço: 261609 - PINTURA ESMALTE ALQUIDICO ESTRUTURA METALICA 2 DEMAOS | [16 empty] | Unidade: m2
Código Auxiliar |  |  |  | (B) Mãos-de-obra |  |  | Eq. Salarial |  | Sal/Hora |  |  | Encargos(%) |  |  | Consumo |  |  |  |  | Custo Horário
0008 |  |  |  | AJUDANTE |  |  | 7.81 |  | 16.97 |  |  | 117.37 |  |  | 0.07 |  |  |  |  | 1.18
0018 |  |  |  | PINTOR |  |  | 10.77 |  | 23.41 |  |  | 117.37 |  |  | 0.13 |  |  |  |  | 3.04
(B) Total: | [16 empty] | 4.22
Código Auxiliar |  |  |  | (C) Materiais | [5 empty] | Unidade |  |  | Valor unitário |  |  | Consumo |  |  |  |  | Valor total
1672 |  |  |  | LIXA PARA FERRO Nº 100 | [5 empty] | un |  |  | 3.37 |  |  | 0.25 |  |  |  |  | 0.84
2788 |  |  |  | COMPRESSOR DE 1,5HP-70L-140LB COM PISTOLA DE RESERVATÓRIO SUPERIOR E MANGUEIRA (MANUTENÇÃO E DEPRECIAÇÃO DO EQUIPAMENTO) - PREÇO DO EQUIPAMENTO NOVO DIVIDIDO POR 1.000 | [5 empty] | un |  |  | 2.75 |  |  | 0.0053 |  |  |  |  | 0.01
2073 |  |  |  | DILUENTE NR 938 SUMARE/ DILUENTE NR410 RENNER OU EQUIVALENTE | [5 empty] | l |  |  | 24.4 |  |  | 0.03 |  |  |  |  | 0.73
2072 |  |  |  | TINTA ADMIRAL ESMALTE SUMARE / REKOMAR FBR RENNER - (AMARELO/AZUL/VERDE) OU EQUIVALENTE | [5 empty] | l |  |  | 43.94 |  |  | 0.16 |  |  |  |  | 7.03
(C) Total: | [16 empty] | 8.61
Custo direto total (A) + (B) + (C) + (D) + (E) | [16 empty] | 12.83
BDI: 25,07% | [16 empty] | 3.21
Preço unitário total | [16 empty] | 16.04
Descrições: |  |  | COEFICIENTE DE MANUTENÇÃO = 0,0030 E DE DEPRECIAÇÃO = 0,0023 - SOMOU OS DOIS PARA VER SE NA HORA DE REALIZAR A MULTIPLICAÇÃO DÁ UM VALOR ACIMA DE 0,00.
Serviço: 261502 - PINTURA ESMALTE SEM FUNDO ANTICORROSIVO 2 DEMAOS | [16 empty] | Unidade: m2
Código Auxiliar |  |  |  | (B) Mãos-de-obra |  |  | Eq. Salarial |  | Sal/Hora |  |  | Encargos(%) |  |  | Consumo |  |  |  |  | Custo Horário
0008 |  |  |  | AJUDANTE |  |  | 7.81 |  | 16.97 |  |  | 117.37 |  |  | 0.2735 |  |  |  |  | 4.64
0018 |  |  |  | PINTOR |  |  | 10.77 |  | 23.41 |  |  | 117.37 |  |  | 0.4822 |  |  |  |  | 11.28
(B) Total: | [16 empty] | 15.92
Código Auxiliar |  |  |  | (C) Materiais | [5 empty] | Unidade |  |  | Valor unitário |  |  | Consumo |  |  |  |  | Valor total
1674 |  |  |  | LIXA PARA PAREDE Nº 100 | [5 empty] | un |  |  | 1.13 |  |  | 0.18 |  |  |  |  | 0.2
1970 |  |  |  | DILUENTE AGUARRÁS | [5 empty] | l |  |  | 18.84 |  |  | 0.0329 |  |  |  |  | 0.61
2055 |  |  |  | TINTA ESMALTE | [5 empty] | l |  |  | 33.48 |  |  | 0.1097 |  |  |  |  | 3.67
2788 |  |  |  | COMPRESSOR DE 1,5HP-70L-140LB COM PISTOLA DE RESERVATÓRIO SUPERIOR E MANGUEIRA (MANUTENÇÃO E DEPRECIAÇÃO DO EQUIPAMENTO) - PREÇO DO EQUIPAMENTO NOVO DIVIDIDO POR 1.000 | [5 empty] | un |  |  | 2.75 |  |  | 0.0053 |  |  |  |  | 0.01
(C) Total: | [16 empty] | 4.49
Custo direto total (A) + (B) + (C) + (D) + (E) | [16 empty] | 20.41
BDI: 25,07% | [16 empty] | 5.11
Preço unitário total | [16 empty] | 25.52
Descrições: |  |  | COEFICIENTE DE MANUTENÇÃO = 0,0030 E DE DEPRECIAÇÃO = 0,0023 - SOMOU OS DOIS PARA VER SE NA HORA DE REALIZAR A MULTIPLICAÇÃO DÁ UM VALOR ACIMA DE 0,00.
Serviço: 261000 - PINTURA LATEX ACRILICA 2 DEMAOS C/SELADOR | [16 empty] | Unidade: m2
Código Auxiliar |  |  |  | (B) Mãos-de-obra |  |  | Eq. Salarial |  | Sal/Hora |  |  | Encargos(%) |  |  | Consumo |  |  |  |  | Custo Horário
0008 |  |  |  | AJUDANTE |  |  | 7.81 |  | 16.97 |  |  | 117.37 |  |  | 0.0822 |  |  |  |  | 1.39
0018 |  |  |  | PINTOR |  |  | 10.77 |  | 23.41 |  |  | 117.37 |  |  | 0.3021 |  |  |  |  | 7.07
(B) Total: | [16 empty] | 8.46
Código Auxiliar |  |  |  | (C) Materiais | [5 empty] | Unidade |  |  | Valor unitário |  |  | Consumo |  |  |  |  | Valor total
1674 |  |  |  | LIXA PARA PAREDE Nº 100 | [5 empty] | un |  |  | 1.13 |  |  | 0.1 |  |  |  |  | 0.11
2294 |  |  |  | SELADOR ACRILICO | [5 empty] | l |  |  | 9.68 |  |  | 0.12 |  |  |  |  | 1.16
2051 |  |  |  | TINTA LATEX ACRILICA - SEMI BRILHO | [5 empty] | l |  |  | 25.77 |  |  | 0.16 |  |  |  |  | 4.12
(C) Total: | [16 empty] | 5.39
Custo direto total (A) + (B) + (C) + (D) + (E) | [16 empty] | 13.85
BDI: 25,07% | [16 empty] | 3.47
Preço unitário total | [16 empty] | 17.32
Descrições:
Serviço: 261307 - PINTURA PVA LATEX 2 DEMAOS SEM SELADOR | [16 empty] | Unidade: m2
Código Auxiliar |  |  |  | (B) Mãos-de-obra |  |  | Eq. Salarial |  | Sal/Hora |  |  | Encargos(%) |  |  | Consumo |  |  |  |  | Custo Horário
0008 |  |  |  | AJUDANTE |  |  | 7.81 |  | 16.97 |  |  | 117.37 |  |  | 0.0822 |  |  |  |  | 1.39
0018 |  |  |  | PINTOR |  |  | 10.77 |  | 23.41 |  |  | 117.37 |  |  | 0.2 |  |  |  |  | 4.68
(B) Total: | [16 empty] | 6.07
Código Auxiliar |  |  |  | (C) Materiais | [5 empty] | Unidade |  |  | Valor unitário |  |  | Consumo |  |  |  |  | Valor total
1674 |  |  |  | LIXA PARA PAREDE Nº 100 | [5 empty] | un |  |  | 1.13 |  |  | 0.1 |  |  |  |  | 0.11
2052 |  |  |  | TINTA PVA LATEX | [5 empty] | l |  |  | 20.94 |  |  | 0.17 |  |  |  |  | 3.55
(C) Total: | [16 empty] | 3.66
Custo direto total (A) + (B) + (C) + (D) + (E) | [16 empty] | 9.73
BDI: 25,07% | [16 empty] | 2.43
Preço unitário total | [16 empty] | 12.16
Descrições:
Serviço: 260601 - PINTURA TEXTURIZADA C/SELADOR ACRILICO | [16 empty] | Unidade: m2
Código Auxiliar |  |  |  | (B) Mãos-de-obra |  |  | Eq. Salarial |  | Sal/Hora |  |  | Encargos(%) |  |  | Consumo |  |  |  |  | Custo Horário
0008 |  |  |  | AJUDANTE |  |  | 7.81 |  | 16.97 |  |  | 117.37 |  |  | 0.0928 |  |  |  |  | 1.57
0018 |  |  |  | PINTOR |  |  | 10.77 |  | 23.41 |  |  | 117.37 |  |  | 0.26 |  |  |  |  | 6.08
(B) Total: | [16 empty] | 7.65
Código Auxiliar |  |  |  | (C) Materiais | [5 empty] | Unidade |  |  | Valor unitário |  |  | Consumo |  |  |  |  | Valor total
1674 |  |  |  | LIXA PARA PAREDE Nº 100 | [5 empty] | un |  |  | 1.13 |  |  | 0.1 |  |  |  |  | 0.11
2294 |  |  |  | SELADOR ACRILICO | [5 empty] | l |  |  | 9.68 |  |  | 0.12 |  |  |  |  | 1.16
2048 |  |  |  | TINTA TEXTURIZADA | [5 empty] | Kg |  |  | 5.06 |  |  | 1.0326 |  |  |  |  | 5.22
(C) Total: | [16 empty] | 6.49
Custo direto total (A) + (B) + (C) + (D) + (E) | [16 empty] | 14.14
BDI: 25,07% | [16 empty] | 3.54
Preço unitário total | [16 empty] | 17.68
Descrições: |  |  | DEVIDO A DIFICULDADE DE SE APROPRIAR O CUSTO EM LITROS, FEZ-SE A ALTERAÇÃO DA UNIDADE DA TEXTURA DE LITROS PARA QUILOS (ADOTOU-SE A DENSIDADE DA TEXTURA DA CORAL QUE É DE 1,701 A 1,741 G/CM3 = MÉDIA DE 1,721KG/LITROS QUE MULTIPLICADO POR 0,6 LITROS DÁ 1,0326 KG.
Serviço: 261703 - PINTURA TINTA POLIESPORTIVA - 2 DEMÃOS (PISOS E CIMENTADOS) | [16 empty] | Unidade: m2
Código Auxiliar |  |  |  | (B) Mãos-de-obra |  |  | Eq. Salarial |  | Sal/Hora |  |  | Encargos(%) |  |  | Consumo |  |  |  |  | Custo Horário
0008 |  |  |  | AJUDANTE |  |  | 7.81 |  | 16.97 |  |  | 117.37 |  |  | 0.0822 |  |  |  |  | 1.39
0018 |  |  |  | PINTOR |  |  | 10.77 |  | 23.41 |  |  | 117.37 |  |  | 0.3463 |  |  |  |  | 8.1
(B) Total: | [16 empty] | 9.49
Código Auxiliar |  |  |  | (C) Materiais | [5 empty] | Unidade |  |  | Valor unitário |  |  | Consumo |  |  |  |  | Valor total
1227 |  |  |  | TINTA PARA PISO (POLIESPORTIVA) | [5 empty] | l |  |  | 16.66 |  |  | 0.24 |  |  |  |  | 3.99
(C) Total: | [16 empty] | 3.99
Custo direto total (A) + (B) + (C) + (D) + (E) | [16 empty] | 13.48
BDI: 25,07% | [16 empty] | 3.37
Preço unitário total | [16 empty] | 16.85
Descrições:
Serviço: 221120 - PISO DE BORRACHA COLORIDO MODELO TÁTIL ( ALERTA OU DIRECIONAL) INCLUSO CONTRAPISO (1CI:3ARML) C/ E=2CM E NATA DE CIMENTO | [16 empty] | Unidade: m2
Código Auxiliar |  |  |  | (B) Mãos-de-obra |  |  | Eq. Salarial |  | Sal/Hora |  |  | Encargos(%) |  |  | Consumo |  |  |  |  | Custo Horário
0005 |  |  |  | SERVENTE |  |  | 7.04 |  | 15.3 |  |  | 117.37 |  |  | 0.6091 |  |  |  |  | 9.31
0004 |  |  |  | PEDREIRO |  |  | 10.77 |  | 23.41 |  |  | 117.37 |  |  | 0.4569 |  |  |  |  | 10.69
0008 |  |  |  | AJUDANTE |  |  | 7.81 |  | 16.97 |  |  | 117.37 |  |  | 0.17 |  |  |  |  | 2.88
0025 |  |  |  | OFICIAL "B" |  |  | 10.77 |  | 23.41 |  |  | 117.37 |  |  | 0.17 |  |  |  |  | 3.97
(B) Total: | [16 empty] | 26.85
Código Auxiliar |  |  |  | (C) Materiais | [5 empty] | Unidade |  |  | Valor unitário |  |  | Consumo |  |  |  |  | Valor total
1215 |  |  |  | CIMENTO PORTLAND CPII-32 | [5 empty] | Kg |  |  | 0.61 |  |  | 13.16 |  |  |  |  | 8.02
0104 |  |  |  | AREIA MÉDIA | [5 empty] | m3 |  |  | 175.78 |  |  | 0.0252 |  |  |  |  | 4.42
1243 |  |  |  | COLA FÓRMICA (1L = 0,83KG) | [5 empty] | l |  |  | 47.54 |  |  | 0.14 |  |  |  |  | 6.65
2796 |  |  |  | PISO DE BORRACHA COLORIDO MODELO TÁTIL ( ALERTA OU DIRECIONAL) | [5 empty] | m2 |  |  | 177.33 |  |  | 1.05 |  |  |  |  | 186.19
(C) Total: | [16 empty] | 205.28
Custo direto total (A) + (B) + (C) + (D) + (E) | [16 empty] | 232.13
BDI: 25,07% | [16 empty] | 58.19
Preço unitário total | [16 empty] | 290.32
Descrições: |  |  | COMPOSIÇÃO NIUTON / HÉLCIO : CONSIDEROU COMPOSIÇÃO PISO VINÍLICO 30 X30 TCPO 14 PÁGINA 401 PARA COLOCAÇÃO DO PISO E O CONTRAPISO É A DO NIUTON.
Serviço: 220058 - PISO LAMINADO COM CONCRETO 20MPA E=5CM | [16 empty] | Unidade: m2
Observações: Foi acrescido as horas de mão de obra para execução das juntas, bem como do consumo da cortadora de pisos e do disco diamantado. Ver composição auxiliar do insumo corte de piso.
Código Auxiliar |  |  |  | (B) Mãos-de-obra |  |  | Eq. Salarial |  | Sal/Hora |  |  | Encargos(%) |  |  | Consumo |  |  |  |  | Custo Horário
0005 |  |  |  | SERVENTE |  |  | 7.04 |  | 15.3 |  |  | 117.37 |  |  | 0.4283 |  |  |  |  | 6.55
0004 |  |  |  | PEDREIRO |  |  | 10.77 |  | 23.41 |  |  | 117.37 |  |  | 0.277 |  |  |  |  | 6.48
0032 |  |  |  | OPERADOR DE BETONEIRA |  |  | 8.45 |  | 18.36 |  |  | 117.37 |  |  | 0.108 |  |  |  |  | 1.98
(B) Total: | [16 empty] | 15.01
Código Auxiliar |  |  |  | (C) Materiais | [5 empty] | Unidade |  |  | Valor unitário |  |  | Consumo |  |  |  |  | Valor total
2386 |  |  |  | BRITA Nº 1 | [5 empty] | m3 |  |  | 158.06 |  |  | 0.0361 |  |  |  |  | 5.7
1215 |  |  |  | CIMENTO PORTLAND CPII-32 | [5 empty] | Kg |  |  | 0.61 |  |  | 14.65 |  |  |  |  | 8.93
2804 |  |  |  | AREIA GROSSA | [5 empty] | m3 |  |  | 158.2 |  |  | 0.0331 |  |  |  |  | 5.23
2750 |  |  |  | CORTE MECÂNICO EM PISOS (ESPES. = 3MM E H=10 A 25 MM) - (COMP. AUXILIAR)** | [5 empty] | m |  |  | 0.31 |  |  | 0.8571 |  |  |  |  | 0.26
2475 |  |  |  | SELANTE ELASTICO REF.: SIKAFLEX-1A PLUS, VEDAFLEX OU EQUIVALENTE | [5 empty] | cm3 |  |  | 0.15 |  |  | 16.5 |  |  |  |  | 2.47
2870 |  |  |  | POLIMENTO DE PISO EM CONCRETO COM ALISADORA DE PISO COM HÉLICE (TIPO "BAMBOLÊ") - COMP. AUXILIAR** | [5 empty] | m2 |  |  | 2.13 |  |  | 1 |  |  |  |  | 2.13
(C) Total: | [16 empty] | 24.72
Custo direto total (A) + (B) + (C) + (D) + (E) | [16 empty] | 39.73
BDI: 25,07% | [16 empty] | 9.96
Preço unitário total | [16 empty] | 49.69
Descrições: |  |  | BASEADA NA COMPOSIÇÃO 220060, REDUZINDO OS VALORES DE OPERADOR DE BETONEIRA/SERVENTE/AREIA/BETONEIRA/BRITA/CIMENTO/MASTIQUE ( 1/4H=1,25CM MENOS 36%).
Serviço: 220060 - PISO LAMINADO COM CONCRETO 20MPA E=7CM | [16 empty] | Unidade: m2
Código Auxiliar |  |  |  | (B) Mãos-de-obra |  |  | Eq. Salarial |  | Sal/Hora |  |  | Encargos(%) |  |  | Consumo |  |  |  |  | Custo Horário
0005 |  |  |  | SERVENTE |  |  | 7.04 |  | 15.3 |  |  | 117.37 |  |  | 0.5996 |  |  |  |  | 9.17
0004 |  |  |  | PEDREIRO |  |  | 10.77 |  | 23.41 |  |  | 117.37 |  |  | 0.277 |  |  |  |  | 6.48
0032 |  |  |  | OPERADOR DE BETONEIRA |  |  | 8.45 |  | 18.36 |  |  | 117.37 |  |  | 0.1512 |  |  |  |  | 2.77
(B) Total: | [16 empty] | 18.42
Código Auxiliar |  |  |  | (C) Materiais | [5 empty] | Unidade |  |  | Valor unitário |  |  | Consumo |  |  |  |  | Valor total
2386 |  |  |  | BRITA Nº 1 | [5 empty] | m3 |  |  | 158.06 |  |  | 0.0506 |  |  |  |  | 7.99
1215 |  |  |  | CIMENTO PORTLAND CPII-32 | [5 empty] | Kg |  |  | 0.61 |  |  | 20.51 |  |  |  |  | 12.51
2804 |  |  |  | AREIA GROSSA | [5 empty] | m3 |  |  | 158.2 |  |  | 0.0463 |  |  |  |  | 7.32
2750 |  |  |  | CORTE MECÂNICO EM PISOS (ESPES. = 3MM E H=10 A 25 MM) - (COMP. AUXILIAR)** | [5 empty] | m |  |  | 0.31 |  |  | 0.8571 |  |  |  |  | 0.26
2475 |  |  |  | SELANTE ELASTICO REF.: SIKAFLEX-1A PLUS, VEDAFLEX OU EQUIVALENTE | [5 empty] | cm3 |  |  | 0.15 |  |  | 22.5 |  |  |  |  | 3.37
2870 |  |  |  | POLIMENTO DE PISO EM CONCRETO COM ALISADORA DE PISO COM HÉLICE (TIPO "BAMBOLÊ") - COMP. AUXILIAR** | [5 empty] | m2 |  |  | 2.13 |  |  | 1 |  |  |  |  | 2.13
(C) Total: | [16 empty] | 33.58
Custo direto total (A) + (B) + (C) + (D) + (E) | [16 empty] | 52
BDI: 25,07% | [16 empty] | 13.03
Preço unitário total | [16 empty] | 65.03
Descrições: |  |  | QUADROS DE (2 X 2 M)
Serviço: CPU5498 - PISO PORCELANATO GAUDI QUEBECDARK GREY 61X61CM ACETINADO | [16 empty] | Unidade: m2
Código Auxiliar |  |  |  | (B) Mãos-de-obra |  |  | Eq. Salarial |  | Sal/Hora |  |  | Encargos(%) |  |  | Consumo |  |  |  |  | Custo Horário
0005 |  |  |  | SERVENTE |  |  | 7.04 |  | 15.3 |  |  | 117.37 |  |  | 0.249 |  |  |  |  | 3.8
0028 |  |  |  | AZULEJISTA |  |  | 10.77 |  | 23.41 |  |  | 117.37 |  |  | 1.1136 |  |  |  |  | 26.06
(B) Total: | [16 empty] | 29.86
Código Auxiliar |  |  |  | (C) Materiais | [5 empty] | Unidade |  |  | Valor unitário |  |  | Consumo |  |  |  |  | Valor total
2690 |  |  |  | ARGAMASSA DE REJUNTAMENTO | [5 empty] | Kg |  |  | 7.44 |  |  | 0.141 |  |  |  |  | 1.04
MAT5497 |  |  |  | PORCELANATO GAUDE QUEBECDARK GREY 61X61CM ACETINADO | [5 empty] | m2 |  |  | 54.48 |  |  | 1.1326 |  |  |  |  | 61.7
2692 |  |  |  | ARGAMASSA DE CIMENTO COLA FLEXIVEL (EXTERIOR) - ACIII | [5 empty] | Kg |  |  | 2.1 |  |  | 9.13 |  |  |  |  | 19.17
(C) Total: | [16 empty] | 81.91
Custo direto total (A) + (B) + (C) + (D) + (E) | [16 empty] | 111.77
BDI: 25,07% | [16 empty] | 28.02
Preço unitário total | [16 empty] | 139.79
Descrições: |  |  | FONTE: SINAPI 87261
Serviço: CPU6865 - PLACA INDICATIVA DE SINALIZAÇÃO EM ALUMÍNIO COM SUPERFÍCIE ADESIVADA 25x35cm | [16 empty] | Unidade: UND
Código Auxiliar |  |  |  | (B) Mãos-de-obra |  |  | Eq. Salarial |  | Sal/Hora |  |  | Encargos(%) |  |  | Consumo |  |  |  |  | Custo Horário
0008 |  |  |  | AJUDANTE |  |  | 7.81 |  | 16.97 |  |  | 117.37 |  |  | 0.0833 |  |  |  |  | 1.41
0011 |  |  |  | ENCANADOR |  |  | 10.77 |  | 23.41 |  |  | 117.37 |  |  | 0.0833 |  |  |  |  | 1.95
(B) Total: | [16 empty] | 3.36
Código Auxiliar |  |  |  | (C) Materiais | [5 empty] | Unidade |  |  | Valor unitário |  |  | Consumo |  |  |  |  | Valor total
H725 |  |  |  | PLACA DE SINALIZAÇÃO EM ALUMÍNIO 35 X 25 CM - "PERIGO - GÁS INFLAMÁVEL - PROIBIDO FUMAR" | [5 empty] | un |  |  | 50 |  |  | 1 |  |  |  |  | 50
(C) Total: | [16 empty] | 50
Custo direto total (A) + (B) + (C) + (D) + (E) | [16 empty] | 53.36
BDI: 25,07% | [16 empty] | 13.37
Preço unitário total | [16 empty] | 66.73
Descrições: |  |  | REF.: GOINFRA 091046, UTILIZADO COMO BASE A MESMA PLACA EM ALUMINIO COM SUPERFICIA ADESIVADA 25X35 DA GOINFRA
Serviço: CPU2818 - PLACA SAÍDA DE EMERGÊNCIA - SAÍDA - CÓDIGO S12 (24x12cm) | [16 empty] | Unidade: un
Código Auxiliar |  |  |  | (C) Materiais | [5 empty] | Unidade |  |  | Valor unitário |  |  | Consumo |  |  |  |  | Valor total
MAT2615 |  |  |  | PLACA DE SINALIZAÇÃO DE EMERGÊNCIA (TIPO: ORIENTAÇÃO E SALVAMENTO["S"]¦FORMATO: RETANGULAR¦MATERIAL: PVC¦ESPESSURA: 1MM)*VALORES REFERENCIAIS APROXIMADOS | [5 empty] | m2 |  |  | 231.97 |  |  | 0.0288 |  |  |  |  | 6.68
(C) Total: | [16 empty] | 6.68
Código Auxiliar |  | (D)(E) Serviços |  |  |  | Unidade |  | Vl. unit. mão-de-obra |  |  | Vl. unit. material |  |  | Consumo |  |  | Vl. total mão-de-obra |  |  |  |  | Vl. total material
CPU2612 |  | SERVIÇO DE INSTALAÇÃO DE PLACA FOTOLUMINESCENTE PARA SINALIZAÇÃO DE EMERGÊNCIA |  |  |  | un |  | 7.58 |  |  | 0.3 |  |  | 1 |  |  | 7.58 |  |  |  |  | 0.3
(D) Total mão-de-obra: | [16 empty] | 7.58
(E) Total material: | [16 empty] | 0.3
Custo direto total (A) + (B) + (C) + (D) + (E) | [16 empty] | 14.56
BDI: 25,07% | [16 empty] | 3.65
Preço unitário total | [16 empty] | 18.21
Descrições: |  |  | REF.: DER-MG / COD. ED-50205
Serviço: CPU2819 - PLACA SAÍDA DE EMERGÊNCIA - SAÍDA - CÓDIGO S12 (48x24cm) | [16 empty] | Unidade: un
Código Auxiliar |  |  |  | (C) Materiais | [5 empty] | Unidade |  |  | Valor unitário |  |  | Consumo |  |  |  |  | Valor total
MAT2615 |  |  |  | PLACA DE SINALIZAÇÃO DE EMERGÊNCIA (TIPO: ORIENTAÇÃO E SALVAMENTO["S"]¦FORMATO: RETANGULAR¦MATERIAL: PVC¦ESPESSURA: 1MM)*VALORES REFERENCIAIS APROXIMADOS | [5 empty] | m2 |  |  | 231.97 |  |  | 0.1152 |  |  |  |  | 26.72
(C) Total: | [16 empty] | 26.72
Código Auxiliar |  | (D)(E) Serviços |  |  |  | Unidade |  | Vl. unit. mão-de-obra |  |  | Vl. unit. material |  |  | Consumo |  |  | Vl. total mão-de-obra |  |  |  |  | Vl. total material
CPU2612 |  | SERVIÇO DE INSTALAÇÃO DE PLACA FOTOLUMINESCENTE PARA SINALIZAÇÃO DE EMERGÊNCIA |  |  |  | un |  | 7.58 |  |  | 0.3 |  |  | 1 |  |  | 7.58 |  |  |  |  | 0.3
(D) Total mão-de-obra: | [16 empty] | 7.58
(E) Total material: | [16 empty] | 0.3
Custo direto total (A) + (B) + (C) + (D) + (E) | [16 empty] | 34.6
BDI: 25,07% | [16 empty] | 8.67
Preço unitário total | [16 empty] | 43.27
Descrições: |  |  | REF.: DER-MG / COD. ED-50205
Serviço: CPU2815 - PLACA SAÍDA DE EMERGÊNCIA - SETA DIREITA - CÓDIGO S2 (24x12cm) | [16 empty] | Unidade: un
Código Auxiliar |  |  |  | (C) Materiais | [5 empty] | Unidade |  |  | Valor unitário |  |  | Consumo |  |  |  |  | Valor total
MAT2615 |  |  |  | PLACA DE SINALIZAÇÃO DE EMERGÊNCIA (TIPO: ORIENTAÇÃO E SALVAMENTO["S"]¦FORMATO: RETANGULAR¦MATERIAL: PVC¦ESPESSURA: 1MM)*VALORES REFERENCIAIS APROXIMADOS | [5 empty] | m2 |  |  | 231.97 |  |  | 0.0288 |  |  |  |  | 6.68
(C) Total: | [16 empty] | 6.68
Código Auxiliar |  | (D)(E) Serviços |  |  |  | Unidade |  | Vl. unit. mão-de-obra |  |  | Vl. unit. material |  |  | Consumo |  |  | Vl. total mão-de-obra |  |  |  |  | Vl. total material
CPU2612 |  | SERVIÇO DE INSTALAÇÃO DE PLACA FOTOLUMINESCENTE PARA SINALIZAÇÃO DE EMERGÊNCIA |  |  |  | un |  | 7.58 |  |  | 0.3 |  |  | 1 |  |  | 7.58 |  |  |  |  | 0.3
(D) Total mão-de-obra: | [16 empty] | 7.58
(E) Total material: | [16 empty] | 0.3
Custo direto total (A) + (B) + (C) + (D) + (E) | [16 empty] | 14.56
BDI: 25,07% | [16 empty] | 3.65
Preço unitário total | [16 empty] | 18.21
Descrições: |  |  | REF.: DER-MG / COD. ED-50202
Serviço: CPU2817 - PLACA SAÍDA DE EMERGÊNCIA - SETA DIREITA - CÓDIGO S2 (48x24cm) | [16 empty] | Unidade: un
Código Auxiliar |  |  |  | (C) Materiais | [5 empty] | Unidade |  |  | Valor unitário |  |  | Consumo |  |  |  |  | Valor total
MAT2615 |  |  |  | PLACA DE SINALIZAÇÃO DE EMERGÊNCIA (TIPO: ORIENTAÇÃO E SALVAMENTO["S"]¦FORMATO: RETANGULAR¦MATERIAL: PVC¦ESPESSURA: 1MM)*VALORES REFERENCIAIS APROXIMADOS | [5 empty] | m2 |  |  | 231.97 |  |  | 0.1152 |  |  |  |  | 26.72
(C) Total: | [16 empty] | 26.72
Código Auxiliar |  | (D)(E) Serviços |  |  |  | Unidade |  | Vl. unit. mão-de-obra |  |  | Vl. unit. material |  |  | Consumo |  |  | Vl. total mão-de-obra |  |  |  |  | Vl. total material
CPU2612 |  | SERVIÇO DE INSTALAÇÃO DE PLACA FOTOLUMINESCENTE PARA SINALIZAÇÃO DE EMERGÊNCIA |  |  |  | un |  | 7.58 |  |  | 0.3 |  |  | 1 |  |  | 7.58 |  |  |  |  | 0.3
(D) Total mão-de-obra: | [16 empty] | 7.58
(E) Total material: | [16 empty] | 0.3
Custo direto total (A) + (B) + (C) + (D) + (E) | [16 empty] | 34.6
BDI: 25,07% | [16 empty] | 8.67
Preço unitário total | [16 empty] | 43.27
Descrições: |  |  | REF.: DER-MG / COD. ED-50201
Serviço: CPU2814 - PLACA SAÍDA DE EMERGÊNCIA - SETA ESQUERDA - CÓDIGO S2 (24x12cm) | [16 empty] | Unidade: un
Código Auxiliar |  |  |  | (C) Materiais | [5 empty] | Unidade |  |  | Valor unitário |  |  | Consumo |  |  |  |  | Valor total
MAT2615 |  |  |  | PLACA DE SINALIZAÇÃO DE EMERGÊNCIA (TIPO: ORIENTAÇÃO E SALVAMENTO["S"]¦FORMATO: RETANGULAR¦MATERIAL: PVC¦ESPESSURA: 1MM)*VALORES REFERENCIAIS APROXIMADOS | [5 empty] | m2 |  |  | 231.97 |  |  | 0.0288 |  |  |  |  | 6.68
(C) Total: | [16 empty] | 6.68
Código Auxiliar |  | (D)(E) Serviços |  |  |  | Unidade |  | Vl. unit. mão-de-obra |  |  | Vl. unit. material |  |  | Consumo |  |  | Vl. total mão-de-obra |  |  |  |  | Vl. total material
CPU2612 |  | SERVIÇO DE INSTALAÇÃO DE PLACA FOTOLUMINESCENTE PARA SINALIZAÇÃO DE EMERGÊNCIA |  |  |  | un |  | 7.58 |  |  | 0.3 |  |  | 1 |  |  | 7.58 |  |  |  |  | 0.3
(D) Total mão-de-obra: | [16 empty] | 7.58
(E) Total material: | [16 empty] | 0.3
Custo direto total (A) + (B) + (C) + (D) + (E) | [16 empty] | 14.56
BDI: 25,07% | [16 empty] | 3.65
Preço unitário total | [16 empty] | 18.21
Descrições: |  |  | REF.: DER-MG / COD. ED-50202
Serviço: CPU2816 - PLACA SAÍDA DE EMERGÊNCIA - SETA ESQUERDA - CÓDIGO S2 (48x24cm) | [16 empty] | Unidade: un
Código Auxiliar |  |  |  | (C) Materiais | [5 empty] | Unidade |  |  | Valor unitário |  |  | Consumo |  |  |  |  | Valor total
MAT2615 |  |  |  | PLACA DE SINALIZAÇÃO DE EMERGÊNCIA (TIPO: ORIENTAÇÃO E SALVAMENTO["S"]¦FORMATO: RETANGULAR¦MATERIAL: PVC¦ESPESSURA: 1MM)*VALORES REFERENCIAIS APROXIMADOS | [5 empty] | m2 |  |  | 231.97 |  |  | 0.1152 |  |  |  |  | 26.72
(C) Total: | [16 empty] | 26.72
Código Auxiliar |  | (D)(E) Serviços |  |  |  | Unidade |  | Vl. unit. mão-de-obra |  |  | Vl. unit. material |  |  | Consumo |  |  | Vl. total mão-de-obra |  |  |  |  | Vl. total material
CPU2612 |  | SERVIÇO DE INSTALAÇÃO DE PLACA FOTOLUMINESCENTE PARA SINALIZAÇÃO DE EMERGÊNCIA |  |  |  | un |  | 7.58 |  |  | 0.3 |  |  | 1 |  |  | 7.58 |  |  |  |  | 0.3
(D) Total mão-de-obra: | [16 empty] | 7.58
(E) Total material: | [16 empty] | 0.3
Custo direto total (A) + (B) + (C) + (D) + (E) | [16 empty] | 34.6
BDI: 25,07% | [16 empty] | 8.67
Preço unitário total | [16 empty] | 43.27
Descrições: |  |  | REF.: DER-MG / COD. ED-50201
Serviço: CPU2822 - PLACA SINALIZAÇÃO APERTE E EMPURRE - CÓDIGO M3 (30x15cm) | [16 empty] | Unidade: un
Código Auxiliar |  |  |  | (C) Materiais | [5 empty] | Unidade |  |  | Valor unitário |  |  | Consumo |  |  |  |  | Valor total
MAT2616 |  |  |  | PLACA DE SINALIZAÇÃO DE EMERGÊNCIA (TIPO:MENSAGEM ESCRITA["M"]¦FORMATO: RETANGULAR¦MATERIAL: PVC¦ESPESSURA: 1MM)*VALORES REFERENCIAIS APROXIMADOS | [5 empty] | m2 |  |  | 383.77 |  |  | 0.045 |  |  |  |  | 17.26
(C) Total: | [16 empty] | 17.26
Código Auxiliar |  | (D)(E) Serviços |  |  |  | Unidade |  | Vl. unit. mão-de-obra |  |  | Vl. unit. material |  |  | Consumo |  |  | Vl. total mão-de-obra |  |  |  |  | Vl. total material
CPU2612 |  | SERVIÇO DE INSTALAÇÃO DE PLACA FOTOLUMINESCENTE PARA SINALIZAÇÃO DE EMERGÊNCIA |  |  |  | un |  | 7.58 |  |  | 0.3 |  |  | 1 |  |  | 7.58 |  |  |  |  | 0.3
(D) Total mão-de-obra: | [16 empty] | 7.58
(E) Total material: | [16 empty] | 0.3
Custo direto total (A) + (B) + (C) + (D) + (E) | [16 empty] | 25.14
BDI: 25,07% | [16 empty] | 6.3
Preço unitário total | [16 empty] | 31.44
Descrições: |  |  | REF.: DER-MG / COD. ED-32248
Serviço: CPU2614 - PLACA SINALIZAÇÃO DE EQUIPAMENTOS - EXTINTOR DE INCÊNDIO - CÓDIGO E5 (20x20cm) | [16 empty] | Unidade: un
Código Auxiliar |  |  |  | (C) Materiais | [5 empty] | Unidade |  |  | Valor unitário |  |  | Consumo |  |  |  |  | Valor total
MAT2613 |  |  |  | PLACA DE SINALIZAÇÃO DE EMERGÊNCIA ( TIPO: EQUIPAMENTOS DE COMBATE A INCÊNDIO E ALARME["E"]¦FORMATO: QUADRADO¦MATERIAL: PVC¦ ESPESSURA: 1MM)*VALORES REFERENCIAIS APROXIMADOS | [5 empty] | m2 |  |  | 92.72 |  |  | 0.04 |  |  |  |  | 3.7
(C) Total: | [16 empty] | 3.7
Código Auxiliar |  | (D)(E) Serviços |  |  |  | Unidade |  | Vl. unit. mão-de-obra |  |  | Vl. unit. material |  |  | Consumo |  |  | Vl. total mão-de-obra |  |  |  |  | Vl. total material
CPU2612 |  | SERVIÇO DE INSTALAÇÃO DE PLACA FOTOLUMINESCENTE PARA SINALIZAÇÃO DE EMERGÊNCIA |  |  |  | un |  | 7.58 |  |  | 0.3 |  |  | 1 |  |  | 7.58 |  |  |  |  | 0.3
(D) Total mão-de-obra: | [16 empty] | 7.58
(E) Total material: | [16 empty] | 0.3
Custo direto total (A) + (B) + (C) + (D) + (E) | [16 empty] | 11.58
BDI: 25,07% | [16 empty] | 2.9
Preço unitário total | [16 empty] | 14.48
Descrições: |  |  | REF.: ED-50199 / DER-MG (CONSUMO DA PLACA ALTERADO 0,20X0,20= 0,04 M2)
Serviço: CPU2820 - PLACA SINALIZAÇÃO EDIFICAÇÃO - CÓDIGO M1 (25x35cm) | [16 empty] | Unidade: un
Código Auxiliar |  |  |  | (C) Materiais | [5 empty] | Unidade |  |  | Valor unitário |  |  | Consumo |  |  |  |  | Valor total
MAT2616 |  |  |  | PLACA DE SINALIZAÇÃO DE EMERGÊNCIA (TIPO:MENSAGEM ESCRITA["M"]¦FORMATO: RETANGULAR¦MATERIAL: PVC¦ESPESSURA: 1MM)*VALORES REFERENCIAIS APROXIMADOS | [5 empty] | m2 |  |  | 383.77 |  |  | 0.0875 |  |  |  |  | 33.57
(C) Total: | [16 empty] | 33.57
Código Auxiliar |  | (D)(E) Serviços |  |  |  | Unidade |  | Vl. unit. mão-de-obra |  |  | Vl. unit. material |  |  | Consumo |  |  | Vl. total mão-de-obra |  |  |  |  | Vl. total material
CPU2612 |  | SERVIÇO DE INSTALAÇÃO DE PLACA FOTOLUMINESCENTE PARA SINALIZAÇÃO DE EMERGÊNCIA |  |  |  | un |  | 7.58 |  |  | 0.3 |  |  | 1 |  |  | 7.58 |  |  |  |  | 0.3
(D) Total mão-de-obra: | [16 empty] | 7.58
(E) Total material: | [16 empty] | 0.3
Custo direto total (A) + (B) + (C) + (D) + (E) | [16 empty] | 41.45
BDI: 25,07% | [16 empty] | 10.39
Preço unitário total | [16 empty] | 51.84
Descrições: |  |  | REF.: DER-MG / COD. ED-32246
Serviço: CPU2821 - PLACA SINALIZAÇÃO LOTAÇÃO MÁXIMA - CÓDIGO M2 (40x20cm) | [16 empty] | Unidade: un
Código Auxiliar |  |  |  | (C) Materiais | [5 empty] | Unidade |  |  | Valor unitário |  |  | Consumo |  |  |  |  | Valor total
MAT2616 |  |  |  | PLACA DE SINALIZAÇÃO DE EMERGÊNCIA (TIPO:MENSAGEM ESCRITA["M"]¦FORMATO: RETANGULAR¦MATERIAL: PVC¦ESPESSURA: 1MM)*VALORES REFERENCIAIS APROXIMADOS | [5 empty] | m2 |  |  | 383.77 |  |  | 0.08 |  |  |  |  | 30.7
(C) Total: | [16 empty] | 30.7
Código Auxiliar |  | (D)(E) Serviços |  |  |  | Unidade |  | Vl. unit. mão-de-obra |  |  | Vl. unit. material |  |  | Consumo |  |  | Vl. total mão-de-obra |  |  |  |  | Vl. total material
CPU2612 |  | SERVIÇO DE INSTALAÇÃO DE PLACA FOTOLUMINESCENTE PARA SINALIZAÇÃO DE EMERGÊNCIA |  |  |  | un |  | 7.58 |  |  | 0.3 |  |  | 1 |  |  | 7.58 |  |  |  |  | 0.3
(D) Total mão-de-obra: | [16 empty] | 7.58
(E) Total material: | [16 empty] | 0.3
Custo direto total (A) + (B) + (C) + (D) + (E) | [16 empty] | 38.58
BDI: 25,07% | [16 empty] | 9.67
Preço unitário total | [16 empty] | 48.25
Descrições: |  |  | REF.: DER-MG / COD. ED-32247
Serviço: 071982 - PORCA SEXTAVADA DIAMETRO 5/16" | [16 empty] | Unidade: Un
Código Auxiliar |  |  |  | (B) Mãos-de-obra |  |  | Eq. Salarial |  | Sal/Hora |  |  | Encargos(%) |  |  | Consumo |  |  |  |  | Custo Horário
0008 |  |  |  | AJUDANTE |  |  | 7.81 |  | 16.97 |  |  | 117.37 |  |  | 0.0066 |  |  |  |  | 0.11
0012 |  |  |  | ELETRICISTA |  |  | 10.77 |  | 23.41 |  |  | 117.37 |  |  | 0.0066 |  |  |  |  | 0.15
(B) Total: | [16 empty] | 0.26
Código Auxiliar |  |  |  | (C) Materiais | [5 empty] | Unidade |  |  | Valor unitário |  |  | Consumo |  |  |  |  | Valor total
3815 |  |  |  | PORCA SEXTAVADA D = 5/16" | [5 empty] | un |  |  | 0.23 |  |  | 1 |  |  |  |  | 0.23
(C) Total: | [16 empty] | 0.23
Custo direto total (A) + (B) + (C) + (D) + (E) | [16 empty] | 0.49
BDI: 25,07% | [16 empty] | 0.12
Preço unitário total | [16 empty] | 0.61
Descrições:
Serviço: 180124 - PORTA DE ABRIR EM ALUMINIO, 01 FOLHA VENEZIANA, ACABAMENTO EM PINTURA ELETROSTÁTICA BRANCA - INCLUSO FERRAGENS (M.O.FAB.INC.MAT.) | [16 empty] | Unidade: m2
Código Auxiliar |  |  |  | (B) Mãos-de-obra |  |  | Eq. Salarial |  | Sal/Hora |  |  | Encargos(%) |  |  | Consumo |  |  |  |  | Custo Horário
0005 |  |  |  | SERVENTE |  |  | 7.04 |  | 15.3 |  |  | 117.37 |  |  | 0.9995 |  |  |  |  | 15.29
0004 |  |  |  | PEDREIRO |  |  | 10.77 |  | 23.41 |  |  | 117.37 |  |  | 1.2995 |  |  |  |  | 30.42
(B) Total: | [16 empty] | 45.71
Código Auxiliar |  |  |  | (C) Materiais | [5 empty] | Unidade |  |  | Valor unitário |  |  | Consumo |  |  |  |  | Valor total
1215 |  |  |  | CIMENTO PORTLAND CPII-32 | [5 empty] | Kg |  |  | 0.61 |  |  | 5 |  |  |  |  | 3.05
0104 |  |  |  | AREIA MÉDIA | [5 empty] | m3 |  |  | 175.78 |  |  | 0.0143 |  |  |  |  | 2.51
2995 |  |  |  | PORTA DE ABRIR EM ALUMÍNIO COM ACABAMENTO EM PINTURA ELETROSTÁTICA BRANCA - 01 FOLHA EM VENEZIANA | [5 empty] | m2 |  |  | 637.59 |  |  | 1 |  |  |  |  | 637.59
(C) Total: | [16 empty] | 643.15
Custo direto total (A) + (B) + (C) + (D) + (E) | [16 empty] | 688.86
BDI: 25,07% | [16 empty] | 172.69
Preço unitário total | [16 empty] | 861.55
Descrições:
Serviço: CPU6526 - PORTA DE ALUMÍNIO TIPO VENEZIANA DE ABRIR, 1 FOLHA, C/ FERRAGENS (TARGETA LIVRE OCUPADO) - PINTURA ELETROSTATICA COR BRANCA | [16 empty] | Unidade: m2
Código Auxiliar |  |  |  | (B) Mãos-de-obra |  |  | Eq. Salarial |  | Sal/Hora |  |  | Encargos(%) |  |  | Consumo |  |  |  |  | Custo Horário
0005 |  |  |  | SERVENTE |  |  | 7.04 |  | 15.3 |  |  | 117.37 |  |  | 0.9995 |  |  |  |  | 15.29
0004 |  |  |  | PEDREIRO |  |  | 10.77 |  | 23.41 |  |  | 117.37 |  |  | 1.2995 |  |  |  |  | 30.42
(B) Total: | [16 empty] | 45.71
Código Auxiliar |  |  |  | (C) Materiais | [5 empty] | Unidade |  |  | Valor unitário |  |  | Consumo |  |  |  |  | Valor total
1215 |  |  |  | CIMENTO PORTLAND CPII-32 | [5 empty] | Kg |  |  | 0.61 |  |  | 5 |  |  |  |  | 3.05
0104 |  |  |  | AREIA MÉDIA | [5 empty] | m3 |  |  | 175.78 |  |  | 0.0143 |  |  |  |  | 2.51
2995 |  |  |  | PORTA DE ABRIR EM ALUMÍNIO COM ACABAMENTO EM PINTURA ELETROSTÁTICA BRANCA - 01 FOLHA EM VENEZIANA | [5 empty] | m2 |  |  | 637.59 |  |  | 1 |  |  |  |  | 637.59
(C) Total: | [16 empty] | 643.15
Código Auxiliar |  | (D)(E) Serviços |  |  |  | Unidade |  | Vl. unit. mão-de-obra |  |  | Vl. unit. material |  |  | Consumo |  |  | Vl. total mão-de-obra |  |  |  |  | Vl. total material
230103 |  | FECHADURA TIPO LIVRE OCUPADO PARA SANITÁRIO REF.: (819 IMAB/719 LA FONTE) OU EQUIV. |  |  |  | Un |  | 23.41 |  |  | 33.62 |  |  | 0.4629 |  |  | 10.83 |  |  |  |  | 15.56
(D) Total mão-de-obra: | [16 empty] | 10.83
(E) Total material: | [16 empty] | 15.56
Custo direto total (A) + (B) + (C) + (D) + (E) | [16 empty] | 715.25
BDI: 25,07% | [16 empty] | 179.31
Preço unitário total | [16 empty] | 894.56
Descrições: |  |  | REF.: GOINFRA 180124. Feito a composição da Targeta (livre/ocupado) 1 unidade por 2,16m² (metragem de uma porta). São 12 fechaduras para 25,920 m², temos: 0,4629 un/m²
Serviço: CPU5532 - PORTA DE CORRER EM GRADE METÁLICA C/FERRAGENS | [16 empty] | Unidade: m2
Código Auxiliar |  |  |  | (B) Mãos-de-obra |  |  | Eq. Salarial |  | Sal/Hora |  |  | Encargos(%) |  |  | Consumo |  |  |  |  | Custo Horário
0005 |  |  |  | SERVENTE |  |  | 7.04 |  | 15.3 |  |  | 117.37 |  |  | 1.512 |  |  |  |  | 23.13
0004 |  |  |  | PEDREIRO |  |  | 10.77 |  | 23.41 |  |  | 117.37 |  |  | 1 |  |  |  |  | 23.41
(B) Total: | [16 empty] | 46.54
Código Auxiliar |  |  |  | (C) Materiais | [5 empty] | Unidade |  |  | Valor unitário |  |  | Consumo |  |  |  |  | Valor total
1215 |  |  |  | CIMENTO PORTLAND CPII-32 | [5 empty] | Kg |  |  | 0.61 |  |  | 1.3566 |  |  |  |  | 0.82
0104 |  |  |  | AREIA MÉDIA | [5 empty] | m3 |  |  | 175.78 |  |  | 0.0032 |  |  |  |  | 0.56
2820 |  |  |  | ROLDANA EM FERRO 1 1/2" PARA PORTA DE CORRER | [5 empty] | un |  |  | 10.39 |  |  | 1 |  |  |  |  | 10.39
1380 |  |  |  | FECHADURA PARA PORTA CORRER (BICO PAPAGAIO) REF.: 1222 LAFONTE/1065-E30 IMAB OU EQUIVALENTE | [5 empty] | un |  |  | 126.45 |  |  | 0.1623 |  |  |  |  | 20.52
MAT5547 |  |  |  | Portão em gradil Belgo Nyloford 3D, de correr, soldado em quadro de tubo galv. 2" com cantoneira 3/4", montantes em tubo galvanizado 4", inclusive ferrolho e rodízios | [5 empty] | m2 |  |  | 800 |  |  | 1 |  |  |  |  | 800
(C) Total: | [16 empty] | 832.29
Custo direto total (A) + (B) + (C) + (D) + (E) | [16 empty] | 878.83
BDI: 25,07% | [16 empty] | 220.32
Preço unitário total | [16 empty] | 1099.15
Descrições: |  |  | FONTE: 09072/ORSE-SER
Serviço: 180303 - PORTA DE ENROLAR C/FERRAGENS | [16 empty] | Unidade: m2
Código Auxiliar |  |  |  | (B) Mãos-de-obra |  |  | Eq. Salarial |  | Sal/Hora |  |  | Encargos(%) |  |  | Consumo |  |  |  |  | Custo Horário
0005 |  |  |  | SERVENTE |  |  | 7.04 |  | 15.3 |  |  | 117.37 |  |  | 1.7 |  |  |  |  | 26.01
0004 |  |  |  | PEDREIRO |  |  | 10.77 |  | 23.41 |  |  | 117.37 |  |  | 1.6 |  |  |  |  | 37.45
(B) Total: | [16 empty] | 63.46
Código Auxiliar |  |  |  | (C) Materiais | [5 empty] | Unidade |  |  | Valor unitário |  |  | Consumo |  |  |  |  | Valor total
1215 |  |  |  | CIMENTO PORTLAND CPII-32 | [5 empty] | Kg |  |  | 0.61 |  |  | 4.6 |  |  |  |  | 2.8
0104 |  |  |  | AREIA MÉDIA | [5 empty] | m3 |  |  | 175.78 |  |  | 0.025 |  |  |  |  | 4.39
1221 |  |  |  | CAL HIDRATADA | [5 empty] | Kg |  |  | 0.9 |  |  | 1 |  |  |  |  | 0.9
1881 |  |  |  | PORTA DE ACO (ENROLAR) | [5 empty] | m2 |  |  | 278.85 |  |  | 1 |  |  |  |  | 278.85
(C) Total: | [16 empty] | 286.94
Custo direto total (A) + (B) + (C) + (D) + (E) | [16 empty] | 350.4
BDI: 25,07% | [16 empty] | 87.84
Preço unitário total | [16 empty] | 438.24
Descrições:
Serviço: CPU4767 - PORTA DE GIRO, 1 FOLHA DE ALUMÍNIO VENEZIANA COM PINTURA ELETROSTÁTICA BRANCA, COM BARRA DE APOIO E CHAPA METÁLICA H = 40 CM | [16 empty] | Unidade: m2
Código Auxiliar |  |  |  | (B) Mãos-de-obra |  |  | Eq. Salarial |  | Sal/Hora |  |  | Encargos(%) |  |  | Consumo |  |  |  |  | Custo Horário
0005 |  |  |  | SERVENTE |  |  | 7.04 |  | 15.3 |  |  | 117.37 |  |  | 0.9995 |  |  |  |  | 15.29
0004 |  |  |  | PEDREIRO |  |  | 10.77 |  | 23.41 |  |  | 117.37 |  |  | 1.2995 |  |  |  |  | 30.42
0021 |  |  |  | SERRALHEIRO |  |  | 10.77 |  | 23.41 |  |  | 117.37 |  |  | 1.4117 |  |  |  |  | 33.04
(B) Total: | [16 empty] | 78.75
Código Auxiliar |  |  |  | (C) Materiais | [5 empty] | Unidade |  |  | Valor unitário |  |  | Consumo |  |  |  |  | Valor total
1215 |  |  |  | CIMENTO PORTLAND CPII-32 | [5 empty] | Kg |  |  | 0.61 |  |  | 5 |  |  |  |  | 3.05
0104 |  |  |  | AREIA MÉDIA | [5 empty] | m3 |  |  | 175.78 |  |  | 0.0143 |  |  |  |  | 2.51
2995 |  |  |  | PORTA DE ABRIR EM ALUMÍNIO COM ACABAMENTO EM PINTURA ELETROSTÁTICA BRANCA - 01 FOLHA EM VENEZIANA | [5 empty] | m2 |  |  | 637.59 |  |  | 1 |  |  |  |  | 637.59
SNP36205 |  |  |  | BARRA DE APOIO RETA, EM ACO INOX POLIDO, COMPRIMENTO 70CM, DIAMETRO MINIMO 3 CM | [5 empty] | un |  |  | 211.52 |  |  | 0.4329 |  |  |  |  | 91.56
SNP12759 |  |  |  | CHAPA ACO INOX AISI 304 NUMERO 9 (E = 4 MM), ACABAMENTO NUMERO 1 (LAMINADO A QUENTE, FOSCO) | [5 empty] | m2 |  |  | 934.26 |  |  | 0.38095 |  |  |  |  | 355.9
(C) Total: | [16 empty] | 1090.61
Custo direto total (A) + (B) + (C) + (D) + (E) | [16 empty] | 1169.36
BDI: 25,07% | [16 empty] | 293.15
Preço unitário total | [16 empty] | 1462.51
Descrições: |  |  | FONTE: GOINFRA 180124 (ADAPTADA)
Serviço: 082055 - PORTA GRELHA QUADRADA PARA GRELHA REDONDA CROMADA 100 MM (ESGOTO) | [16 empty] | Unidade: Un
Código Auxiliar |  |  |  | (B) Mãos-de-obra |  |  | Eq. Salarial |  | Sal/Hora |  |  | Encargos(%) |  |  | Consumo |  |  |  |  | Custo Horário
0008 |  |  |  | AJUDANTE |  |  | 7.81 |  | 16.97 |  |  | 117.37 |  |  | 0.1 |  |  |  |  | 1.69
0011 |  |  |  | ENCANADOR |  |  | 10.77 |  | 23.41 |  |  | 117.37 |  |  | 0.1 |  |  |  |  | 2.34
(B) Total: | [16 empty] | 4.03
Código Auxiliar |  |  |  | (C) Materiais | [5 empty] | Unidade |  |  | Valor unitário |  |  | Consumo |  |  |  |  | Valor total
H403 |  |  |  | PORTA GRELHA QUADRADA PARA GRELHA REDONDA CROMADA 100 MM (ESGOTO) | [5 empty] | un |  |  | 10.15 |  |  | 1 |  |  |  |  | 10.15
(C) Total: | [16 empty] | 10.15
Custo direto total (A) + (B) + (C) + (D) + (E) | [16 empty] | 14.18
BDI: 25,07% | [16 empty] | 3.55
Preço unitário total | [16 empty] | 17.73
Descrições:
Serviço: 082072 - PORTA GRELHA REDONDO CROMADO DIAMETRO 150 MM | [16 empty] | Unidade: Un
Código Auxiliar |  |  |  | (B) Mãos-de-obra |  |  | Eq. Salarial |  | Sal/Hora |  |  | Encargos(%) |  |  | Consumo |  |  |  |  | Custo Horário
0008 |  |  |  | AJUDANTE |  |  | 7.81 |  | 16.97 |  |  | 117.37 |  |  | 0.1 |  |  |  |  | 1.69
0011 |  |  |  | ENCANADOR |  |  | 10.77 |  | 23.41 |  |  | 117.37 |  |  | 0.1 |  |  |  |  | 2.34
(B) Total: | [16 empty] | 4.03
Código Auxiliar |  |  |  | (C) Materiais | [5 empty] | Unidade |  |  | Valor unitário |  |  | Consumo |  |  |  |  | Valor total
H405 |  |  |  | PORTA GRELHA REDONDO CROMADO DIAM. 150 mm (ESGOTO) | [5 empty] | un |  |  | 7.86 |  |  | 1 |  |  |  |  | 7.86
(C) Total: | [16 empty] | 7.86
Custo direto total (A) + (B) + (C) + (D) + (E) | [16 empty] | 11.89
BDI: 25,07% | [16 empty] | 2.98
Preço unitário total | [16 empty] | 14.87
Descrições:
Serviço: CPU5519 - PORTA METÁLICA 2 FOLHAS, CHAPA LISA VINCADA 1,20MM, PERFIL MONTANTE CH18 E BARRA ANTIPÂNICO | [16 empty] | Unidade: m2
Código Auxiliar |  |  |  | (B) Mãos-de-obra |  |  | Eq. Salarial |  | Sal/Hora |  |  | Encargos(%) |  |  | Consumo |  |  |  |  | Custo Horário
0005 |  |  |  | SERVENTE |  |  | 7.04 |  | 15.3 |  |  | 117.37 |  |  | 1.2223 |  |  |  |  | 18.7
0004 |  |  |  | PEDREIRO |  |  | 10.77 |  | 23.41 |  |  | 117.37 |  |  | 1.3187 |  |  |  |  | 30.87
(B) Total: | [16 empty] | 49.57
Código Auxiliar |  |  |  | (C) Materiais | [5 empty] | Unidade |  |  | Valor unitário |  |  | Consumo |  |  |  |  | Valor total
1215 |  |  |  | CIMENTO PORTLAND CPII-32 | [5 empty] | Kg |  |  | 0.61 |  |  | 5 |  |  |  |  | 3.05
0104 |  |  |  | AREIA MÉDIA | [5 empty] | m3 |  |  | 175.78 |  |  | 0.0408 |  |  |  |  | 7.17
2372 |  |  |  | CHAPA PERFILADA Nº 18 | [5 empty] | Kg |  |  | 8.84 |  |  | 13.551 |  |  |  |  | 119.79
1334 |  |  |  | DISCO DE CORTE DIAM. 5/8"- 10" | [5 empty] | un |  |  | 11.8 |  |  | 0.2034 |  |  |  |  | 2.4
1264 |  |  |  | DISCO DE DESBASTE 7/8" PARA CONCRETO/FERRO (1/4" X 7") | [5 empty] | un |  |  | 14.64 |  |  | 0.0595 |  |  |  |  | 0.87
1265 |  |  |  | DOBRADIÇA FERRO POLIDO 3.1/2 x 3" COM PARAFUSO | [5 empty] | un |  |  | 12.89 |  |  | 2.381 |  |  |  |  | 30.69
2246 |  |  |  | ELETRODO 2.5 OK | [5 empty] | Kg |  |  | 27.85 |  |  | 0.1331 |  |  |  |  | 3.7
1672 |  |  |  | LIXA PARA FERRO Nº 100 | [5 empty] | un |  |  | 3.37 |  |  | 0.2976 |  |  |  |  | 1
2417 |  |  |  | MASSA PLASTICA | [5 empty] | Kg |  |  | 36.06 |  |  | 0.2381 |  |  |  |  | 8.58
2803 |  |  |  | CHAPA VINCADA Nº 18 TIPO BANDEJA (CORTADA/DOBRADA) | [5 empty] | Kg |  |  | 11.64 |  |  | 8.4913 |  |  |  |  | 98.83
2802 |  |  |  | CHAPA LISA Nº 18 TIPO BANDEJA (CORTADA/DOBRADA) | [5 empty] | Kg |  |  | 12.1 |  |  | 1.4725 |  |  |  |  | 17.81
2934 |  |  |  | FABRICAÇÃO / MONTAGEM | [5 empty] | un |  |  | 112.48 |  |  | 1 |  |  |  |  | 112.48
SNP39621 |  |  |  | BARRA ANTIPANICO DUPLA, CEGA EM LADO OPOSTO, COR CINZA | [5 empty] | PAR |  |  | 1501.77 |  |  | 0.29762 |  |  |  |  | 446.95
(C) Total: | [16 empty] | 853.32
Custo direto total (A) + (B) + (C) + (D) + (E) | [16 empty] | 902.89
BDI: 25,07% | [16 empty] | 226.35
Preço unitário total | [16 empty] | 1129.24
Descrições: |  |  | FONTE: GOINFRA 18049 (ADAPTADA)
Serviço: 060507 - PREPARO COM BETONEIRA E TRANSPORTE MANUAL DE CONCRETO FCK-20 - (O.C.) | [16 empty] | Unidade: m3
Código Auxiliar |  |  |  | (B) Mãos-de-obra |  |  | Eq. Salarial |  | Sal/Hora |  |  | Encargos(%) |  |  | Consumo |  |  |  |  | Custo Horário
0005 |  |  |  | SERVENTE |  |  | 7.04 |  | 15.3 |  |  | 117.37 |  |  | 5.1586 |  |  |  |  | 78.92
0032 |  |  |  | OPERADOR DE BETONEIRA |  |  | 8.45 |  | 18.36 |  |  | 117.37 |  |  | 0.6448 |  |  |  |  | 11.83
(B) Total: | [16 empty] | 90.75
Código Auxiliar |  |  |  | (C) Materiais | [5 empty] | Unidade |  |  | Valor unitário |  |  | Consumo |  |  |  |  | Valor total
2386 |  |  |  | BRITA Nº 1 | [5 empty] | m3 |  |  | 158.06 |  |  | 0.209 |  |  |  |  | 33.03
2497 |  |  |  | BRITA Nº 2 | [5 empty] | m3 |  |  | 152.44 |  |  | 0.627 |  |  |  |  | 95.57
1215 |  |  |  | CIMENTO PORTLAND CPII-32 | [5 empty] | Kg |  |  | 0.61 |  |  | 320 |  |  |  |  | 195.2
2804 |  |  |  | AREIA GROSSA | [5 empty] | m3 |  |  | 158.2 |  |  | 0.809 |  |  |  |  | 127.98
(C) Total: | [16 empty] | 451.78
Custo direto total (A) + (B) + (C) + (D) + (E) | [16 empty] | 542.53
BDI: 25,07% | [16 empty] | 136.01
Preço unitário total | [16 empty] | 678.54
Descrições: |  |  | DIST. TRANSP.CONSID.=30M(10+50/2). OBRA DO NIUTON:29M3 DE CONC.PREP./TRANSP./APLIC./ADENS.,PRAZO:17 HS(7/11 E 12/17 E 7/11 E 12/16HS)=17 HS TRAB. C/ 13 OPER.: PREP.:04 SERVENTE E O1 OPER. BETON.(5/13, SENDO 1/5 DO OPER.), TRANSP.: 04 SERVENTES( 4/13) E APLIC.: 01 SERVENTE E 03 OFICIAIS ( 1/13 E 3/13) ( 17X13/29 = 7,6207X1,10=8,3828HS/M3), ENTÃO 3,2240H PREP., 2,5794H TRANSP. E 1,9348/0,6446H APL.
Serviço: 051030 - PREPARO COM BETONEIRA E TRANSPORTE MANUAL DE CONCRETO FCK=25 MPA | [16 empty] | Unidade: m3
Código Auxiliar |  |  |  | (B) Mãos-de-obra |  |  | Eq. Salarial |  | Sal/Hora |  |  | Encargos(%) |  |  | Consumo |  |  |  |  | Custo Horário
0005 |  |  |  | SERVENTE |  |  | 7.04 |  | 15.3 |  |  | 117.37 |  |  | 5.1586 |  |  |  |  | 78.92
0032 |  |  |  | OPERADOR DE BETONEIRA |  |  | 8.45 |  | 18.36 |  |  | 117.37 |  |  | 0.6448 |  |  |  |  | 11.83
(B) Total: | [16 empty] | 90.75
Código Auxiliar |  |  |  | (C) Materiais | [5 empty] | Unidade |  |  | Valor unitário |  |  | Consumo |  |  |  |  | Valor total
2386 |  |  |  | BRITA Nº 1 | [5 empty] | m3 |  |  | 158.06 |  |  | 0.712 |  |  |  |  | 112.53
1215 |  |  |  | CIMENTO PORTLAND CPII-32 | [5 empty] | Kg |  |  | 0.61 |  |  | 373 |  |  |  |  | 227.53
2804 |  |  |  | AREIA GROSSA | [5 empty] | m3 |  |  | 158.2 |  |  | 0.578 |  |  |  |  | 91.43
(C) Total: | [16 empty] | 431.49
Custo direto total (A) + (B) + (C) + (D) + (E) | [16 empty] | 522.24
BDI: 25,07% | [16 empty] | 130.92
Preço unitário total | [16 empty] | 653.16
Descrições: |  |  | DIST. TRANSP.CONSID.=30M(10+50/2). OBRA DO NIUTON:29M3 DE CONC.PREP./TRANSP./APLIC./ADENS.,PRAZO:17 HS(7/11 E 12/17 E 7/11 E 12/16HS)=17 HS TRAB. C/ 13 OPER.: PREP.:04 SERVENTE E O1 OPER. BETON.(5/13, SENDO 1/5 DO OPER.), TRANSP.: 04 SERVENTES( 4/13) E APLIC.: 01 SERVENTE E 03 OFICIAIS ( 1/13 E 3/13) ( 17X13/29 = 7,6207X1,10=8,3828HS/M3), ENTÃO 3,2240H PREP., 2,5794H TRANSP. E 1,9348/0,6446H APL.
Serviço: 060518 - PREPARO COM BETONEIRA E TRANSPORTE MANUAL DE CONCRETO FCK=30 MPA | [16 empty] | Unidade: m3
Código Auxiliar |  |  |  | (B) Mãos-de-obra |  |  | Eq. Salarial |  | Sal/Hora |  |  | Encargos(%) |  |  | Consumo |  |  |  |  | Custo Horário
0005 |  |  |  | SERVENTE |  |  | 7.04 |  | 15.3 |  |  | 117.37 |  |  | 5.1586 |  |  |  |  | 78.92
0032 |  |  |  | OPERADOR DE BETONEIRA |  |  | 8.45 |  | 18.36 |  |  | 117.37 |  |  | 0.6448 |  |  |  |  | 11.83
(B) Total: | [16 empty] | 90.75
Código Auxiliar |  |  |  | (C) Materiais | [5 empty] | Unidade |  |  | Valor unitário |  |  | Consumo |  |  |  |  | Valor total
2386 |  |  |  | BRITA Nº 1 | [5 empty] | m3 |  |  | 158.06 |  |  | 0.718 |  |  |  |  | 113.48
1215 |  |  |  | CIMENTO PORTLAND CPII-32 | [5 empty] | Kg |  |  | 0.61 |  |  | 431 |  |  |  |  | 262.91
2804 |  |  |  | AREIA GROSSA | [5 empty] | m3 |  |  | 158.2 |  |  | 0.531 |  |  |  |  | 84
(C) Total: | [16 empty] | 460.39
Custo direto total (A) + (B) + (C) + (D) + (E) | [16 empty] | 551.14
BDI: 25,07% | [16 empty] | 138.17
Preço unitário total | [16 empty] | 689.31
Descrições: |  |  | DIST. TRANSP.CONSID.=30M(10+50/2). OBRA DO NIUTON:29M3 DE CONC.PREP./TRANSP./APLIC./ADENS.,PRAZO:17 HS(7/11 E 12/17 E 7/11 E 12/16HS)=17 HS TRAB. C/ 13 OPER.: PREP.:04 SERVENTE E O1 OPER. BETON.(5/13, SENDO 1/5 DO OPER.), TRANSP.: 04 SERVENTES( 4/13) E APLIC.: 01 SERVENTE E 03 OFICIAIS ( 1/13 E 3/13) ( 17X13/29 = 7,6207X1,10=8,3828HS/M3), ENTÃO 3,2240H PREP., 2,5794H TRANSP. E 1,9348/0,6446H APL.
Serviço: 081696 - PROLONGAMENTO PARA CAIXA SIFONADA 150 MM | [16 empty] | Unidade: M
Código Auxiliar |  |  |  | (B) Mãos-de-obra |  |  | Eq. Salarial |  | Sal/Hora |  |  | Encargos(%) |  |  | Consumo |  |  |  |  | Custo Horário
0008 |  |  |  | AJUDANTE |  |  | 7.81 |  | 16.97 |  |  | 117.37 |  |  | 0.56 |  |  |  |  | 9.5
0011 |  |  |  | ENCANADOR |  |  | 10.77 |  | 23.41 |  |  | 117.37 |  |  | 0.56 |  |  |  |  | 13.1
(B) Total: | [16 empty] | 22.6
Código Auxiliar |  |  |  | (C) Materiais | [5 empty] | Unidade |  |  | Valor unitário |  |  | Consumo |  |  |  |  | Valor total
H422 |  |  |  | TUBO LEVE PVC RIGIDO DIAM. 150 MM | [5 empty] | m |  |  | 40.72 |  |  | 1.01 |  |  |  |  | 41.12
(C) Total: | [16 empty] | 41.12
Custo direto total (A) + (B) + (C) + (D) + (E) | [16 empty] | 63.72
BDI: 25,07% | [16 empty] | 15.97
Preço unitário total | [16 empty] | 79.69
Descrições:
Serviço: CPU6239 - QUADRO DE DISTRIBUIÇÃO DE EMBUTIR, EM CHAPA DE AÇO, PARA ATÉ 48 DISJUNTORES, COM BARRAMENTO, PADRÃO DIN, EXCLUSIVE DISJUNTORES | [16 empty] | Unidade: un
Código Auxiliar |  |  |  | (B) Mãos-de-obra |  |  | Eq. Salarial |  | Sal/Hora |  |  | Encargos(%) |  |  | Consumo |  |  |  |  | Custo Horário
0005 |  |  |  | SERVENTE |  |  | 7.04 |  | 15.3 |  |  | 117.37 |  |  | 6 |  |  |  |  | 91.8
0012 |  |  |  | ELETRICISTA |  |  | 10.77 |  | 23.41 |  |  | 117.37 |  |  | 6 |  |  |  |  | 140.46
(B) Total: | [16 empty] | 232.26
Código Auxiliar |  |  |  | (C) Materiais | [5 empty] | Unidade |  |  | Valor unitário |  |  | Consumo |  |  |  |  | Valor total
MAT6238 |  |  |  | QUADRO DE DISTRIBUIÇÃO DE EMBUTIR EM CHAPA DE AÇO, P/ATÉ 48 DISJUNTORES C/BARRAMENTO, PADRÃO DIN, CEMAR OU SIMILAR. | [5 empty] | un |  |  | 954.73 |  |  | 1 |  |  |  |  | 954.73
(C) Total: | [16 empty] | 954.73
Custo direto total (A) + (B) + (C) + (D) + (E) | [16 empty] | 1186.99
BDI: 25,07% | [16 empty] | 297.57
Preço unitário total | [16 empty] | 1484.56
Descrições: |  |  | REF.: 072206/GOINFRA
Serviço: CPU2737 - RALO LINEAR DE 70 CM COM GRELHA CINZA (TIGRE ou EQUIVALENTE) | [16 empty] | Unidade: un
Código Auxiliar |  |  |  | (B) Mãos-de-obra |  |  | Eq. Salarial |  | Sal/Hora |  |  | Encargos(%) |  |  | Consumo |  |  |  |  | Custo Horário
0005 |  |  |  | SERVENTE |  |  | 7.04 |  | 15.3 |  |  | 117.37 |  |  | 0.5 |  |  |  |  | 7.65
0011 |  |  |  | ENCANADOR |  |  | 10.77 |  | 23.41 |  |  | 117.37 |  |  | 0.5 |  |  |  |  | 11.7
(B) Total: | [16 empty] | 19.35
Código Auxiliar |  |  |  | (C) Materiais | [5 empty] | Unidade |  |  | Valor unitário |  |  | Consumo |  |  |  |  | Valor total
MAT2736 |  |  |  | RALO LINEAR DE 70 CM COM GRELHA CINZA (TIGRE ou EQUIVALENTE) | [5 empty] | un |  |  | 129.4 |  |  | 1 |  |  |  |  | 129.4
(C) Total: | [16 empty] | 129.4
Custo direto total (A) + (B) + (C) + (D) + (E) | [16 empty] | 148.75
BDI: 25,07% | [16 empty] | 37.29
Preço unitário total | [16 empty] | 186.04
Descrições: |  |  | REF.: 13719/ORSE
Serviço: 040902 - REATERRO COM APILOAMENTO | [16 empty] | Unidade: m3
Código Auxiliar |  |  |  | (B) Mãos-de-obra |  |  | Eq. Salarial |  | Sal/Hora |  |  | Encargos(%) |  |  | Consumo |  |  |  |  | Custo Horário
0005 |  |  |  | SERVENTE |  |  | 7.04 |  | 15.3 |  |  | 117.37 |  |  | 1.7 |  |  |  |  | 26.01
(B) Total: | [16 empty] | 26.01
Custo direto total (A) + (B) + (C) + (D) + (E) | [16 empty] | 26.01
BDI: 25,07% | [16 empty] | 6.52
Preço unitário total | [16 empty] | 32.53
Descrições: |  |  | Composição efetuada por medição.
Serviço: 200499 - REBOCO PAULISTA A-14 (1CALH:4ARMLC+100kgCI/M3) | [16 empty] | Unidade: m2
Código Auxiliar |  |  |  | (B) Mãos-de-obra |  |  | Eq. Salarial |  | Sal/Hora |  |  | Encargos(%) |  |  | Consumo |  |  |  |  | Custo Horário
0005 |  |  |  | SERVENTE |  |  | 7.04 |  | 15.3 |  |  | 117.37 |  |  | 0.5632 |  |  |  |  | 8.61
0004 |  |  |  | PEDREIRO |  |  | 10.77 |  | 23.41 |  |  | 117.37 |  |  | 0.525 |  |  |  |  | 12.29
(B) Total: | [16 empty] | 20.9
Código Auxiliar |  |  |  | (C) Materiais | [5 empty] | Unidade |  |  | Valor unitário |  |  | Consumo |  |  |  |  | Valor total
1215 |  |  |  | CIMENTO PORTLAND CPII-32 | [5 empty] | Kg |  |  | 0.61 |  |  | 2.1 |  |  |  |  | 1.28
0104 |  |  |  | AREIA MÉDIA | [5 empty] | m3 |  |  | 175.78 |  |  | 0.0255 |  |  |  |  | 4.48
1221 |  |  |  | CAL HIDRATADA | [5 empty] | Kg |  |  | 0.9 |  |  | 3.822 |  |  |  |  | 3.43
(C) Total: | [16 empty] | 9.19
Custo direto total (A) + (B) + (C) + (D) + (E) | [16 empty] | 30.09
BDI: 25,07% | [16 empty] | 7.54
Preço unitário total | [16 empty] | 37.63
Descrições:
Serviço: 270603 - REDE PROTECAO DE NYLON COM GANCHOS E BUCHAS S8 | [16 empty] | Unidade: m2
Código Auxiliar |  |  |  | (C) Materiais | [5 empty] | Unidade |  |  | Valor unitário |  |  | Consumo |  |  |  |  | Valor total
2414 |  |  |  | REDE DE PROTECAO FIO 2MM MALHA 5X5MM COM GANCHO E BUCHA S8 (INCLUSO INSTALAÇÃO) | [5 empty] | m2 |  |  | 31 |  |  | 1 |  |  |  |  | 31
(C) Total: | [16 empty] | 31
Custo direto total (A) + (B) + (C) + (D) + (E) | [16 empty] | 31
BDI: 25,07% | [16 empty] | 7.77
Preço unitário total | [16 empty] | 38.77
Descrições:
Serviço: 082101 - REDUCAO EXCENTRICA 75 X 50 MM (ESGOTO) | [16 empty] | Unidade: Un
Código Auxiliar |  |  |  | (B) Mãos-de-obra |  |  | Eq. Salarial |  | Sal/Hora |  |  | Encargos(%) |  |  | Consumo |  |  |  |  | Custo Horário
0008 |  |  |  | AJUDANTE |  |  | 7.81 |  | 16.97 |  |  | 117.37 |  |  | 0.36 |  |  |  |  | 6.1
0011 |  |  |  | ENCANADOR |  |  | 10.77 |  | 23.41 |  |  | 117.37 |  |  | 0.36 |  |  |  |  | 8.42
(B) Total: | [16 empty] | 14.52
Código Auxiliar |  |  |  | (C) Materiais | [5 empty] | Unidade |  |  | Valor unitário |  |  | Consumo |  |  |  |  | Valor total
H395 |  |  |  | REDUCAO EXCENTRICA 75 X 50 MM - (ESGOTO) | [5 empty] | un |  |  | 5.77 |  |  | 1 |  |  |  |  | 5.77
(C) Total: | [16 empty] | 5.77
Custo direto total (A) + (B) + (C) + (D) + (E) | [16 empty] | 20.29
BDI: 25,07% | [16 empty] | 5.08
Preço unitário total | [16 empty] | 25.37
Descrições:
Serviço: 080906 - REGISTRO DE GAVETA BRUTO DIAMETRO 2" | [16 empty] | Unidade: Un
Código Auxiliar |  |  |  | (B) Mãos-de-obra |  |  | Eq. Salarial |  | Sal/Hora |  |  | Encargos(%) |  |  | Consumo |  |  |  |  | Custo Horário
0008 |  |  |  | AJUDANTE |  |  | 7.81 |  | 16.97 |  |  | 117.37 |  |  | 0.85 |  |  |  |  | 14.42
0011 |  |  |  | ENCANADOR |  |  | 10.77 |  | 23.41 |  |  | 117.37 |  |  | 0.85 |  |  |  |  | 19.89
(B) Total: | [16 empty] | 34.31
Código Auxiliar |  |  |  | (C) Materiais | [5 empty] | Unidade |  |  | Valor unitário |  |  | Consumo |  |  |  |  | Valor total
H689 |  |  |  | FITA VEDAROSCA 18 MM | [5 empty] | m |  |  | 0.34 |  |  | 2.26 |  |  |  |  | 0.76
H205 |  |  |  | REGISTRO DE GAVETA BRUTO DIAMETRO 2" | [5 empty] | un |  |  | 190.45 |  |  | 1 |  |  |  |  | 190.45
(C) Total: | [16 empty] | 191.21
Custo direto total (A) + (B) + (C) + (D) + (E) | [16 empty] | 225.52
BDI: 25,07% | [16 empty] | 56.53
Preço unitário total | [16 empty] | 282.05
Descrições:
Serviço: 080910 - REGISTRO DE GAVETA BRUTO DIAMETRO 2.1/2" | [16 empty] | Unidade: Un
Código Auxiliar |  |  |  | (B) Mãos-de-obra |  |  | Eq. Salarial |  | Sal/Hora |  |  | Encargos(%) |  |  | Consumo |  |  |  |  | Custo Horário
0008 |  |  |  | AJUDANTE |  |  | 7.81 |  | 16.97 |  |  | 117.37 |  |  | 1.15 |  |  |  |  | 19.51
0011 |  |  |  | ENCANADOR |  |  | 10.77 |  | 23.41 |  |  | 117.37 |  |  | 1.15 |  |  |  |  | 26.92
(B) Total: | [16 empty] | 46.43
Código Auxiliar |  |  |  | (C) Materiais | [5 empty] | Unidade |  |  | Valor unitário |  |  | Consumo |  |  |  |  | Valor total
H689 |  |  |  | FITA VEDAROSCA 18 MM | [5 empty] | m |  |  | 0.34 |  |  | 2.82 |  |  |  |  | 0.95
H207 |  |  |  | REGISTRO DE GAVETA BRUTO DIAMETRO 2.1/2" | [5 empty] | un |  |  | 263.44 |  |  | 1 |  |  |  |  | 263.44
(C) Total: | [16 empty] | 264.39
Custo direto total (A) + (B) + (C) + (D) + (E) | [16 empty] | 310.82
BDI: 25,07% | [16 empty] | 77.92
Preço unitário total | [16 empty] | 388.74
Descrições:
Serviço: 080927 - REGISTRO DE GAVETA C/CANOPLA DIAMETRO 1" | [16 empty] | Unidade: Un
Código Auxiliar |  |  |  | (B) Mãos-de-obra |  |  | Eq. Salarial |  | Sal/Hora |  |  | Encargos(%) |  |  | Consumo |  |  |  |  | Custo Horário
0008 |  |  |  | AJUDANTE |  |  | 7.81 |  | 16.97 |  |  | 117.37 |  |  | 0.61 |  |  |  |  | 10.35
0011 |  |  |  | ENCANADOR |  |  | 10.77 |  | 23.41 |  |  | 117.37 |  |  | 0.61 |  |  |  |  | 14.28
(B) Total: | [16 empty] | 24.63
Código Auxiliar |  |  |  | (C) Materiais | [5 empty] | Unidade |  |  | Valor unitário |  |  | Consumo |  |  |  |  | Valor total
H689 |  |  |  | FITA VEDAROSCA 18 MM | [5 empty] | m |  |  | 0.34 |  |  | 1.2 |  |  |  |  | 0.4
H196 |  |  |  | REGISTRO DE GAVETA C/CANOPLA DIAM. 1" | [5 empty] | un |  |  | 139.01 |  |  | 1 |  |  |  |  | 139.01
(C) Total: | [16 empty] | 139.41
Custo direto total (A) + (B) + (C) + (D) + (E) | [16 empty] | 164.04
BDI: 25,07% | [16 empty] | 41.12
Preço unitário total | [16 empty] | 205.16
Descrições:
Serviço: 080929 - REGISTRO DE GAVETA C/CANOPLA DIAMETRO 1.1/2" | [16 empty] | Unidade: Un
Código Auxiliar |  |  |  | (B) Mãos-de-obra |  |  | Eq. Salarial |  | Sal/Hora |  |  | Encargos(%) |  |  | Consumo |  |  |  |  | Custo Horário
0008 |  |  |  | AJUDANTE |  |  | 7.81 |  | 16.97 |  |  | 117.37 |  |  | 0.95 |  |  |  |  | 16.12
0011 |  |  |  | ENCANADOR |  |  | 10.77 |  | 23.41 |  |  | 117.37 |  |  | 0.95 |  |  |  |  | 22.23
(B) Total: | [16 empty] | 38.35
Código Auxiliar |  |  |  | (C) Materiais | [5 empty] | Unidade |  |  | Valor unitário |  |  | Consumo |  |  |  |  | Valor total
H689 |  |  |  | FITA VEDAROSCA 18 MM | [5 empty] | m |  |  | 0.34 |  |  | 1.88 |  |  |  |  | 0.63
H197 |  |  |  | REGISTRO DE GAVETA C/CANOPLA DIAM.1.1/2" | [5 empty] | un |  |  | 189.63 |  |  | 1 |  |  |  |  | 189.63
(C) Total: | [16 empty] | 190.26
Custo direto total (A) + (B) + (C) + (D) + (E) | [16 empty] | 228.61
BDI: 25,07% | [16 empty] | 57.31
Preço unitário total | [16 empty] | 285.92
Descrições:
Serviço: 080926 - REGISTRO DE GAVETA C/CANOPLA DIAMETRO 3/4" | [16 empty] | Unidade: Un
Código Auxiliar |  |  |  | (B) Mãos-de-obra |  |  | Eq. Salarial |  | Sal/Hora |  |  | Encargos(%) |  |  | Consumo |  |  |  |  | Custo Horário
0008 |  |  |  | AJUDANTE |  |  | 7.81 |  | 16.97 |  |  | 117.37 |  |  | 0.61 |  |  |  |  | 10.35
0011 |  |  |  | ENCANADOR |  |  | 10.77 |  | 23.41 |  |  | 117.37 |  |  | 0.61 |  |  |  |  | 14.28
(B) Total: | [16 empty] | 24.63
Código Auxiliar |  |  |  | (C) Materiais | [5 empty] | Unidade |  |  | Valor unitário |  |  | Consumo |  |  |  |  | Valor total
H689 |  |  |  | FITA VEDAROSCA 18 MM | [5 empty] | m |  |  | 0.34 |  |  | 0.94 |  |  |  |  | 0.31
H200 |  |  |  | REGISTRO DE GAVETA C/CANOPLA DIAM.3/4" | [5 empty] | un |  |  | 90.52 |  |  | 1 |  |  |  |  | 90.52
(C) Total: | [16 empty] | 90.83
Custo direto total (A) + (B) + (C) + (D) + (E) | [16 empty] | 115.46
BDI: 25,07% | [16 empty] | 28.94
Preço unitário total | [16 empty] | 144.4
Descrições:
Serviço: 080946 - REGISTRO DE PRESSAO C/CANOPLA CROMADA DIAM.3/4" | [16 empty] | Unidade: Un
Código Auxiliar |  |  |  | (B) Mãos-de-obra |  |  | Eq. Salarial |  | Sal/Hora |  |  | Encargos(%) |  |  | Consumo |  |  |  |  | Custo Horário
0008 |  |  |  | AJUDANTE |  |  | 7.81 |  | 16.97 |  |  | 117.37 |  |  | 0.61 |  |  |  |  | 10.35
0011 |  |  |  | ENCANADOR |  |  | 10.77 |  | 23.41 |  |  | 117.37 |  |  | 0.61 |  |  |  |  | 14.28
(B) Total: | [16 empty] | 24.63
Código Auxiliar |  |  |  | (C) Materiais | [5 empty] | Unidade |  |  | Valor unitário |  |  | Consumo |  |  |  |  | Valor total
H689 |  |  |  | FITA VEDAROSCA 18 MM | [5 empty] | m |  |  | 0.34 |  |  | 0.94 |  |  |  |  | 0.31
H209 |  |  |  | REGISTRO DE PRESSAO C/CANOPLA DIAM. 3/4" | [5 empty] | un |  |  | 85.3 |  |  | 1 |  |  |  |  | 85.3
(C) Total: | [16 empty] | 85.61
Custo direto total (A) + (B) + (C) + (D) + (E) | [16 empty] | 110.24
BDI: 25,07% | [16 empty] | 27.63
Preço unitário total | [16 empty] | 137.87
Descrições:
Serviço: CPU5938 - REMOÇÃO DE PAVIFLEX | [16 empty] | Unidade: m2
Código Auxiliar |  |  |  | (B) Mãos-de-obra |  |  | Eq. Salarial |  | Sal/Hora |  |  | Encargos(%) |  |  | Consumo |  |  |  |  | Custo Horário
0005 |  |  |  | SERVENTE |  |  | 7.04 |  | 15.3 |  |  | 117.37 |  |  | 0.3 |  |  |  |  | 4.59
(B) Total: | [16 empty] | 4.59
Custo direto total (A) + (B) + (C) + (D) + (E) | [16 empty] | 4.59
BDI: 25,07% | [16 empty] | 1.15
Preço unitário total | [16 empty] | 5.74
Descrições: |  |  | REF.: DEMOLIÇÃO DE PISOS VINÍLICOS (PAVIFLEX), EXCLUSIVE CONTRA-PISO - 00035/ORSE
Serviço: 260104 - REMOCAO DE PINTURA ANTIGA A LATEX | [16 empty] | Unidade: m2
Código Auxiliar |  |  |  | (B) Mãos-de-obra |  |  | Eq. Salarial |  | Sal/Hora |  |  | Encargos(%) |  |  | Consumo |  |  |  |  | Custo Horário
0005 |  |  |  | SERVENTE |  |  | 7.04 |  | 15.3 |  |  | 117.37 |  |  | 0.4 |  |  |  |  | 6.12
(B) Total: | [16 empty] | 6.12
Custo direto total (A) + (B) + (C) + (D) + (E) | [16 empty] | 6.12
BDI: 25,07% | [16 empty] | 1.53
Preço unitário total | [16 empty] | 7.65
Descrições:
Serviço: 020137 - REMOÇÃO MANUAL DE BACIA SANITÁRIA COM TRANSPORTE ATÉ CAÇAMBA E CARGA | [16 empty] | Unidade: Un
Código Auxiliar |  |  |  | (B) Mãos-de-obra |  |  | Eq. Salarial |  | Sal/Hora |  |  | Encargos(%) |  |  | Consumo |  |  |  |  | Custo Horário
0005 |  |  |  | SERVENTE |  |  | 7.04 |  | 15.3 |  |  | 117.37 |  |  | 0.25 |  |  |  |  | 3.82
0011 |  |  |  | ENCANADOR |  |  | 10.77 |  | 23.41 |  |  | 117.37 |  |  | 0.025 |  |  |  |  | 0.58
(B) Total: | [16 empty] | 4.4
Custo direto total (A) + (B) + (C) + (D) + (E) | [16 empty] | 4.4
BDI: 25,07% | [16 empty] | 1.1
Preço unitário total | [16 empty] | 5.5
Descrições: |  |  | Medição efetuada em prática de obras
Serviço: 020106 - REMOÇÃO MANUAL DE JANELA OU PORTAL COM TRANSPORTE ATÉ CAÇAMBA E CARGA | [16 empty] | Unidade: m2
Código Auxiliar |  |  |  | (B) Mãos-de-obra |  |  | Eq. Salarial |  | Sal/Hora |  |  | Encargos(%) |  |  | Consumo |  |  |  |  | Custo Horário
0005 |  |  |  | SERVENTE |  |  | 7.04 |  | 15.3 |  |  | 117.37 |  |  | 0.4 |  |  |  |  | 6.12
0004 |  |  |  | PEDREIRO |  |  | 10.77 |  | 23.41 |  |  | 117.37 |  |  | 0.04 |  |  |  |  | 0.93
(B) Total: | [16 empty] | 7.05
Custo direto total (A) + (B) + (C) + (D) + (E) | [16 empty] | 7.05
BDI: 25,07% | [16 empty] | 1.76
Preço unitário total | [16 empty] | 8.81
Descrições: |  |  | foi considerado um abatimento de 20% a menos do que a PINI - 14ª edição COMPOSIÇÃO 02.002.000031- Comprovado em obra que com esta diminuição é uma meta facilmente alcançada
Serviço: CPU5499 - REVESTIMENTO DE PAREDE COM PORCELANATO QUEBECDARK 61 X 61 CM, ACETINADO | [16 empty] | Unidade: m2
Código Auxiliar |  |  |  | (B) Mãos-de-obra |  |  | Eq. Salarial |  | Sal/Hora |  |  | Encargos(%) |  |  | Consumo |  |  |  |  | Custo Horário
0005 |  |  |  | SERVENTE |  |  | 7.04 |  | 15.3 |  |  | 117.37 |  |  | 0.72 |  |  |  |  | 11.01
0028 |  |  |  | AZULEJISTA |  |  | 10.77 |  | 23.41 |  |  | 117.37 |  |  | 0.72 |  |  |  |  | 16.85
(B) Total: | [16 empty] | 27.86
Código Auxiliar |  |  |  | (C) Materiais | [5 empty] | Unidade |  |  | Valor unitário |  |  | Consumo |  |  |  |  | Valor total
2690 |  |  |  | ARGAMASSA DE REJUNTAMENTO | [5 empty] | Kg |  |  | 7.44 |  |  | 0.141 |  |  |  |  | 1.04
MAT5497 |  |  |  | PORCELANATO GAUDE QUEBECDARK GREY 61X61CM ACETINADO | [5 empty] | m2 |  |  | 54.48 |  |  | 1.1 |  |  |  |  | 59.92
2390 |  |  |  | ARGAMASSA DE CIMENTO COLANTE - ACII | [5 empty] | Kg |  |  | 1.34 |  |  | 8 |  |  |  |  | 10.72
(C) Total: | [16 empty] | 71.68
Custo direto total (A) + (B) + (C) + (D) + (E) | [16 empty] | 99.54
BDI: 25,07% | [16 empty] | 24.95
Preço unitário total | [16 empty] | 124.49
Descrições: |  |  | FONTE: PINI SEINFRA C4446
Serviço: CPU5500 - RODAPÉ EM PORCELANATO QUEBECKDARK, H = 10 CM | [16 empty] | Unidade: m
Código Auxiliar |  |  |  | (B) Mãos-de-obra |  |  | Eq. Salarial |  | Sal/Hora |  |  | Encargos(%) |  |  | Consumo |  |  |  |  | Custo Horário
0005 |  |  |  | SERVENTE |  |  | 7.04 |  | 15.3 |  |  | 117.37 |  |  | 0.2 |  |  |  |  | 3.06
0028 |  |  |  | AZULEJISTA |  |  | 10.77 |  | 23.41 |  |  | 117.37 |  |  | 0.3 |  |  |  |  | 7.02
(B) Total: | [16 empty] | 10.08
Código Auxiliar |  |  |  | (C) Materiais | [5 empty] | Unidade |  |  | Valor unitário |  |  | Consumo |  |  |  |  | Valor total
2690 |  |  |  | ARGAMASSA DE REJUNTAMENTO | [5 empty] | Kg |  |  | 7.44 |  |  | 0.1 |  |  |  |  | 0.74
MAT5497 |  |  |  | PORCELANATO GAUDE QUEBECDARK GREY 61X61CM ACETINADO | [5 empty] | m2 |  |  | 54.48 |  |  | 0.11 |  |  |  |  | 5.99
2692 |  |  |  | ARGAMASSA DE CIMENTO COLA FLEXIVEL (EXTERIOR) - ACIII | [5 empty] | Kg |  |  | 2.1 |  |  | 0.5 |  |  |  |  | 1.05
(C) Total: | [16 empty] | 7.78
Custo direto total (A) + (B) + (C) + (D) + (E) | [16 empty] | 17.86
BDI: 25,07% | [16 empty] | 4.47
Preço unitário total | [16 empty] | 22.33
Descrições: |  |  | FONTE: PINI 120770/SEDOP
Serviço: 160602 - RUFO DE CHAPA GALVANIZADA Nº 26 DESENVOLVIMENTO 40 CM | [16 empty] | Unidade: m
Código Auxiliar |  |  |  | (B) Mãos-de-obra |  |  | Eq. Salarial |  | Sal/Hora |  |  | Encargos(%) |  |  | Consumo |  |  |  |  | Custo Horário
0005 |  |  |  | SERVENTE |  |  | 7.04 |  | 15.3 |  |  | 117.37 |  |  | 0.5 |  |  |  |  | 7.65
0004 |  |  |  | PEDREIRO |  |  | 10.77 |  | 23.41 |  |  | 117.37 |  |  | 0.5 |  |  |  |  | 11.7
(B) Total: | [16 empty] | 19.35
Código Auxiliar |  |  |  | (C) Materiais | [5 empty] | Unidade |  |  | Valor unitário |  |  | Consumo |  |  |  |  | Valor total
1862 |  |  |  | PREGO 19x27 | [5 empty] | Kg |  |  | 23.04 |  |  | 0.0145 |  |  |  |  | 0.33
2379 |  |  |  | CHAPA GALVANIZADA 40 CM (Nº 26) | [5 empty] | m |  |  | 18.14 |  |  | 1.1 |  |  |  |  | 19.95
(C) Total: | [16 empty] | 20.28
Custo direto total (A) + (B) + (C) + (D) + (E) | [16 empty] | 39.63
BDI: 25,07% | [16 empty] | 9.93
Preço unitário total | [16 empty] | 49.56
Descrições:
Serviço: CPU4007 - SABONETEIRA PLASTICA TIPO DISPENSER PARA SABONETE LIQUIDO COM RESERVATORIO 800 A 1500 ML, INCLUSO FIXAÇÃO | [16 empty] | Unidade: un
Código Auxiliar |  |  |  | (B) Mãos-de-obra |  |  | Eq. Salarial |  | Sal/Hora |  |  | Encargos(%) |  |  | Consumo |  |  |  |  | Custo Horário
0005 |  |  |  | SERVENTE |  |  | 7.04 |  | 15.3 |  |  | 117.37 |  |  | 0.0996 |  |  |  |  | 1.52
0011 |  |  |  | ENCANADOR |  |  | 10.77 |  | 23.41 |  |  | 117.37 |  |  | 0.3162 |  |  |  |  | 7.4
(B) Total: | [16 empty] | 8.92
Código Auxiliar |  |  |  | (C) Materiais | [5 empty] | Unidade |  |  | Valor unitário |  |  | Consumo |  |  |  |  | Valor total
SNP11758 |  |  |  | SABONETEIRA PLASTICA TIPO DISPENSER PARA SABONETE LIQUIDO COM RESERVATORIO 800 A 1500 ML | [5 empty] | un |  |  | 96.4 |  |  | 1 |  |  |  |  | 96.4
(C) Total: | [16 empty] | 96.4
Custo direto total (A) + (B) + (C) + (D) + (E) | [16 empty] | 105.32
BDI: 25,07% | [16 empty] | 26.4
Preço unitário total | [16 empty] | 131.72
Descrições: |  |  | FONTE SINAPI CÓDIGO 95547
Serviço: CPU2612 - SERVIÇO DE INSTALAÇÃO DE PLACA FOTOLUMINESCENTE PARA SINALIZAÇÃO DE EMERGÊNCIA | [16 empty] | Unidade: un
Código Auxiliar |  |  |  | (B) Mãos-de-obra |  |  | Eq. Salarial |  | Sal/Hora |  |  | Encargos(%) |  |  | Consumo |  |  |  |  | Custo Horário
0005 |  |  |  | SERVENTE |  |  | 7.04 |  | 15.3 |  |  | 117.37 |  |  | 0.12222 |  |  |  |  | 1.86
0004 |  |  |  | PEDREIRO |  |  | 10.77 |  | 23.41 |  |  | 117.37 |  |  | 0.24444 |  |  |  |  | 5.72
(B) Total: | [16 empty] | 7.58
Código Auxiliar |  |  |  | (C) Materiais | [5 empty] | Unidade |  |  | Valor unitário |  |  | Consumo |  |  |  |  | Valor total
MAT2611 |  |  |  | FITA DUPLA FACE (LARGURA: 12MM¦COR: TRANSPARENTE¦COMPRIMENTO DO ROLO*: 20M¦ APLICAÇÃO: USO GERAL)*VALORES REFERENCIAIS APROXIMADOS | [5 empty] | m |  |  | 2.45 |  |  | 0.126 |  |  |  |  | 0.3
(C) Total: | [16 empty] | 0.3
Custo direto total (A) + (B) + (C) + (D) + (E) | [16 empty] | 7.88
BDI: 0,00% | [16 empty] | 0
Preço unitário total | [16 empty] | 7.88
Descrições: |  |  | REF.: DER-MG / ED-31485
Serviço: 080819 - SIFÃO METÁLICO PARA TANQUE DE 1 1/4" X 1 1/2" | [16 empty] | Unidade: un
Código Auxiliar |  |  |  | (B) Mãos-de-obra |  |  | Eq. Salarial |  | Sal/Hora |  |  | Encargos(%) |  |  | Consumo |  |  |  |  | Custo Horário
0008 |  |  |  | AJUDANTE |  |  | 7.81 |  | 16.97 |  |  | 117.37 |  |  | 0.36 |  |  |  |  | 6.1
0011 |  |  |  | ENCANADOR |  |  | 10.77 |  | 23.41 |  |  | 117.37 |  |  | 0.36 |  |  |  |  | 8.42
(B) Total: | [16 empty] | 14.52
Código Auxiliar |  |  |  | (C) Materiais | [5 empty] | Unidade |  |  | Valor unitário |  |  | Consumo |  |  |  |  | Valor total
H689 |  |  |  | FITA VEDAROSCA 18 MM | [5 empty] | m |  |  | 0.34 |  |  | 0.42 |  |  |  |  | 0.14
H703 |  |  |  | SIFÃO METÁLICO PARA TANQUE DE 1 1/4" X 1 1/2" | [5 empty] | un |  |  | 189.95 |  |  | 1 |  |  |  |  | 189.95
(C) Total: | [16 empty] | 190.09
Custo direto total (A) + (B) + (C) + (D) + (E) | [16 empty] | 204.61
BDI: 25,07% | [16 empty] | 51.29
Preço unitário total | [16 empty] | 255.9
Descrições: |  |  | COMPOSIÇÃO DE REFERÊNCIA UTILIZADA 080820 QUE É A MESMA MÃO DE OBRA PARA TODOS OS SIFÕES DA LISTA
Serviço: 080560 - SIFAO PARA LAVATORIO METALICO DIAM.1"X1.1/2" | [16 empty] | Unidade: Un
Código Auxiliar |  |  |  | (B) Mãos-de-obra |  |  | Eq. Salarial |  | Sal/Hora |  |  | Encargos(%) |  |  | Consumo |  |  |  |  | Custo Horário
0008 |  |  |  | AJUDANTE |  |  | 7.81 |  | 16.97 |  |  | 117.37 |  |  | 0.36 |  |  |  |  | 6.1
0011 |  |  |  | ENCANADOR |  |  | 10.77 |  | 23.41 |  |  | 117.37 |  |  | 0.36 |  |  |  |  | 8.42
(B) Total: | [16 empty] | 14.52
Código Auxiliar |  |  |  | (C) Materiais | [5 empty] | Unidade |  |  | Valor unitário |  |  | Consumo |  |  |  |  | Valor total
H689 |  |  |  | FITA VEDAROSCA 18 MM | [5 empty] | m |  |  | 0.34 |  |  | 0.28 |  |  |  |  | 0.09
H213 |  |  |  | SIFAO PARA LAVATORIO DIAMETRO 1 X 1.1/2" METALICO | [5 empty] | un |  |  | 182.95 |  |  | 1 |  |  |  |  | 182.95
(C) Total: | [16 empty] | 183.04
Custo direto total (A) + (B) + (C) + (D) + (E) | [16 empty] | 197.56
BDI: 25,07% | [16 empty] | 49.52
Preço unitário total | [16 empty] | 247.08
Descrições:
Serviço: 080670 - SIFAO PARA PIA 1.1/2" X 2" METAL | [16 empty] | Unidade: Un
Código Auxiliar |  |  |  | (B) Mãos-de-obra |  |  | Eq. Salarial |  | Sal/Hora |  |  | Encargos(%) |  |  | Consumo |  |  |  |  | Custo Horário
0008 |  |  |  | AJUDANTE |  |  | 7.81 |  | 16.97 |  |  | 117.37 |  |  | 0.36 |  |  |  |  | 6.1
0011 |  |  |  | ENCANADOR |  |  | 10.77 |  | 23.41 |  |  | 117.37 |  |  | 0.36 |  |  |  |  | 8.42
(B) Total: | [16 empty] | 14.52
Código Auxiliar |  |  |  | (C) Materiais | [5 empty] | Unidade |  |  | Valor unitário |  |  | Consumo |  |  |  |  | Valor total
H689 |  |  |  | FITA VEDAROSCA 18 MM | [5 empty] | m |  |  | 0.34 |  |  | 0.42 |  |  |  |  | 0.14
H212 |  |  |  | SIFAO METALICO P/PIA 1.1/2X2" | [5 empty] | un |  |  | 216.39 |  |  | 1 |  |  |  |  | 216.39
(C) Total: | [16 empty] | 216.53
Custo direto total (A) + (B) + (C) + (D) + (E) | [16 empty] | 231.05
BDI: 25,07% | [16 empty] | 57.92
Preço unitário total | [16 empty] | 288.97
Descrições:
Serviço: CPU2586 - SINALIZADOR DE OBSTÁCULO COMPOSTO POR GLOBO DE VIDRO DIFRATOR COM LAMPADA DE LONGA DURAÇÃO (> 10.000 Hs) ACIONADA POR CÉLULA FOTOELÉTRICA | [16 empty] | Unidade: un
Código Auxiliar |  |  |  | (B) Mãos-de-obra |  |  | Eq. Salarial |  | Sal/Hora |  |  | Encargos(%) |  |  | Consumo |  |  |  |  | Custo Horário
0008 |  |  |  | AJUDANTE |  |  | 7.81 |  | 16.97 |  |  | 117.37 |  |  | 0.1846 |  |  |  |  | 3.13
0012 |  |  |  | ELETRICISTA |  |  | 10.77 |  | 23.41 |  |  | 117.37 |  |  | 0.23734 |  |  |  |  | 5.55
(B) Total: | [16 empty] | 8.68
Código Auxiliar |  |  |  | (C) Materiais | [5 empty] | Unidade |  |  | Valor unitário |  |  | Consumo |  |  |  |  | Valor total
MAT2585 |  |  |  | SINALIZADOR DE OBSTÁCULO COMPOSTO POR GLOBO DE VIDRO DIFRATOR COM LAMPADA DE LONGA DURAÇÃO (> 10.000 Hs) ACIONADA POR CÉLULA FOTOELÉTRICA | [5 empty] | un |  |  | 69.56 |  |  | 1 |  |  |  |  | 69.56
(C) Total: | [16 empty] | 69.56
Custo direto total (A) + (B) + (C) + (D) + (E) | [16 empty] | 78.24
BDI: 25,07% | [16 empty] | 19.61
Preço unitário total | [16 empty] | 97.85
Descrições: |  |  | REF.: 97054/GOINFRA
Serviço: 220920 - SOLEIRA EM GRANITO IMPERMEABILIZADA COM CONTRAPISO (1CI:3ARML) | [16 empty] | Unidade: m2
Código Auxiliar |  |  |  | (B) Mãos-de-obra |  |  | Eq. Salarial |  | Sal/Hora |  |  | Encargos(%) |  |  | Consumo |  |  |  |  | Custo Horário
0005 |  |  |  | SERVENTE |  |  | 7.04 |  | 15.3 |  |  | 117.37 |  |  | 0.9388 |  |  |  |  | 14.36
0028 |  |  |  | AZULEJISTA |  |  | 10.77 |  | 23.41 |  |  | 117.37 |  |  | 0.6691 |  |  |  |  | 15.66
(B) Total: | [16 empty] | 30.02
Código Auxiliar |  |  |  | (C) Materiais | [5 empty] | Unidade |  |  | Valor unitário |  |  | Consumo |  |  |  |  | Valor total
1215 |  |  |  | CIMENTO PORTLAND CPII-32 | [5 empty] | Kg |  |  | 0.61 |  |  | 10.34 |  |  |  |  | 6.3
0104 |  |  |  | AREIA MÉDIA | [5 empty] | m3 |  |  | 175.78 |  |  | 0.0252 |  |  |  |  | 4.42
2690 |  |  |  | ARGAMASSA DE REJUNTAMENTO | [5 empty] | Kg |  |  | 7.44 |  |  | 0.32 |  |  |  |  | 2.38
1421 |  |  |  | GRANITO POLIDO PARA BANCADA 2 CM | [5 empty] | m2 |  |  | 378.33 |  |  | 1 |  |  |  |  | 378.33
1273 |  |  |  | TINTA EPOXI COM CATALISADOR | [5 empty] | l |  |  | 103.27 |  |  | 0.1938 |  |  |  |  | 20.01
(C) Total: | [16 empty] | 411.44
Custo direto total (A) + (B) + (C) + (D) + (E) | [16 empty] | 441.46
BDI: 25,07% | [16 empty] | 110.67
Preço unitário total | [16 empty] | 552.13
Descrições:
Serviço: 081504 - SOLUCAO LIMPADORA 1000 CM3 | [16 empty] | Unidade: Un
Código Auxiliar |  |  |  | (C) Materiais | [5 empty] | Unidade |  |  | Valor unitário |  |  | Consumo |  |  |  |  | Valor total
H214 |  |  |  | SOLUCAO LIMPADORA 1000 CM3 (FRASCO PLASTICO) | [5 empty] | un |  |  | 45.3 |  |  | 1 |  |  |  |  | 45.3
(C) Total: | [16 empty] | 45.3
Custo direto total (A) + (B) + (C) + (D) + (E) | [16 empty] | 45.3
BDI: 25,07% | [16 empty] | 11.35
Preço unitário total | [16 empty] | 56.65
Descrições:
Serviço: 270890 - SUPORTE ARTICULÁVEL EM TUBO INDUSTRIAL PARA TABELA BASQUETE (ASSENT./PINTADOS)- 2 UNID. | [16 empty] | Unidade: CJ
Código Auxiliar |  |  |  | (B) Mãos-de-obra |  |  | Eq. Salarial |  | Sal/Hora |  |  | Encargos(%) |  |  | Consumo |  |  |  |  | Custo Horário
0008 |  |  |  | AJUDANTE |  |  | 7.81 |  | 16.97 |  |  | 117.37 |  |  | 10.9619 |  |  |  |  | 186.02
0018 |  |  |  | PINTOR |  |  | 10.77 |  | 23.41 |  |  | 117.37 |  |  | 19.3266 |  |  |  |  | 452.43
(B) Total: | [16 empty] | 638.45
Código Auxiliar |  |  |  | (C) Materiais | [5 empty] | Unidade |  |  | Valor unitário |  |  | Consumo |  |  |  |  | Valor total
1970 |  |  |  | DILUENTE AGUARRÁS | [5 empty] | l |  |  | 18.84 |  |  | 2.8657 |  |  |  |  | 53.98
1334 |  |  |  | DISCO DE CORTE DIAM. 5/8"- 10" | [5 empty] | un |  |  | 11.8 |  |  | 9.3538 |  |  |  |  | 110.37
1264 |  |  |  | DISCO DE DESBASTE 7/8" PARA CONCRETO/FERRO (1/4" X 7") | [5 empty] | un |  |  | 14.64 |  |  | 0.3 |  |  |  |  | 4.39
2246 |  |  |  | ELETRODO 2.5 OK | [5 empty] | Kg |  |  | 27.85 |  |  | 4.105 |  |  |  |  | 114.32
1672 |  |  |  | LIXA PARA FERRO Nº 100 | [5 empty] | un |  |  | 3.37 |  |  | 7.2144 |  |  |  |  | 24.31
2417 |  |  |  | MASSA PLASTICA | [5 empty] | Kg |  |  | 36.06 |  |  | 2.0312 |  |  |  |  | 73.24
2421 |  |  |  | TUBO INDUSTRIAL 1.1/2" CHAPA 13 (2,25 MM) | [5 empty] | Kg |  |  | 10.72 |  |  | 95.04 |  |  |  |  | 1018.82
2504 |  |  |  | TUBO INDUSTRIAL REDONDO 1" CHAPA 13 (2,25 MM) | [5 empty] | Kg |  |  | 8.42 |  |  | 151.2 |  |  |  |  | 1273.1
2055 |  |  |  | TINTA ESMALTE | [5 empty] | l |  |  | 33.48 |  |  | 4.3687 |  |  |  |  | 146.26
2212 |  |  |  | ZARCAO/CROMATO DE ZINCO | [5 empty] | l |  |  | 43.03 |  |  | 5.1543 |  |  |  |  | 221.78
2788 |  |  |  | COMPRESSOR DE 1,5HP-70L-140LB COM PISTOLA DE RESERVATÓRIO SUPERIOR E MANGUEIRA (MANUTENÇÃO E DEPRECIAÇÃO DO EQUIPAMENTO) - PREÇO DO EQUIPAMENTO NOVO DIVIDIDO POR 1.000 | [5 empty] | un |  |  | 2.75 |  |  | 0.2124 |  |  |  |  | 0.58
2509 |  |  |  | CABO DE ACO D=6,35 MM (CORDOALHA) | [5 empty] | m |  |  | 6.97 |  |  | 59.8 |  |  |  |  | 416.8
2507 |  |  |  | PERFIL "L" SIMPLES ESTRUTURAL (CANTONEIRA DOBRADA) 40X40 MM E = 2,65 MM | [5 empty] | Kg |  |  | 10.03 |  |  | 18.84 |  |  |  |  | 188.96
2533 |  |  |  | CHAPA PERFILADA 5/16" | [5 empty] | Kg |  |  | 8.46 |  |  | 96.8799 |  |  |  |  | 819.6
2511 |  |  |  | PLACA LIGACAO 150X250 MM CHAPA 6,35 MM (1/4") | [5 empty] | Kg |  |  | 10.01 |  |  | 14.94 |  |  |  |  | 149.54
2508 |  |  |  | ROLDANA DE ACO 1 SULCO D=100 MM | [5 empty] | un |  |  | 36.4 |  |  | 6 |  |  |  |  | 218.4
2512 |  |  |  | VIGA DE ACO DUPLO "C" CH. 3,04 MM | [5 empty] | Kg |  |  | 9.62 |  |  | 180.44 |  |  |  |  | 1735.83
2949 |  |  |  | FABRICAÇÃO / MONTAGEM | [5 empty] | un |  |  | 2462.53 |  |  | 1 |  |  |  |  | 2462.53
2996 |  |  |  | CHAPA PERFILADA Nº 11 (3,00 MM) | [5 empty] | Kg |  |  | 7.63 |  |  | 1.1 |  |  |  |  | 8.39
(C) Total: | [16 empty] | 9041.2
Custo direto total (A) + (B) + (C) + (D) + (E) | [16 empty] | 9679.65
BDI: 25,07% | [16 empty] | 2426.68
Preço unitário total | [16 empty] | 12106.33
Descrições: |  |  | FOI DISCRIMINADO AS FERRAGENS E CONSIDERADO 40% EM CIMA DOS MATERIAIS RELATIVOS A SERRALHERIA . ( DISCOS, LIXAS,MASSA PLÁSTICA,ELETRODO,FECHO,CADEADO E AS FERRAGENS PROPRIAMENTE DITA).COEFICIENTE DE MANUTENÇÃO = 0,1202 E DE DEPRECIAÇÃO = 0,0922 - SOMOU OS DOIS PARA VER SE NA HORA DE REALIZAR A MULTIPLICAÇÃO DÁ UM VALOR ACIMA DE 0,00.
Serviço: CPU5767 - SUPORTE PARA CALHA | [16 empty] | Unidade: un
Código Auxiliar |  |  |  | (B) Mãos-de-obra |  |  | Eq. Salarial |  | Sal/Hora |  |  | Encargos(%) |  |  | Consumo |  |  |  |  | Custo Horário
0005 |  |  |  | SERVENTE |  |  | 7.04 |  | 15.3 |  |  | 117.37 |  |  | 0.1494 |  |  |  |  | 2.28
0011 |  |  |  | ENCANADOR |  |  | 10.77 |  | 23.41 |  |  | 117.37 |  |  | 0.4743 |  |  |  |  | 11.1
(B) Total: | [16 empty] | 13.38
Código Auxiliar |  |  |  | (C) Materiais | [5 empty] | Unidade |  |  | Valor unitário |  |  | Consumo |  |  |  |  | Valor total
MAT3038 |  |  |  | SUPORTE PARA CALHA | [5 empty] | un |  |  | 17.02 |  |  | 1 |  |  |  |  | 17.02
1176 |  |  |  | BUCHA DE NYLON COM PARAFUSO 10 CM - S16 | [5 empty] | un |  |  | 4 |  |  | 3 |  |  |  |  | 12
(C) Total: | [16 empty] | 29.02
Custo direto total (A) + (B) + (C) + (D) + (E) | [16 empty] | 42.4
BDI: 25,07% | [16 empty] | 10.62
Preço unitário total | [16 empty] | 53.02
Descrições: |  |  | FONTE: 100861/SINAPI
Serviço: CPU2606 - SUPORTE-GUIA SIMPLES | [16 empty] | Unidade: un
Código Auxiliar |  |  |  | (B) Mãos-de-obra |  |  | Eq. Salarial |  | Sal/Hora |  |  | Encargos(%) |  |  | Consumo |  |  |  |  | Custo Horário
0005 |  |  |  | SERVENTE |  |  | 7.04 |  | 15.3 |  |  | 117.37 |  |  | 0.1 |  |  |  |  | 1.53
0012 |  |  |  | ELETRICISTA |  |  | 10.77 |  | 23.41 |  |  | 117.37 |  |  | 0.1 |  |  |  |  | 2.34
(B) Total: | [16 empty] | 3.87
Código Auxiliar |  |  |  | (C) Materiais | [5 empty] | Unidade |  |  | Valor unitário |  |  | Consumo |  |  |  |  | Valor total
SNP3384 |  |  |  | SUPORTE GUIA SIMPLES COM ROLDANA EM POLIPROPILENO PARA CHUMBAR, H = 20 CM | [5 empty] | un |  |  | 8.48 |  |  | 1 |  |  |  |  | 8.48
(C) Total: | [16 empty] | 8.48
Custo direto total (A) + (B) + (C) + (D) + (E) | [16 empty] | 12.35
BDI: 25,07% | [16 empty] | 3.09
Preço unitário total | [16 empty] | 15.44
Descrições: |  |  | REF.: 10903/ORSE
Serviço: CPU5446 - TABELA DE BASQUETE EM ACRÍLICO 1,80 X 1,20 M C/ ARO RETRÁTIL E REDE (2 UNID.) | [16 empty] | Unidade: CJ
Código Auxiliar |  |  |  | (B) Mãos-de-obra |  |  | Eq. Salarial |  | Sal/Hora |  |  | Encargos(%) |  |  | Consumo |  |  |  |  | Custo Horário
0005 |  |  |  | SERVENTE |  |  | 7.04 |  | 15.3 |  |  | 117.37 |  |  | 2.9167 |  |  |  |  | 44.62
0010 |  |  |  | CARPINTEIRO |  |  | 10.77 |  | 23.41 |  |  | 117.37 |  |  | 2.9167 |  |  |  |  | 68.27
(B) Total: | [16 empty] | 112.89
Código Auxiliar |  |  |  | (C) Materiais | [5 empty] | Unidade |  |  | Valor unitário |  |  | Consumo |  |  |  |  | Valor total
1121 |  |  |  | ANDAIME METALICO (ALUGUEL) | [5 empty] | mxmes |  |  | 32.97 |  |  | 0.0389 |  |  |  |  | 1.28
MAT5445 |  |  |  | TABELA DE BASQUETE EM ACRÍLICO 1,80 X 1,20 M C/ ARO RETRÁTIL E REDE (PAR) | [5 empty] | CJ |  |  | 7041 |  |  | 1 |  |  |  |  | 7041
(C) Total: | [16 empty] | 7042.28
Custo direto total (A) + (B) + (C) + (D) + (E) | [16 empty] | 7155.17
BDI: 25,07% | [16 empty] | 1793.8
Preço unitário total | [16 empty] | 8948.97
Descrições: |  |  | FONTE: SINAPI 103769 ADAPTADA
Serviço: 081840 - TAMPA PARA CAIXA PASSAGEM FERRO FUNDIDO T-33 - TRÁFEGO LEVE | [16 empty] | Unidade: Un
Código Auxiliar |  |  |  | (B) Mãos-de-obra |  |  | Eq. Salarial |  | Sal/Hora |  |  | Encargos(%) |  |  | Consumo |  |  |  |  | Custo Horário
0005 |  |  |  | SERVENTE |  |  | 7.04 |  | 15.3 |  |  | 117.37 |  |  | 0.4496 |  |  |  |  | 6.87
0004 |  |  |  | PEDREIRO |  |  | 10.77 |  | 23.41 |  |  | 117.37 |  |  | 0.5 |  |  |  |  | 11.7
0008 |  |  |  | AJUDANTE |  |  | 7.81 |  | 16.97 |  |  | 117.37 |  |  | 0.1778 |  |  |  |  | 3.01
0010 |  |  |  | CARPINTEIRO |  |  | 10.77 |  | 23.41 |  |  | 117.37 |  |  | 0.0374 |  |  |  |  | 0.87
0025 |  |  |  | OFICIAL "B" |  |  | 10.77 |  | 23.41 |  |  | 117.37 |  |  | 0.0181 |  |  |  |  | 0.42
0032 |  |  |  | OPERADOR DE BETONEIRA |  |  | 8.45 |  | 18.36 |  |  | 117.37 |  |  | 0.0181 |  |  |  |  | 0.33
0006 |  |  |  | ARMADOR |  |  | 10.77 |  | 23.41 |  |  | 117.37 |  |  | 0.1388 |  |  |  |  | 3.24
(B) Total: | [16 empty] | 26.44
Código Auxiliar |  |  |  | (C) Materiais | [5 empty] | Unidade |  |  | Valor unitário |  |  | Consumo |  |  |  |  | Valor total
1861 |  |  |  | PREGO 18x24 | [5 empty] | Kg |  |  | 20.15 |  |  | 0.007 |  |  |  |  | 0.14
2023 |  |  |  | TABUA PARA FORMA (30CM) | [5 empty] | m |  |  | 12.78 |  |  | 0.1426 |  |  |  |  | 1.82
2386 |  |  |  | BRITA Nº 1 | [5 empty] | m3 |  |  | 158.06 |  |  | 0.0059 |  |  |  |  | 0.93
2497 |  |  |  | BRITA Nº 2 | [5 empty] | m3 |  |  | 152.44 |  |  | 0.0177 |  |  |  |  | 2.69
1215 |  |  |  | CIMENTO PORTLAND CPII-32 | [5 empty] | Kg |  |  | 0.61 |  |  | 9.0068 |  |  |  |  | 5.49
2804 |  |  |  | AREIA GROSSA | [5 empty] | m3 |  |  | 158.2 |  |  | 0.0228 |  |  |  |  | 3.6
1696 |  |  |  | COMPENSADO RESINADO COLA FENÓLICA 12 MM 2,20X1,10 M | [5 empty] | m2 |  |  | 31.81 |  |  | 0.1209 |  |  |  |  | 3.84
0102 |  |  |  | ARAME RECOZIDO 18 BWG | [5 empty] | Kg |  |  | 14.4 |  |  | 0.0433 |  |  |  |  | 0.62
2448 |  |  |  | AÇO CA-60 B - 5,0 MM | [5 empty] | Kg |  |  | 8.11 |  |  | 2.2019 |  |  |  |  | 17.85
H548 |  |  |  | TAMPA DE FERRO FUNDIDO T-33 - TRÁFEGO LEVE | [5 empty] | un |  |  | 187.24 |  |  | 1 |  |  |  |  | 187.24
(C) Total: | [16 empty] | 224.22
Custo direto total (A) + (B) + (C) + (D) + (E) | [16 empty] | 250.66
BDI: 25,07% | [16 empty] | 62.84
Preço unitário total | [16 empty] | 313.5
Descrições:
Serviço: 072397 - TAMPA CEGA PLÁSTICA 4"X2" COM FURO CENTRAL (PARA TV/SOM...) | [16 empty] | Unidade: un
Código Auxiliar |  |  |  | (B) Mãos-de-obra |  |  | Eq. Salarial |  | Sal/Hora |  |  | Encargos(%) |  |  | Consumo |  |  |  |  | Custo Horário
0008 |  |  |  | AJUDANTE |  |  | 7.81 |  | 16.97 |  |  | 117.37 |  |  | 0.03 |  |  |  |  | 0.5
0012 |  |  |  | ELETRICISTA |  |  | 10.77 |  | 23.41 |  |  | 117.37 |  |  | 0.03 |  |  |  |  | 0.7
(B) Total: | [16 empty] | 1.2
Código Auxiliar |  |  |  | (C) Materiais | [5 empty] | Unidade |  |  | Valor unitário |  |  | Consumo |  |  |  |  | Valor total
3975 |  |  |  | TAMPA CEGA PLÁSTICA 4"X2" COM FURO CENTRAL (PARA TV/SOM...) | [5 empty] | un |  |  | 4.55 |  |  | 1 |  |  |  |  | 4.55
(C) Total: | [16 empty] | 4.55
Custo direto total (A) + (B) + (C) + (D) + (E) | [16 empty] | 5.75
BDI: 25,07% | [16 empty] | 1.44
Preço unitário total | [16 empty] | 7.19
Descrições:
Serviço: 080805 - TANQUE DE AÇO INOX - CHAPA 0,7MM - MEDIDAS APROXIMADAS 50 X 40 X 22 CM (C X L X A) | [16 empty] | Unidade: Un
Código Auxiliar |  |  |  | (B) Mãos-de-obra |  |  | Eq. Salarial |  | Sal/Hora |  |  | Encargos(%) |  |  | Consumo |  |  |  |  | Custo Horário
0008 |  |  |  | AJUDANTE |  |  | 7.81 |  | 16.97 |  |  | 117.37 |  |  | 1.804 |  |  |  |  | 30.61
0011 |  |  |  | ENCANADOR |  |  | 10.77 |  | 23.41 |  |  | 117.37 |  |  | 1.804 |  |  |  |  | 42.23
(B) Total: | [16 empty] | 72.84
Código Auxiliar |  |  |  | (C) Materiais | [5 empty] | Unidade |  |  | Valor unitário |  |  | Consumo |  |  |  |  | Valor total
H689 |  |  |  | FITA VEDAROSCA 18 MM | [5 empty] | m |  |  | 0.34 |  |  | 0.75 |  |  |  |  | 0.25
H429 |  |  |  | CONJUNTO DE FIXAÇÃO PARA TANQUE | [5 empty] | un |  |  | 19.93 |  |  | 1 |  |  |  |  | 19.93
H430 |  |  |  | TANQUE ACO INOX 304 0,7MM TAMANHO MÉDIO - MEDIDAS APROXIMADAS 50 X 40 X 22 CM (C X L X A) | [5 empty] | un |  |  | 523.65 |  |  | 1 |  |  |  |  | 523.65
(C) Total: | [16 empty] | 543.83
Custo direto total (A) + (B) + (C) + (D) + (E) | [16 empty] | 616.67
BDI: 25,07% | [16 empty] | 154.59
Preço unitário total | [16 empty] | 771.26
Descrições: |  |  | m.obra do lavatório sem coluna - tcpo 14 - com acréscimo de 10%.
Serviço: 081445 - TE 90 GRAUS SOLDAVEL COM BUCHA DE LATÃO NA BOLSA CENTRAL 25 X 25 X 1/2" | [16 empty] | Unidade: Un
Código Auxiliar |  |  |  | (B) Mãos-de-obra |  |  | Eq. Salarial |  | Sal/Hora |  |  | Encargos(%) |  |  | Consumo |  |  |  |  | Custo Horário
0008 |  |  |  | AJUDANTE |  |  | 7.81 |  | 16.97 |  |  | 117.37 |  |  | 0.19 |  |  |  |  | 3.22
0011 |  |  |  | ENCANADOR |  |  | 10.77 |  | 23.41 |  |  | 117.37 |  |  | 0.19 |  |  |  |  | 4.44
(B) Total: | [16 empty] | 7.66
Código Auxiliar |  |  |  | (C) Materiais | [5 empty] | Unidade |  |  | Valor unitário |  |  | Consumo |  |  |  |  | Valor total
H689 |  |  |  | FITA VEDAROSCA 18 MM | [5 empty] | m |  |  | 0.34 |  |  | 0.31 |  |  |  |  | 0.1
H300 |  |  |  | TE 90 GRAUS SOLDAVEL COM BUCHA DE LATÃO NA BOLSA CENTRAL 25 X 25 X 1/2" | [5 empty] | un |  |  | 7.5 |  |  | 1 |  |  |  |  | 7.5
(C) Total: | [16 empty] | 7.6
Custo direto total (A) + (B) + (C) + (D) + (E) | [16 empty] | 15.26
BDI: 25,07% | [16 empty] | 3.82
Preço unitário total | [16 empty] | 19.08
Descrições:
Serviço: 081402 - TE 90 GRAUS SOLDAVEL DIAMETRO 25 MM | [16 empty] | Unidade: Un
Código Auxiliar |  |  |  | (B) Mãos-de-obra |  |  | Eq. Salarial |  | Sal/Hora |  |  | Encargos(%) |  |  | Consumo |  |  |  |  | Custo Horário
0008 |  |  |  | AJUDANTE |  |  | 7.81 |  | 16.97 |  |  | 117.37 |  |  | 0.19 |  |  |  |  | 3.22
0011 |  |  |  | ENCANADOR |  |  | 10.77 |  | 23.41 |  |  | 117.37 |  |  | 0.19 |  |  |  |  | 4.44
(B) Total: | [16 empty] | 7.66
Código Auxiliar |  |  |  | (C) Materiais | [5 empty] | Unidade |  |  | Valor unitário |  |  | Consumo |  |  |  |  | Valor total
H221 |  |  |  | TE 90 GRAUS SOLDAVEL DIAMETRO 25 MM | [5 empty] | un |  |  | 1.5 |  |  | 1 |  |  |  |  | 1.5
(C) Total: | [16 empty] | 1.5
Custo direto total (A) + (B) + (C) + (D) + (E) | [16 empty] | 9.16
BDI: 25,07% | [16 empty] | 2.29
Preço unitário total | [16 empty] | 11.45
Descrições:
Serviço: 081403 - TE 90 GRAUS SOLDAVEL DIAMETRO 32 MM | [16 empty] | Unidade: Un
Código Auxiliar |  |  |  | (B) Mãos-de-obra |  |  | Eq. Salarial |  | Sal/Hora |  |  | Encargos(%) |  |  | Consumo |  |  |  |  | Custo Horário
0008 |  |  |  | AJUDANTE |  |  | 7.81 |  | 16.97 |  |  | 117.37 |  |  | 0.19 |  |  |  |  | 3.22
0011 |  |  |  | ENCANADOR |  |  | 10.77 |  | 23.41 |  |  | 117.37 |  |  | 0.19 |  |  |  |  | 4.44
(B) Total: | [16 empty] | 7.66
Código Auxiliar |  |  |  | (C) Materiais | [5 empty] | Unidade |  |  | Valor unitário |  |  | Consumo |  |  |  |  | Valor total
H222 |  |  |  | TE 90 GRAUS SOLDAVEL DIAMETRO 32 MM | [5 empty] | un |  |  | 4.54 |  |  | 1 |  |  |  |  | 4.54
(C) Total: | [16 empty] | 4.54
Custo direto total (A) + (B) + (C) + (D) + (E) | [16 empty] | 12.2
BDI: 25,07% | [16 empty] | 3.05
Preço unitário total | [16 empty] | 15.25
Descrições:
Serviço: 081405 - TE 90 GRAUS SOLDAVEL DIAMETRO 50 MM | [16 empty] | Unidade: Un
Código Auxiliar |  |  |  | (B) Mãos-de-obra |  |  | Eq. Salarial |  | Sal/Hora |  |  | Encargos(%) |  |  | Consumo |  |  |  |  | Custo Horário
0008 |  |  |  | AJUDANTE |  |  | 7.81 |  | 16.97 |  |  | 117.37 |  |  | 0.3 |  |  |  |  | 5.09
0011 |  |  |  | ENCANADOR |  |  | 10.77 |  | 23.41 |  |  | 117.37 |  |  | 0.3 |  |  |  |  | 7.02
(B) Total: | [16 empty] | 12.11
Código Auxiliar |  |  |  | (C) Materiais | [5 empty] | Unidade |  |  | Valor unitário |  |  | Consumo |  |  |  |  | Valor total
H224 |  |  |  | TE 90 GRAUS SOLDAVEL DIAMETRO 50 MM | [5 empty] | un |  |  | 14.27 |  |  | 1 |  |  |  |  | 14.27
(C) Total: | [16 empty] | 14.27
Custo direto total (A) + (B) + (C) + (D) + (E) | [16 empty] | 26.38
BDI: 25,07% | [16 empty] | 6.61
Preço unitário total | [16 empty] | 32.99
Descrições:
Serviço: 081406 - TE 90 GRAUS SOLDAVEL DIMETRO 60 MM | [16 empty] | Unidade: Un
Código Auxiliar |  |  |  | (B) Mãos-de-obra |  |  | Eq. Salarial |  | Sal/Hora |  |  | Encargos(%) |  |  | Consumo |  |  |  |  | Custo Horário
0008 |  |  |  | AJUDANTE |  |  | 7.81 |  | 16.97 |  |  | 117.37 |  |  | 0.3 |  |  |  |  | 5.09
0011 |  |  |  | ENCANADOR |  |  | 10.77 |  | 23.41 |  |  | 117.37 |  |  | 0.3 |  |  |  |  | 7.02
(B) Total: | [16 empty] | 12.11
Código Auxiliar |  |  |  | (C) Materiais | [5 empty] | Unidade |  |  | Valor unitário |  |  | Consumo |  |  |  |  | Valor total
H225 |  |  |  | TE 90 GRAUS SOLDAVEL DIAMETRO 60 MM | [5 empty] | un |  |  | 38.15 |  |  | 1 |  |  |  |  | 38.15
(C) Total: | [16 empty] | 38.15
Custo direto total (A) + (B) + (C) + (D) + (E) | [16 empty] | 50.26
BDI: 25,07% | [16 empty] | 12.6
Preço unitário total | [16 empty] | 62.86
Descrições:
Serviço: 081421 - TE REDUCAO 90 GRAUS SOLDAVEL 32 X 25 mm | [16 empty] | Unidade: Un
Código Auxiliar |  |  |  | (B) Mãos-de-obra |  |  | Eq. Salarial |  | Sal/Hora |  |  | Encargos(%) |  |  | Consumo |  |  |  |  | Custo Horário
0008 |  |  |  | AJUDANTE |  |  | 7.81 |  | 16.97 |  |  | 117.37 |  |  | 0.19 |  |  |  |  | 3.22
0011 |  |  |  | ENCANADOR |  |  | 10.77 |  | 23.41 |  |  | 117.37 |  |  | 0.19 |  |  |  |  | 4.44
(B) Total: | [16 empty] | 7.66
Código Auxiliar |  |  |  | (C) Materiais | [5 empty] | Unidade |  |  | Valor unitário |  |  | Consumo |  |  |  |  | Valor total
H229 |  |  |  | TE DE REDUCAO 90 GRAUS SOLDAVEL 32 X 25 MM | [5 empty] | un |  |  | 7.73 |  |  | 1 |  |  |  |  | 7.73
(C) Total: | [16 empty] | 7.73
Custo direto total (A) + (B) + (C) + (D) + (E) | [16 empty] | 15.39
BDI: 25,07% | [16 empty] | 3.85
Preço unitário total | [16 empty] | 19.24
Descrições:
Serviço: 082233 - TE SANITARIO DIAMETRO 100 X 50 MM (ESGOTO) | [16 empty] | Unidade: Un
Código Auxiliar |  |  |  | (B) Mãos-de-obra |  |  | Eq. Salarial |  | Sal/Hora |  |  | Encargos(%) |  |  | Consumo |  |  |  |  | Custo Horário
0008 |  |  |  | AJUDANTE |  |  | 7.81 |  | 16.97 |  |  | 117.37 |  |  | 0.46 |  |  |  |  | 7.8
0011 |  |  |  | ENCANADOR |  |  | 10.77 |  | 23.41 |  |  | 117.37 |  |  | 0.46 |  |  |  |  | 10.76
(B) Total: | [16 empty] | 18.56
Código Auxiliar |  |  |  | (C) Materiais | [5 empty] | Unidade |  |  | Valor unitário |  |  | Consumo |  |  |  |  | Valor total
H413 |  |  |  | TE SANITARIO DIAMETRO 100 X 50 mm - (ESGOTO) | [5 empty] | un |  |  | 10.87 |  |  | 1 |  |  |  |  | 10.87
(C) Total: | [16 empty] | 10.87
Custo direto total (A) + (B) + (C) + (D) + (E) | [16 empty] | 29.43
BDI: 25,07% | [16 empty] | 7.37
Preço unitário total | [16 empty] | 36.8
Descrições:
Serviço: 082234 - TE SANITARIO DIAMETRO 100 X 75 MM (ESGOTO) | [16 empty] | Unidade: Un
Código Auxiliar |  |  |  | (B) Mãos-de-obra |  |  | Eq. Salarial |  | Sal/Hora |  |  | Encargos(%) |  |  | Consumo |  |  |  |  | Custo Horário
0008 |  |  |  | AJUDANTE |  |  | 7.81 |  | 16.97 |  |  | 117.37 |  |  | 0.46 |  |  |  |  | 7.8
0011 |  |  |  | ENCANADOR |  |  | 10.77 |  | 23.41 |  |  | 117.37 |  |  | 0.46 |  |  |  |  | 10.76
(B) Total: | [16 empty] | 18.56
Código Auxiliar |  |  |  | (C) Materiais | [5 empty] | Unidade |  |  | Valor unitário |  |  | Consumo |  |  |  |  | Valor total
H414 |  |  |  | TE SANITARIO DIAMETRO 100 X 75 mm - (ESGOTO) | [5 empty] | un |  |  | 10.89 |  |  | 1 |  |  |  |  | 10.89
(C) Total: | [16 empty] | 10.89
Custo direto total (A) + (B) + (C) + (D) + (E) | [16 empty] | 29.45
BDI: 25,07% | [16 empty] | 7.38
Preço unitário total | [16 empty] | 36.83
Descrições:
Serviço: 082230 - TE SANITARIO DIAMETRO 50 X 50 MM (ESGOTO) | [16 empty] | Unidade: Un
Código Auxiliar |  |  |  | (B) Mãos-de-obra |  |  | Eq. Salarial |  | Sal/Hora |  |  | Encargos(%) |  |  | Consumo |  |  |  |  | Custo Horário
0008 |  |  |  | AJUDANTE |  |  | 7.81 |  | 16.97 |  |  | 117.37 |  |  | 0.29 |  |  |  |  | 4.92
0011 |  |  |  | ENCANADOR |  |  | 10.77 |  | 23.41 |  |  | 117.37 |  |  | 0.29 |  |  |  |  | 6.78
(B) Total: | [16 empty] | 11.7
Código Auxiliar |  |  |  | (C) Materiais | [5 empty] | Unidade |  |  | Valor unitário |  |  | Consumo |  |  |  |  | Valor total
H418 |  |  |  | TE SANITARIO DIAMETRO 50 X 50 mm - (ESGOTO) | [5 empty] | un |  |  | 4.95 |  |  | 1 |  |  |  |  | 4.95
(C) Total: | [16 empty] | 4.95
Custo direto total (A) + (B) + (C) + (D) + (E) | [16 empty] | 16.65
BDI: 25,07% | [16 empty] | 4.17
Preço unitário total | [16 empty] | 20.82
Descrições:
Serviço: 082231 - TE SANITARIO DIAMETRO 75 X 50 MM (ESGOTO) | [16 empty] | Unidade: Un
Código Auxiliar |  |  |  | (B) Mãos-de-obra |  |  | Eq. Salarial |  | Sal/Hora |  |  | Encargos(%) |  |  | Consumo |  |  |  |  | Custo Horário
0008 |  |  |  | AJUDANTE |  |  | 7.81 |  | 16.97 |  |  | 117.37 |  |  | 0.37 |  |  |  |  | 6.27
0011 |  |  |  | ENCANADOR |  |  | 10.77 |  | 23.41 |  |  | 117.37 |  |  | 0.37 |  |  |  |  | 8.66
(B) Total: | [16 empty] | 14.93
Código Auxiliar |  |  |  | (C) Materiais | [5 empty] | Unidade |  |  | Valor unitário |  |  | Consumo |  |  |  |  | Valor total
H415 |  |  |  | TE SANITARIO DIAMETRO 75 X 50 mm - (ESGOTO) | [5 empty] | un |  |  | 9.27 |  |  | 1 |  |  |  |  | 9.27
(C) Total: | [16 empty] | 9.27
Custo direto total (A) + (B) + (C) + (D) + (E) | [16 empty] | 24.2
BDI: 25,07% | [16 empty] | 6.06
Preço unitário total | [16 empty] | 30.26
Descrições:
Serviço: 082232 - TE SANITARIO DIAMETRO 75 X 75 MM (ESGOTO) | [16 empty] | Unidade: Un
Código Auxiliar |  |  |  | (B) Mãos-de-obra |  |  | Eq. Salarial |  | Sal/Hora |  |  | Encargos(%) |  |  | Consumo |  |  |  |  | Custo Horário
0008 |  |  |  | AJUDANTE |  |  | 7.81 |  | 16.97 |  |  | 117.37 |  |  | 0.37 |  |  |  |  | 6.27
0011 |  |  |  | ENCANADOR |  |  | 10.77 |  | 23.41 |  |  | 117.37 |  |  | 0.37 |  |  |  |  | 8.66
(B) Total: | [16 empty] | 14.93
Código Auxiliar |  |  |  | (C) Materiais | [5 empty] | Unidade |  |  | Valor unitário |  |  | Consumo |  |  |  |  | Valor total
H416 |  |  |  | TE SANITARIO DIAMETRO 75 X 75 mm - (ESGOTO) | [5 empty] | un |  |  | 9.39 |  |  | 1 |  |  |  |  | 9.39
(C) Total: | [16 empty] | 9.39
Custo direto total (A) + (B) + (C) + (D) + (E) | [16 empty] | 24.32
BDI: 25,07% | [16 empty] | 6.09
Preço unitário total | [16 empty] | 30.41
Descrições:
Serviço: CPU6007 - TELHAMENTO COM TELHA METÁLICA TERMOACÚSTICA TRAPEZOIDAL 0,5 MM DE ESPESSURA, DO TIPO TELHA/CHAPA PLANA, COM 30 MM DE ENCHIMENTO EM EPS | [16 empty] | Unidade: m2
Código Auxiliar |  |  |  | (B) Mãos-de-obra |  |  | Eq. Salarial |  | Sal/Hora |  |  | Encargos(%) |  |  | Consumo |  |  |  |  | Custo Horário
0008 |  |  |  | AJUDANTE |  |  | 7.81 |  | 16.97 |  |  | 117.37 |  |  | 0.062 |  |  |  |  | 1.05
0015 |  |  |  | MONTADOR DE ESTRUTURA METALICA |  |  | 10.77 |  | 23.41 |  |  | 117.37 |  |  | 0.056 |  |  |  |  | 1.31
(B) Total: | [16 empty] | 2.36
Código Auxiliar |  |  |  | (C) Materiais | [5 empty] | Unidade |  |  | Valor unitário |  |  | Consumo |  |  |  |  | Valor total
1225 |  |  |  | CONJUNTO VEDAÇÃO (ARRUELA E BUCHA) PARA TELHA FIBROCIMENTO | [5 empty] | un |  |  | 0.38 |  |  | 4.15 |  |  |  |  | 1.57
2291 |  |  |  | PINO RETO COM PORCA (5X16 300 MM) | [5 empty] | un |  |  | 1.8 |  |  | 4.15 |  |  |  |  | 7.47
SNP39520 |  |  |  | TELHA TERMOISOLANTE REVESTIDA EM ACO GALVANIZADO, FACE SUPERIOR EM TELHA TRAPEZOIDAL E FACE INFERIOR EM CHAPA PLANA (SEM ACESSORIOS DE FIXACAO), REVESTIMENTO COM ESPESSURA DE 0,50 MM COM PRE-PINTURA NAS DUAS FACES, NUCLEO EM POLIESTIRENO (EPS) DE 30 MM | [5 empty] | m2 |  |  | 109.15 |  |  | 1.146 |  |  |  |  | 125.08
(C) Total: | [16 empty] | 134.12
Custo direto total (A) + (B) + (C) + (D) + (E) | [16 empty] | 136.48
BDI: 25,07% | [16 empty] | 34.21
Preço unitário total | [16 empty] | 170.69
Descrições: |  |  | REF.: 160971/GOINFRA
Serviço: 072532 - TERMINAL DE PRESSAO 50 MM2 | [16 empty] | Unidade: Un
Código Auxiliar |  |  |  | (B) Mãos-de-obra |  |  | Eq. Salarial |  | Sal/Hora |  |  | Encargos(%) |  |  | Consumo |  |  |  |  | Custo Horário
0008 |  |  |  | AJUDANTE |  |  | 7.81 |  | 16.97 |  |  | 117.37 |  |  | 0.4 |  |  |  |  | 6.78
0012 |  |  |  | ELETRICISTA |  |  | 10.77 |  | 23.41 |  |  | 117.37 |  |  | 0.4 |  |  |  |  | 9.36
(B) Total: | [16 empty] | 16.14
Código Auxiliar |  |  |  | (C) Materiais | [5 empty] | Unidade |  |  | Valor unitário |  |  | Consumo |  |  |  |  | Valor total
3469 |  |  |  | TERMINAL DE PRESSAO 50 MM2 | [5 empty] | un |  |  | 9.49 |  |  | 1 |  |  |  |  | 9.49
(C) Total: | [16 empty] | 9.49
Custo direto total (A) + (B) + (C) + (D) + (E) | [16 empty] | 25.63
BDI: 25,07% | [16 empty] | 6.42
Preço unitário total | [16 empty] | 32.05
Descrições:
Serviço: 081885 - TERMINAL DE VENTILACAO DIAMETRO 50 MM (ESGOTO) | [16 empty] | Unidade: Un
Código Auxiliar |  |  |  | (B) Mãos-de-obra |  |  | Eq. Salarial |  | Sal/Hora |  |  | Encargos(%) |  |  | Consumo |  |  |  |  | Custo Horário
0008 |  |  |  | AJUDANTE |  |  | 7.81 |  | 16.97 |  |  | 117.37 |  |  | 0.07 |  |  |  |  | 1.18
0011 |  |  |  | ENCANADOR |  |  | 10.77 |  | 23.41 |  |  | 117.37 |  |  | 0.07 |  |  |  |  | 1.63
(B) Total: | [16 empty] | 2.81
Código Auxiliar |  |  |  | (C) Materiais | [5 empty] | Unidade |  |  | Valor unitário |  |  | Consumo |  |  |  |  | Valor total
H410 |  |  |  | TERMINAL DE VENTILACAO DIAMETRO 50 mm - (ESGOTO) | [5 empty] | un |  |  | 8.96 |  |  | 1 |  |  |  |  | 8.96
(C) Total: | [16 empty] | 8.96
Custo direto total (A) + (B) + (C) + (D) + (E) | [16 empty] | 11.77
BDI: 25,07% | [16 empty] | 2.95
Preço unitário total | [16 empty] | 14.72
Descrições:
Serviço: CPU2735 - TERMINAL DE VENTILAÇÃO DIÂMETRO 75 MM | [16 empty] | Unidade: un
Código Auxiliar |  |  |  | (B) Mãos-de-obra |  |  | Eq. Salarial |  | Sal/Hora |  |  | Encargos(%) |  |  | Consumo |  |  |  |  | Custo Horário
0008 |  |  |  | AJUDANTE |  |  | 7.81 |  | 16.97 |  |  | 117.37 |  |  | 0.07 |  |  |  |  | 1.18
0011 |  |  |  | ENCANADOR |  |  | 10.77 |  | 23.41 |  |  | 117.37 |  |  | 0.07 |  |  |  |  | 1.63
(B) Total: | [16 empty] | 2.81
Código Auxiliar |  |  |  | (C) Materiais | [5 empty] | Unidade |  |  | Valor unitário |  |  | Consumo |  |  |  |  | Valor total
SNP39320 |  |  |  | TERMINAL DE VENTILACAO, 75 MM, SERIE NORMAL, ESGOTO PREDIAL | [5 empty] | un |  |  | 18.65 |  |  | 1 |  |  |  |  | 18.65
(C) Total: | [16 empty] | 18.65
Custo direto total (A) + (B) + (C) + (D) + (E) | [16 empty] | 21.46
BDI: 25,07% | [16 empty] | 5.38
Preço unitário total | [16 empty] | 26.84
Descrições: |  |  | REF.: 081885/GOINFRA
Serviço: CPU4012 - TOALHEIRO PLASTICO TIPO DISPENSER PARA PAPEL TOALHA INTERFOLHADO | [16 empty] | Unidade: un
Código Auxiliar |  |  |  | (B) Mãos-de-obra |  |  | Eq. Salarial |  | Sal/Hora |  |  | Encargos(%) |  |  | Consumo |  |  |  |  | Custo Horário
0005 |  |  |  | SERVENTE |  |  | 7.04 |  | 15.3 |  |  | 117.37 |  |  | 0.0996 |  |  |  |  | 1.52
0011 |  |  |  | ENCANADOR |  |  | 10.77 |  | 23.41 |  |  | 117.37 |  |  | 0.3162 |  |  |  |  | 7.4
(B) Total: | [16 empty] | 8.92
Código Auxiliar |  |  |  | (C) Materiais | [5 empty] | Unidade |  |  | Valor unitário |  |  | Consumo |  |  |  |  | Valor total
SNP37401 |  |  |  | TOALHEIRO PLASTICO TIPO DISPENSER PARA PAPEL TOALHA INTERFOLHADO | [5 empty] | un |  |  | 100.36 |  |  | 1 |  |  |  |  | 100.36
(C) Total: | [16 empty] | 100.36
Custo direto total (A) + (B) + (C) + (D) + (E) | [16 empty] | 109.28
BDI: 25,07% | [16 empty] | 27.39
Preço unitário total | [16 empty] | 136.67
Descrições: |  |  | FONTE SINAPI CÓDIGO 95547
Serviço: 072578 - TOMADA HEXAGONAL 2P + T - 10A - 250V | [16 empty] | Unidade: Un
Código Auxiliar |  |  |  | (B) Mãos-de-obra |  |  | Eq. Salarial |  | Sal/Hora |  |  | Encargos(%) |  |  | Consumo |  |  |  |  | Custo Horário
0008 |  |  |  | AJUDANTE |  |  | 7.81 |  | 16.97 |  |  | 117.37 |  |  | 0.29 |  |  |  |  | 4.92
0012 |  |  |  | ELETRICISTA |  |  | 10.77 |  | 23.41 |  |  | 117.37 |  |  | 0.29 |  |  |  |  | 6.78
(B) Total: | [16 empty] | 11.7
Código Auxiliar |  |  |  | (C) Materiais | [5 empty] | Unidade |  |  | Valor unitário |  |  | Consumo |  |  |  |  | Valor total
3475 |  |  |  | TOMADA HEXAGONAL 2P + T - 10A - 250V (SUPORTE+MÓDULO+ESPELHO) | [5 empty] | un |  |  | 9.44 |  |  | 1 |  |  |  |  | 9.44
(C) Total: | [16 empty] | 9.44
Custo direto total (A) + (B) + (C) + (D) + (E) | [16 empty] | 21.14
BDI: 25,07% | [16 empty] | 5.29
Preço unitário total | [16 empty] | 26.43
Descrições:
Serviço: 072579 - TOMADA HEXAGONAL DUPLA 2P + T - 10A - 250V | [16 empty] | Unidade: un
Código Auxiliar |  |  |  | (B) Mãos-de-obra |  |  | Eq. Salarial |  | Sal/Hora |  |  | Encargos(%) |  |  | Consumo |  |  |  |  | Custo Horário
0008 |  |  |  | AJUDANTE |  |  | 7.81 |  | 16.97 |  |  | 117.37 |  |  | 0.32 |  |  |  |  | 5.43
0012 |  |  |  | ELETRICISTA |  |  | 10.77 |  | 23.41 |  |  | 117.37 |  |  | 0.32 |  |  |  |  | 7.49
(B) Total: | [16 empty] | 12.92
Código Auxiliar |  |  |  | (C) Materiais | [5 empty] | Unidade |  |  | Valor unitário |  |  | Consumo |  |  |  |  | Valor total
3949 |  |  |  | TOMADA HEXAGONAL DUPLA 2P + T - 10A - 250V (SUPORTE+MÓDULOS+ESPELHO) | [5 empty] | un |  |  | 13.67 |  |  | 1 |  |  |  |  | 13.67
(C) Total: | [16 empty] | 13.67
Custo direto total (A) + (B) + (C) + (D) + (E) | [16 empty] | 26.59
BDI: 25,07% | [16 empty] | 6.66
Preço unitário total | [16 empty] | 33.25
Descrições: |  |  | COMPOSIÇÃO IGUAL A DA TOMADA 2P+T 10A
Serviço: 080572 - TORNEIRA DE MESA COM FECHAMENTO AUTOMÁTICO TEMPORIZADO PARA LAVATÓRIO DIÂMETRO DE 1/2" | [16 empty] | Unidade: un
Código Auxiliar |  |  |  | (B) Mãos-de-obra |  |  | Eq. Salarial |  | Sal/Hora |  |  | Encargos(%) |  |  | Consumo |  |  |  |  | Custo Horário
0008 |  |  |  | AJUDANTE |  |  | 7.81 |  | 16.97 |  |  | 117.37 |  |  | 0.2 |  |  |  |  | 3.39
0011 |  |  |  | ENCANADOR |  |  | 10.77 |  | 23.41 |  |  | 117.37 |  |  | 0.2 |  |  |  |  | 4.68
(B) Total: | [16 empty] | 8.07
Código Auxiliar |  |  |  | (C) Materiais | [5 empty] | Unidade |  |  | Valor unitário |  |  | Consumo |  |  |  |  | Valor total
H689 |  |  |  | FITA VEDAROSCA 18 MM | [5 empty] | m |  |  | 0.34 |  |  | 0.28 |  |  |  |  | 0.09
H709 |  |  |  | TORNEIRA DE MESA COM FECHAMENTO AUTOMÁTICO TEMPORIZADO PARA LAVATÓRIO DIÂMETRO DE 1/2" | [5 empty] | un |  |  | 165.18 |  |  | 1 |  |  |  |  | 165.18
(C) Total: | [16 empty] | 165.27
Custo direto total (A) + (B) + (C) + (D) + (E) | [16 empty] | 173.34
BDI: 25,07% | [16 empty] | 43.45
Preço unitário total | [16 empty] | 216.79
Descrições: |  |  | MESMO COEFICIENTE DA TORNEIRA PARA LAVATÓRIO - 080570
Serviço: 080656 - TORNEIRA DE MESA PARA PIA DIÂMETRO DE 1/2" - BICA MÓVEL | [16 empty] | Unidade: un
Código Auxiliar |  |  |  | (B) Mãos-de-obra |  |  | Eq. Salarial |  | Sal/Hora |  |  | Encargos(%) |  |  | Consumo |  |  |  |  | Custo Horário
0008 |  |  |  | AJUDANTE |  |  | 7.81 |  | 16.97 |  |  | 117.37 |  |  | 0.2 |  |  |  |  | 3.39
0011 |  |  |  | ENCANADOR |  |  | 10.77 |  | 23.41 |  |  | 117.37 |  |  | 0.2 |  |  |  |  | 4.68
(B) Total: | [16 empty] | 8.07
Código Auxiliar |  |  |  | (C) Materiais | [5 empty] | Unidade |  |  | Valor unitário |  |  | Consumo |  |  |  |  | Valor total
H689 |  |  |  | FITA VEDAROSCA 18 MM | [5 empty] | m |  |  | 0.34 |  |  | 0.28 |  |  |  |  | 0.09
H696 |  |  |  | TORNEIRA DE MESA PARA PIA DIAMETRO 1/2 - BICA MÓVEL | [5 empty] | un |  |  | 129.9 |  |  | 1 |  |  |  |  | 129.9
(C) Total: | [16 empty] | 129.99
Custo direto total (A) + (B) + (C) + (D) + (E) | [16 empty] | 138.06
BDI: 25,07% | [16 empty] | 34.61
Preço unitário total | [16 empty] | 172.67
Descrições: |  |  | COMPOSIÇÃO SEMELHANTE A 080660.
Serviço: 080810 - TORNEIRA DE PAREDE PARA TANQUE COM AREJADOR DIÂMETRO DE 1/2" E 3/4" | [16 empty] | Unidade: Un
Código Auxiliar |  |  |  | (B) Mãos-de-obra |  |  | Eq. Salarial |  | Sal/Hora |  |  | Encargos(%) |  |  | Consumo |  |  |  |  | Custo Horário
0008 |  |  |  | AJUDANTE |  |  | 7.81 |  | 16.97 |  |  | 117.37 |  |  | 0.2 |  |  |  |  | 3.39
0011 |  |  |  | ENCANADOR |  |  | 10.77 |  | 23.41 |  |  | 117.37 |  |  | 0.2 |  |  |  |  | 4.68
(B) Total: | [16 empty] | 8.07
Código Auxiliar |  |  |  | (C) Materiais | [5 empty] | Unidade |  |  | Valor unitário |  |  | Consumo |  |  |  |  | Valor total
H689 |  |  |  | FITA VEDAROSCA 18 MM | [5 empty] | m |  |  | 0.34 |  |  | 0.28 |  |  |  |  | 0.09
H236 |  |  |  | TORNEIRA DE PAREDE COM AREJADOR PARA TANQUE DIAM. 1/2" E 3/4" | [5 empty] | un |  |  | 80.95 |  |  | 1 |  |  |  |  | 80.95
(C) Total: | [16 empty] | 81.04
Custo direto total (A) + (B) + (C) + (D) + (E) | [16 empty] | 89.11
BDI: 25,07% | [16 empty] | 22.33
Preço unitário total | [16 empty] | 111.44
Descrições:
Serviço: 030104 - TRANSPORTE DE ENTULHO CAÇAMBA ESTACIONÁRIA SEM CARGA | [16 empty] | Unidade: m3
Código Auxiliar |  |  |  | (C) Materiais | [5 empty] | Unidade |  |  | Valor unitário |  |  | Consumo |  |  |  |  | Valor total
2691 |  |  |  | TRANSPORTE DE ENTULHO EM CACAMBA ESTACIONARIA | [5 empty] | m3 |  |  | 86.6 |  |  | 1 |  |  |  |  | 86.6
(C) Total: | [16 empty] | 86.6
Custo direto total (A) + (B) + (C) + (D) + (E) | [16 empty] | 86.6
BDI: 25,07% | [16 empty] | 21.71
Preço unitário total | [16 empty] | 108.31
Descrições: |  |  | Composição é a própria cotação da colocação da caçamba por empresas especializadas.
Serviço: 041006 - TRANSPORTE DE MATERIAL ESCAVADO M3.KM | [16 empty] | Unidade: m3km
Código Auxiliar |  |  |  | (C) Materiais | [5 empty] | Unidade |  |  | Valor unitário |  |  | Consumo |  |  |  |  | Valor total
2409 |  |  |  | TRANSPORTE DE MATERIAL ESCAVADO EM CAMINHÃO BASCULANTE (M3XKM) (O. RODOV.) | [5 empty] | m3km |  |  | 2.75 |  |  | 1 |  |  |  |  | 2.75
(C) Total: | [16 empty] | 2.75
Custo direto total (A) + (B) + (C) + (D) + (E) | [16 empty] | 2.75
BDI: 25,07% | [16 empty] | 0.68
Preço unitário total | [16 empty] | 3.43
Descrições: |  |  | O custo coletado é o da tabela de obras rodoviárias na parte de pavimentação urbana.
Serviço: 080514 - TUBO DE LIGACAO PVC CROMADO 1.1/2" / ESPUDE - (ENTRADA) | [16 empty] | Unidade: Un
Código Auxiliar |  |  |  | (B) Mãos-de-obra |  |  | Eq. Salarial |  | Sal/Hora |  |  | Encargos(%) |  |  | Consumo |  |  |  |  | Custo Horário
0008 |  |  |  | AJUDANTE |  |  | 7.81 |  | 16.97 |  |  | 117.37 |  |  | 0.14 |  |  |  |  | 2.37
0011 |  |  |  | ENCANADOR |  |  | 10.77 |  | 23.41 |  |  | 117.37 |  |  | 0.14 |  |  |  |  | 3.27
(B) Total: | [16 empty] | 5.64
Código Auxiliar |  |  |  | (C) Materiais | [5 empty] | Unidade |  |  | Valor unitário |  |  | Consumo |  |  |  |  | Valor total
H241 |  |  |  | TUBO DE LIGACAO PVC CROMADO DE 1.1/2" | [5 empty] | un |  |  | 30.29 |  |  | 1 |  |  |  |  | 30.29
H700 |  |  |  | ESPUDE PARA LIGAÇÃO DE VASO SANITÁRIO | [5 empty] | un |  |  | 7.47 |  |  | 1 |  |  |  |  | 7.47
(C) Total: | [16 empty] | 37.76
Custo direto total (A) + (B) + (C) + (D) + (E) | [16 empty] | 43.4
BDI: 25,07% | [16 empty] | 10.88
Preço unitário total | [16 empty] | 54.28
Descrições:
Serviço: 080513 - TUBO PARA VÁLVULA DE DESCARGA ( CURTO 1.1/4" ) | [16 empty] | Unidade: Un
Código Auxiliar |  |  |  | (B) Mãos-de-obra |  |  | Eq. Salarial |  | Sal/Hora |  |  | Encargos(%) |  |  | Consumo |  |  |  |  | Custo Horário
0008 |  |  |  | AJUDANTE |  |  | 7.81 |  | 16.97 |  |  | 117.37 |  |  | 0.32 |  |  |  |  | 5.43
0011 |  |  |  | ENCANADOR |  |  | 10.77 |  | 23.41 |  |  | 117.37 |  |  | 0.32 |  |  |  |  | 7.49
(B) Total: | [16 empty] | 12.92
Código Auxiliar |  |  |  | (C) Materiais | [5 empty] | Unidade |  |  | Valor unitário |  |  | Consumo |  |  |  |  | Valor total
H240 |  |  |  | TUBO PARA VÁLVULA DE DESCARGA (CURTO 1.1/4") | [5 empty] | un |  |  | 10.9 |  |  | 1 |  |  |  |  | 10.9
(C) Total: | [16 empty] | 10.9
Custo direto total (A) + (B) + (C) + (D) + (E) | [16 empty] | 23.82
BDI: 25,07% | [16 empty] | 5.97
Preço unitário total | [16 empty] | 29.79
Descrições:
Serviço: 082304 - TUBO SOLDAVEL PARA ESGOTO DIAMETRO 100 MM | [16 empty] | Unidade: m
Código Auxiliar |  |  |  | (B) Mãos-de-obra |  |  | Eq. Salarial |  | Sal/Hora |  |  | Encargos(%) |  |  | Consumo |  |  |  |  | Custo Horário
0008 |  |  |  | AJUDANTE |  |  | 7.81 |  | 16.97 |  |  | 117.37 |  |  | 0.52 |  |  |  |  | 8.82
0011 |  |  |  | ENCANADOR |  |  | 10.77 |  | 23.41 |  |  | 117.37 |  |  | 0.52 |  |  |  |  | 12.17
(B) Total: | [16 empty] | 20.99
Código Auxiliar |  |  |  | (C) Materiais | [5 empty] | Unidade |  |  | Valor unitário |  |  | Consumo |  |  |  |  | Valor total
H284 |  |  |  | TUBO SOLDAVEL PARA ESGOTO DIAMETRO 100 MM | [5 empty] | m |  |  | 15.14 |  |  | 1.01 |  |  |  |  | 15.29
(C) Total: | [16 empty] | 15.29
Custo direto total (A) + (B) + (C) + (D) + (E) | [16 empty] | 36.28
BDI: 25,07% | [16 empty] | 9.09
Preço unitário total | [16 empty] | 45.37
Descrições:
Serviço: 082301 - TUBO SOLDAVEL PARA ESGOTO DIAMETRO 40 MM | [16 empty] | Unidade: m
Código Auxiliar |  |  |  | (B) Mãos-de-obra |  |  | Eq. Salarial |  | Sal/Hora |  |  | Encargos(%) |  |  | Consumo |  |  |  |  | Custo Horário
0008 |  |  |  | AJUDANTE |  |  | 7.81 |  | 16.97 |  |  | 117.37 |  |  | 0.24 |  |  |  |  | 4.07
0011 |  |  |  | ENCANADOR |  |  | 10.77 |  | 23.41 |  |  | 117.37 |  |  | 0.24 |  |  |  |  | 5.61
(B) Total: | [16 empty] | 9.68
Código Auxiliar |  |  |  | (C) Materiais | [5 empty] | Unidade |  |  | Valor unitário |  |  | Consumo |  |  |  |  | Valor total
H285 |  |  |  | TUBO SOLDAVEL PARA ESGOTO DIAMETRO 40 MM | [5 empty] | m |  |  | 6.2 |  |  | 1.01 |  |  |  |  | 6.26
(C) Total: | [16 empty] | 6.26
Custo direto total (A) + (B) + (C) + (D) + (E) | [16 empty] | 15.94
BDI: 25,07% | [16 empty] | 3.99
Preço unitário total | [16 empty] | 19.93
Descrições:
Serviço: 082302 - TUBO SOLDAVEL PARA ESGOTO DIAMETRO 50 MM | [16 empty] | Unidade: m
Código Auxiliar |  |  |  | (B) Mãos-de-obra |  |  | Eq. Salarial |  | Sal/Hora |  |  | Encargos(%) |  |  | Consumo |  |  |  |  | Custo Horário
0008 |  |  |  | AJUDANTE |  |  | 7.81 |  | 16.97 |  |  | 117.37 |  |  | 0.3 |  |  |  |  | 5.09
0011 |  |  |  | ENCANADOR |  |  | 10.77 |  | 23.41 |  |  | 117.37 |  |  | 0.3 |  |  |  |  | 7.02
(B) Total: | [16 empty] | 12.11
Código Auxiliar |  |  |  | (C) Materiais | [5 empty] | Unidade |  |  | Valor unitário |  |  | Consumo |  |  |  |  | Valor total
H286 |  |  |  | TUBO SOLDAVEL PARA ESGOTO DIAMETRO 50 MM | [5 empty] | m |  |  | 10.83 |  |  | 1.01 |  |  |  |  | 10.93
(C) Total: | [16 empty] | 10.93
Custo direto total (A) + (B) + (C) + (D) + (E) | [16 empty] | 23.04
BDI: 25,07% | [16 empty] | 5.77
Preço unitário total | [16 empty] | 28.81
Descrições:
Serviço: 082303 - TUBO SOLDAVEL PARA ESGOTO DIAMETRO 75 MM | [16 empty] | Unidade: m
Código Auxiliar |  |  |  | (B) Mãos-de-obra |  |  | Eq. Salarial |  | Sal/Hora |  |  | Encargos(%) |  |  | Consumo |  |  |  |  | Custo Horário
0008 |  |  |  | AJUDANTE |  |  | 7.81 |  | 16.97 |  |  | 117.37 |  |  | 0.48 |  |  |  |  | 8.14
0011 |  |  |  | ENCANADOR |  |  | 10.77 |  | 23.41 |  |  | 117.37 |  |  | 0.48 |  |  |  |  | 11.23
(B) Total: | [16 empty] | 19.37
Código Auxiliar |  |  |  | (C) Materiais | [5 empty] | Unidade |  |  | Valor unitário |  |  | Consumo |  |  |  |  | Valor total
H283 |  |  |  | TUBO SOLDAVEL PARA ESGOTO DIAMETRO 75 MM | [5 empty] | m |  |  | 13.6 |  |  | 1.01 |  |  |  |  | 13.73
(C) Total: | [16 empty] | 13.73
Custo direto total (A) + (B) + (C) + (D) + (E) | [16 empty] | 33.1
BDI: 25,07% | [16 empty] | 8.29
Preço unitário total | [16 empty] | 41.39
Descrições:
Serviço: 081003 - TUBO SOLDAVEL PVC MARROM DIAM. 25 MM | [16 empty] | Unidade: M
Código Auxiliar |  |  |  | (B) Mãos-de-obra |  |  | Eq. Salarial |  | Sal/Hora |  |  | Encargos(%) |  |  | Consumo |  |  |  |  | Custo Horário
0008 |  |  |  | AJUDANTE |  |  | 7.81 |  | 16.97 |  |  | 117.37 |  |  | 0.12 |  |  |  |  | 2.03
0011 |  |  |  | ENCANADOR |  |  | 10.77 |  | 23.41 |  |  | 117.37 |  |  | 0.12 |  |  |  |  | 2.8
(B) Total: | [16 empty] | 4.83
Código Auxiliar |  |  |  | (C) Materiais | [5 empty] | Unidade |  |  | Valor unitário |  |  | Consumo |  |  |  |  | Valor total
H248 |  |  |  | TUBO SOLDAVEL PVC MARROM DIAM. 25 MM | [5 empty] | m |  |  | 3.7 |  |  | 1.01 |  |  |  |  | 3.73
(C) Total: | [16 empty] | 3.73
Custo direto total (A) + (B) + (C) + (D) + (E) | [16 empty] | 8.56
BDI: 25,07% | [16 empty] | 2.14
Preço unitário total | [16 empty] | 10.7
Descrições:
Serviço: 081004 - TUBO SOLDAVEL PVC MARROM DIAM. 32 MM | [16 empty] | Unidade: m
Código Auxiliar |  |  |  | (B) Mãos-de-obra |  |  | Eq. Salarial |  | Sal/Hora |  |  | Encargos(%) |  |  | Consumo |  |  |  |  | Custo Horário
0008 |  |  |  | AJUDANTE |  |  | 7.81 |  | 16.97 |  |  | 117.37 |  |  | 0.129 |  |  |  |  | 2.18
0011 |  |  |  | ENCANADOR |  |  | 10.77 |  | 23.41 |  |  | 117.37 |  |  | 0.129 |  |  |  |  | 3.01
(B) Total: | [16 empty] | 5.19
Código Auxiliar |  |  |  | (C) Materiais | [5 empty] | Unidade |  |  | Valor unitário |  |  | Consumo |  |  |  |  | Valor total
H249 |  |  |  | TUBO SOLDAVEL PVC MARROM DIAM. 32 MM | [5 empty] | m |  |  | 7.9 |  |  | 1.01 |  |  |  |  | 7.97
(C) Total: | [16 empty] | 7.97
Custo direto total (A) + (B) + (C) + (D) + (E) | [16 empty] | 13.16
BDI: 25,07% | [16 empty] | 3.29
Preço unitário total | [16 empty] | 16.45
Descrições:
Serviço: 081006 - TUBO SOLDAVEL PVC MARROM DIAM. 50 MM | [16 empty] | Unidade: m
Código Auxiliar |  |  |  | (B) Mãos-de-obra |  |  | Eq. Salarial |  | Sal/Hora |  |  | Encargos(%) |  |  | Consumo |  |  |  |  | Custo Horário
0008 |  |  |  | AJUDANTE |  |  | 7.81 |  | 16.97 |  |  | 117.37 |  |  | 0.223 |  |  |  |  | 3.78
0011 |  |  |  | ENCANADOR |  |  | 10.77 |  | 23.41 |  |  | 117.37 |  |  | 0.223 |  |  |  |  | 5.22
(B) Total: | [16 empty] | 9
Código Auxiliar |  |  |  | (C) Materiais | [5 empty] | Unidade |  |  | Valor unitário |  |  | Consumo |  |  |  |  | Valor total
H244 |  |  |  | TUBO SOLDAVEL PVC MARROM DIAM. 50 MM | [5 empty] | m |  |  | 14.64 |  |  | 1.01 |  |  |  |  | 14.78
(C) Total: | [16 empty] | 14.78
Custo direto total (A) + (B) + (C) + (D) + (E) | [16 empty] | 23.78
BDI: 25,07% | [16 empty] | 5.96
Preço unitário total | [16 empty] | 29.74
Descrições:
Serviço: 081007 - TUBO SOLDAVEL PVC MARROM DIAM. 60 MM | [16 empty] | Unidade: m
Código Auxiliar |  |  |  | (B) Mãos-de-obra |  |  | Eq. Salarial |  | Sal/Hora |  |  | Encargos(%) |  |  | Consumo |  |  |  |  | Custo Horário
0008 |  |  |  | AJUDANTE |  |  | 7.81 |  | 16.97 |  |  | 117.37 |  |  | 0.297 |  |  |  |  | 5.04
0011 |  |  |  | ENCANADOR |  |  | 10.77 |  | 23.41 |  |  | 117.37 |  |  | 0.297 |  |  |  |  | 6.95
(B) Total: | [16 empty] | 11.99
Código Auxiliar |  |  |  | (C) Materiais | [5 empty] | Unidade |  |  | Valor unitário |  |  | Consumo |  |  |  |  | Valor total
H245 |  |  |  | TUBO SOLDAVEL PVC MARROM DIAM. 60 MM | [5 empty] | m |  |  | 27.48 |  |  | 1.01 |  |  |  |  | 27.75
(C) Total: | [16 empty] | 27.75
Custo direto total (A) + (B) + (C) + (D) + (E) | [16 empty] | 39.74
BDI: 25,07% | [16 empty] | 9.96
Preço unitário total | [16 empty] | 49.7
Descrições:
Serviço: 080517 - VÁLVULA DE DESCARGA DUPLO ACIONAMENTO COM ACABAMENTO CROMADO ANTIVANDALISMO | [16 empty] | Unidade: Un
Código Auxiliar |  |  |  | (B) Mãos-de-obra |  |  | Eq. Salarial |  | Sal/Hora |  |  | Encargos(%) |  |  | Consumo |  |  |  |  | Custo Horário
0008 |  |  |  | AJUDANTE |  |  | 7.81 |  | 16.97 |  |  | 117.37 |  |  | 1.628 |  |  |  |  | 27.62
0011 |  |  |  | ENCANADOR |  |  | 10.77 |  | 23.41 |  |  | 117.37 |  |  | 1.628 |  |  |  |  | 38.11
(B) Total: | [16 empty] | 65.73
Código Auxiliar |  |  |  | (C) Materiais | [5 empty] | Unidade |  |  | Valor unitário |  |  | Consumo |  |  |  |  | Valor total
H689 |  |  |  | FITA VEDAROSCA 18 MM | [5 empty] | m |  |  | 0.34 |  |  | 1.88 |  |  |  |  | 0.63
H664 |  |  |  | VÁLVULA DE DESCARGA DUPLO ACIONAMENTO HIDRA/DOCOL ( BASE E ACABAMENTO CROMADO ANTIVANDALISMO) | [5 empty] | un |  |  | 327.59 |  |  | 1 |  |  |  |  | 327.59
(C) Total: | [16 empty] | 328.22
Custo direto total (A) + (B) + (C) + (D) + (E) | [16 empty] | 393.95
BDI: 25,07% | [16 empty] | 98.76
Preço unitário total | [16 empty] | 492.71
Descrições:
Serviço: 080621 - VÁLVULA DE DESCARGA PARA MICTÓRIO DIÂMETRO 1/2" FECHAMENTO AUTOMÁTICO TEMPORIZADO | [16 empty] | Unidade: Un
Código Auxiliar |  |  |  | (B) Mãos-de-obra |  |  | Eq. Salarial |  | Sal/Hora |  |  | Encargos(%) |  |  | Consumo |  |  |  |  | Custo Horário
0008 |  |  |  | AJUDANTE |  |  | 7.81 |  | 16.97 |  |  | 117.37 |  |  | 0.61 |  |  |  |  | 10.35
0011 |  |  |  | ENCANADOR |  |  | 10.77 |  | 23.41 |  |  | 117.37 |  |  | 0.61 |  |  |  |  | 14.28
(B) Total: | [16 empty] | 24.63
Código Auxiliar |  |  |  | (C) Materiais | [5 empty] | Unidade |  |  | Valor unitário |  |  | Consumo |  |  |  |  | Valor total
H689 |  |  |  | FITA VEDAROSCA 18 MM | [5 empty] | m |  |  | 0.34 |  |  | 0.94 |  |  |  |  | 0.31
H572 |  |  |  | VÁLVULA DE DESCARGA PARA MICTÓRIO DIÂMETRO 1/2" FECHAMENTO AUTOMÁTICO TEMPORIZADO | [5 empty] | un |  |  | 278.39 |  |  | 1 |  |  |  |  | 278.39
(C) Total: | [16 empty] | 278.7
Custo direto total (A) + (B) + (C) + (D) + (E) | [16 empty] | 303.33
BDI: 25,07% | [16 empty] | 76.04
Preço unitário total | [16 empty] | 379.37
Descrições:
Serviço: 080519 - VÁLVULA DE DESCARGA PARA PcD COM ACABAMENTO CROMADO ANTIVANDALISMO | [16 empty] | Unidade: un
Código Auxiliar |  |  |  | (B) Mãos-de-obra |  |  | Eq. Salarial |  | Sal/Hora |  |  | Encargos(%) |  |  | Consumo |  |  |  |  | Custo Horário
0008 |  |  |  | AJUDANTE |  |  | 7.81 |  | 16.97 |  |  | 117.37 |  |  | 1.628 |  |  |  |  | 27.62
0011 |  |  |  | ENCANADOR |  |  | 10.77 |  | 23.41 |  |  | 117.37 |  |  | 1.628 |  |  |  |  | 38.11
(B) Total: | [16 empty] | 65.73
Código Auxiliar |  |  |  | (C) Materiais | [5 empty] | Unidade |  |  | Valor unitário |  |  | Consumo |  |  |  |  | Valor total
H689 |  |  |  | FITA VEDAROSCA 18 MM | [5 empty] | m |  |  | 0.34 |  |  | 1.88 |  |  |  |  | 0.63
H710 |  |  |  | VÁLVULA DE DESCARGA HIDRA/DOCOL (BASE E ACABAMENTO CROMADO ANTIVANDALISMO PARA PcD) | [5 empty] | un |  |  | 462.78 |  |  | 1 |  |  |  |  | 462.78
(C) Total: | [16 empty] | 463.41
Custo direto total (A) + (B) + (C) + (D) + (E) | [16 empty] | 529.14
BDI: 25,07% | [16 empty] | 132.65
Preço unitário total | [16 empty] | 661.79
Descrições: |  |  | MESMO CONSUMO DE MÃO DE OBRA DA 080515
Serviço: 080680 - VALVULA PARA PIA TIPO AMERICANA DIAMETRO 3.1/2" (METALICA) | [16 empty] | Unidade: Un
Código Auxiliar |  |  |  | (B) Mãos-de-obra |  |  | Eq. Salarial |  | Sal/Hora |  |  | Encargos(%) |  |  | Consumo |  |  |  |  | Custo Horário
0008 |  |  |  | AJUDANTE |  |  | 7.81 |  | 16.97 |  |  | 117.37 |  |  | 0.22 |  |  |  |  | 3.73
0011 |  |  |  | ENCANADOR |  |  | 10.77 |  | 23.41 |  |  | 117.37 |  |  | 0.22 |  |  |  |  | 5.15
(B) Total: | [16 empty] | 8.88
Código Auxiliar |  |  |  | (C) Materiais | [5 empty] | Unidade |  |  | Valor unitário |  |  | Consumo |  |  |  |  | Valor total
H689 |  |  |  | FITA VEDAROSCA 18 MM | [5 empty] | m |  |  | 0.34 |  |  | 0.42 |  |  |  |  | 0.14
H262 |  |  |  | VALVULA PARA PIA TIPO AMERICANA DIAMETRO 3.1/2" (METALICA) | [5 empty] | un |  |  | 53.95 |  |  | 1 |  |  |  |  | 53.95
(C) Total: | [16 empty] | 54.09
Custo direto total (A) + (B) + (C) + (D) + (E) | [16 empty] | 62.97
BDI: 25,07% | [16 empty] | 15.78
Preço unitário total | [16 empty] | 78.75
Descrições:
Serviço: 080830 - VÁLVULA PARA TANQUE METÁLICA DIAM. 1" SEM LADRAO | [16 empty] | Unidade: Un
Código Auxiliar |  |  |  | (B) Mãos-de-obra |  |  | Eq. Salarial |  | Sal/Hora |  |  | Encargos(%) |  |  | Consumo |  |  |  |  | Custo Horário
0008 |  |  |  | AJUDANTE |  |  | 7.81 |  | 16.97 |  |  | 117.37 |  |  | 0.15 |  |  |  |  | 2.54
0011 |  |  |  | ENCANADOR |  |  | 10.77 |  | 23.41 |  |  | 117.37 |  |  | 0.15 |  |  |  |  | 3.51
(B) Total: | [16 empty] | 6.05
Código Auxiliar |  |  |  | (C) Materiais | [5 empty] | Unidade |  |  | Valor unitário |  |  | Consumo |  |  |  |  | Valor total
H514 |  |  |  | VÁLVULA PARA TANQUE METÁLICA DIAM. 1" SEM LADRAO | [5 empty] | un |  |  | 26.77 |  |  | 1 |  |  |  |  | 26.77
(C) Total: | [16 empty] | 26.77
Custo direto total (A) + (B) + (C) + (D) + (E) | [16 empty] | 32.82
BDI: 25,07% | [16 empty] | 8.22
Preço unitário total | [16 empty] | 41.04
Descrições:
Serviço: 080502 - VASO SANITÁRIO CONVENCIONAL (1ª LINHA) | [16 empty] | Unidade: Un
Código Auxiliar |  |  |  | (B) Mãos-de-obra |  |  | Eq. Salarial |  | Sal/Hora |  |  | Encargos(%) |  |  | Consumo |  |  |  |  | Custo Horário
0008 |  |  |  | AJUDANTE |  |  | 7.81 |  | 16.97 |  |  | 117.37 |  |  | 1.89 |  |  |  |  | 32.07
0011 |  |  |  | ENCANADOR |  |  | 10.77 |  | 23.41 |  |  | 117.37 |  |  | 1.89 |  |  |  |  | 44.24
(B) Total: | [16 empty] | 76.31
Código Auxiliar |  |  |  | (C) Materiais | [5 empty] | Unidade |  |  | Valor unitário |  |  | Consumo |  |  |  |  | Valor total
H264 |  |  |  | VASO SANITARIO CONVENCIONAL | [5 empty] | un |  |  | 253.38 |  |  | 1 |  |  |  |  | 253.38
(C) Total: | [16 empty] | 253.38
Custo direto total (A) + (B) + (C) + (D) + (E) | [16 empty] | 329.69
BDI: 25,07% | [16 empty] | 82.65
Preço unitário total | [16 empty] | 412.34
Descrições: |  |  | VER AS OBSERVAÇÕES NA PASTA DE PROJETOS E COMPOSIÇÕES NA LISTA DA AGETOP - REVISÃO DAS INSTALAÇÕES HIDRO SANITÁRIAS DE ACORDO COM A TCPO 14.
Serviço: 080503 - VASO SANITÁRIO PARA PcD SEM ABERTURA FRONTAL (1ª LINHA) | [16 empty] | Unidade: un
Código Auxiliar |  |  |  | (B) Mãos-de-obra |  |  | Eq. Salarial |  | Sal/Hora |  |  | Encargos(%) |  |  | Consumo |  |  |  |  | Custo Horário
0008 |  |  |  | AJUDANTE |  |  | 7.81 |  | 16.97 |  |  | 117.37 |  |  | 1.89 |  |  |  |  | 32.07
0011 |  |  |  | ENCANADOR |  |  | 10.77 |  | 23.41 |  |  | 117.37 |  |  | 1.89 |  |  |  |  | 44.24
(B) Total: | [16 empty] | 76.31
Código Auxiliar |  |  |  | (C) Materiais | [5 empty] | Unidade |  |  | Valor unitário |  |  | Consumo |  |  |  |  | Valor total
H711 |  |  |  | VASO SANITÁRIO PARA PcD SEM ABERTURA FRONTAL | [5 empty] | un |  |  | 774 |  |  | 1 |  |  |  |  | 774
(C) Total: | [16 empty] | 774
Custo direto total (A) + (B) + (C) + (D) + (E) | [16 empty] | 850.31
BDI: 25,07% | [16 empty] | 213.17
Preço unitário total | [16 empty] | 1063.48
Descrições: |  |  | MESMO CONSUMO DA COMPOSIÇÃO 080502
Serviço: 060010 - VERGA/CONTRAVERGA EM CONCRETO ARMADO FCK = 20 MPA | [16 empty] | Unidade: m3
Código Auxiliar |  |  |  | (B) Mãos-de-obra |  |  | Eq. Salarial |  | Sal/Hora |  |  | Encargos(%) |  |  | Consumo |  |  |  |  | Custo Horário
0005 |  |  |  | SERVENTE |  |  | 7.04 |  | 15.3 |  |  | 117.37 |  |  | 5.8032 |  |  |  |  | 88.78
0008 |  |  |  | AJUDANTE |  |  | 7.81 |  | 16.97 |  |  | 117.37 |  |  | 16.6907 |  |  |  |  | 283.24
0010 |  |  |  | CARPINTEIRO |  |  | 10.77 |  | 23.41 |  |  | 117.37 |  |  | 5.986 |  |  |  |  | 140.13
0025 |  |  |  | OFICIAL "B" |  |  | 10.77 |  | 23.41 |  |  | 117.37 |  |  | 1.9348 |  |  |  |  | 45.29
0032 |  |  |  | OPERADOR DE BETONEIRA |  |  | 8.45 |  | 18.36 |  |  | 117.37 |  |  | 0.6448 |  |  |  |  | 11.83
0006 |  |  |  | ARMADOR |  |  | 10.77 |  | 23.41 |  |  | 117.37 |  |  | 10.4427 |  |  |  |  | 244.46
(B) Total: | [16 empty] | 813.73
Código Auxiliar |  |  |  | (C) Materiais | [5 empty] | Unidade |  |  | Valor unitário |  |  | Consumo |  |  |  |  | Valor total
1861 |  |  |  | PREGO 18x24 | [5 empty] | Kg |  |  | 20.15 |  |  | 1.114 |  |  |  |  | 22.44
2023 |  |  |  | TABUA PARA FORMA (30CM) | [5 empty] | m |  |  | 12.78 |  |  | 22.822 |  |  |  |  | 291.66
2386 |  |  |  | BRITA Nº 1 | [5 empty] | m3 |  |  | 158.06 |  |  | 0.209 |  |  |  |  | 33.03
2497 |  |  |  | BRITA Nº 2 | [5 empty] | m3 |  |  | 152.44 |  |  | 0.627 |  |  |  |  | 95.57
1215 |  |  |  | CIMENTO PORTLAND CPII-32 | [5 empty] | Kg |  |  | 0.61 |  |  | 320 |  |  |  |  | 195.2
2804 |  |  |  | AREIA GROSSA | [5 empty] | m3 |  |  | 158.2 |  |  | 0.809 |  |  |  |  | 127.98
2437 |  |  |  | AÇO CA-50 - 6,3 MM (1/4") | [5 empty] | Kg |  |  | 6.96 |  |  | 121 |  |  |  |  | 842.16
0102 |  |  |  | ARAME RECOZIDO 18 BWG | [5 empty] | Kg |  |  | 14.4 |  |  | 2.6693 |  |  |  |  | 38.43
2448 |  |  |  | AÇO CA-60 B - 5,0 MM | [5 empty] | Kg |  |  | 8.11 |  |  | 25.8137 |  |  |  |  | 209.34
2426 |  |  |  | ARAME GALVANIZADO Nº 12 BWG | [5 empty] | Kg |  |  | 16.33 |  |  | 0.49 |  |  |  |  | 8
(C) Total: | [16 empty] | 1863.81
Custo direto total (A) + (B) + (C) + (D) + (E) | [16 empty] | 2677.54
BDI: 25,07% | [16 empty] | 671.25
Preço unitário total | [16 empty] | 3348.79
Descrições: |  |  | COMPOSIÇÃO EFETUADA PELO NIUTON NA PASTA DE PROJETOS PADRÕES QUE EXISTEM NA LISTA DA AGETOP
Serviço: 190105 - VIDRO MINI-BOREAL - COLOCADO | [16 empty] | Unidade: m2
Código Auxiliar |  |  |  | (C) Materiais | [5 empty] | Unidade |  |  | Valor unitário |  |  | Consumo |  |  |  |  | Valor total
2138 |  |  |  | VIDRO MINI BOREAL - CORTADO E COLOCADO | [5 empty] | m2 |  |  | 184.95 |  |  | 1 |  |  |  |  | 184.95
(C) Total: | [16 empty] | 184.95
Custo direto total (A) + (B) + (C) + (D) + (E) | [16 empty] | 184.95
BDI: 25,07% | [16 empty] | 46.36
Preço unitário total | [16 empty] | 231.31
Descrições:
SCO - Sistema de Custos e Orçamentos