## IMPLANTAÇÃO COM BARRACÃO - 1
| GOINFRA - Agência Goiana de Infraestrutura e Transportes | [8 empty] | 23/07/2025 - 13:33
Custo Referencial de Materiais (sem Bonificação)
Setor |  |  | : | OC-GEMOC - GERÊNCIA DE MEDIÇÃO DE OBRAS CIVIS E CADASTRO
Orçamento |  |  | : | 202300036011624 |  |  | Data orçamento: 05/06/2025
Descrição |  |  | : | REFORMA E ADEQUAÇÃO DO GINÁSIO DE ESPORTES DE CRISTIANÓPOLIS-GO
Versão |  |  | : | 3 - IMPLANTAÇÃO - TABELA DE CUSTOS DE OBRAS CIVIS - T303 - ABRIL/2025 - SEM DESONERAÇÃO
Nat. serviço |  |  | : | Obra Civil
Dimensão |  |  | : | 1.804,700 m2
Tabela de origem |  |  | : | 303 - TABELA DE CUSTOS DE OBRAS CIVIS - T303 - ABRIL/2025 - SEM DESONERAÇÃO
ORÇAMENTO NÃO CONCLUÍDO. VERIFIQUE.
Código Auxiliar |  | Descrição do Material |  |  | Descritivo | Quantidade |  | Unidade | Peso (Kg) |  | Custo Unitário
3065 |  | ABRAÇADEIRA METALICA TIPO "D" DIÂMETRO 3/4" |  |  |  | 29.2169 |  | un | 1.753 |  | 1.03
110 |  | ÁCIDO MURIÁTICO (D=1,2 KG/L) |  |  |  | 58.482 |  | l | 70.1784 |  | 10
2441 |  | AÇO CA 50 A - 16,0 MM (5/8") |  |  |  | 22.5654 |  | Kg | 22.5654 |  | 6.71
1120 |  | AÇO CA-25 |  |  |  | 4.1382 |  | Kg | 4.1382 |  | 7.92
2437 |  | AÇO CA-50 - 6,3 MM (1/4") |  |  |  | 1697.069 |  | Kg | 1697.069 |  | 6.96
2438 |  | AÇO CA-50 - 8,0 MM (5/16") |  |  |  | 348.6193 |  | Kg | 348.6193 |  | 6.95
2439 |  | AÇO CA-50 10,0 MM (3/8") |  |  |  | 2582.5878 |  | Kg | 2582.5878 |  | 6.91
2440 |  | AÇO CA-50 12,5 MM (1/2") |  |  |  | 1634.347 |  | Kg | 1634.347 |  | 6.85
2446 |  | AÇO CA-60 - 4,2 MM |  |  |  | 14.7136 |  | Kg | 14.7136 |  | 8.18
2448 |  | AÇO CA-60 B - 5,0 MM |  |  |  | 139.9785 |  | Kg | 139.9785 |  | 8.11
H102 |  | ADAPTADOR SOLDÁVEL CURTO COM BOLSA E ROSCA PARA REGISTRO 32X1" |  |  |  | 1.3576 |  | un | 0.038 |  | 2.11
H108 |  | ADAPTADOR SOLDÁVEL LONGO COM FLANGES LIVRES PARA CAIXA D'ÁGUA 32X1" |  |  |  | 2.0308 |  | un | 0.2457 |  | 18.14
H111 |  | ADESIVO PLASTICO - BISNAGA 75 G |  |  |  | 5.6437 |  | un | 0.4233 |  | 9.8
1973 |  | ADITIVO IMPERMEABILIZANTE DE PEGA NORMAL PARA ARGAMASSA E CONCRETO REF.: SIKA 1 / VEDACIT (D=1,00) OU EQUIVALENTE |  |  |  | 73.2366 |  | Kg | 73.2366 |  | 7.2
1440 |  | ADUBO MINERAL NPK (4/14/8) |  |  |  | 155.844 |  | Kg | 155.844 |  | 3.58
2791 |  | ADUBO MINERAL NPK 10/10/10 |  |  |  | 11.84 |  | Kg | 11.84 |  | 3.69
2861 |  | ÁLCOOL GEL ( D=1,00) |  |  |  | 10.6141 |  | Kg | 10.6141 |  | 13.6
SNP37370 |  | ALIMENTACAO - HORISTA (COLETADO CAIXA - ENCARGOS COMPLEMENTARES) |  |  |  | 0 |  | h |  |  | 3.32
MAT6227 |  | ALUGUEL DE CASA PARA ALOJAMENTO |  |  | REF.: INSUMO COD. 10233 - GOINFRA - TABELA DE PROJETOS E CONSULTORIA - T290 - FEV/25 - MANUAL DE CUSTOS DE ELABORAÇÃO DE PROJETOS RODOVIÁRIOS - ED. 2024 | 8 |  | MÊS |  |  | 3577.65
MAT6580 |  | AMOREIRA |  |  | REF. FDE SÃO PAULO 3.86.16 | 1 |  | un | 5 |  | 115.09
SNP299 |  | ANEL BORRACHA, DN 100 MM, PARA TUBO SERIE REFORCADA ESGOTO PREDIAL |  |  |  | 19 |  | un | 0.209 |  | 3.52
H181 |  | ANEL DE VEDAÇÃO PARA VASO SANITÁRIO |  |  |  | 1.0547 |  | un | 0.039 |  | 10.89
SNP43425 |  | ANEL EM CONCRETO ARMADO, PERFURADO, PARA FOSSAS SEPTICAS E SUMIDOUROS, SEM FUNDO, DIAMETRO INTERNO DE 1,20 M E ALTURA DE 0,50 M |  |  |  | 10 |  | un | 1400 |  | 276.8
2426 |  | ARAME GALVANIZADO Nº 12 BWG |  |  |  | 4.9407 |  | Kg | 4.9407 |  | 16.33
105 |  | ARAME GALVANIZADO Nº 14 BWG |  |  |  | 1.0579 |  | Kg | 1.0579 |  | 16.78
SNP43132 |  | ARAME RECOZIDO 16 BWG, D = 1,65 MM (0,016 KG/M) OU 18 BWG, D = 1,25 MM (0,01 KG/M) |  |  |  | 2.9043 |  | Kg | 0.0465 |  | 28
102 |  | ARAME RECOZIDO 18 BWG |  |  |  | 131.8445 |  | Kg | 131.8445 |  | 14.4
MAT5876 |  | ARECA BAMBU (DYPISLUTESCENS) |  |  | FONTE: VIDE MAPA DE COTAÇÃO | 7 |  | un | 8.75 |  | 49.3
2804 |  | AREIA GROSSA |  |  |  | 84.2492 |  | m3 | 134798.679 |  | 158.2
104 |  | AREIA MÉDIA |  |  |  | 44.623 |  | m3 | 71396.7474 |  | 175.78
2390 |  | ARGAMASSA DE CIMENTO COLANTE - ACII |  |  |  | 207.5625 |  | Kg | 207.5625 |  | 1.34
2693 |  | ARGAMASSA IMPERMEABILIZANTE SEMI-FLEXÍVEL BICOMPONENTE (VIAPLUS 1000/SIKA TOP 107 OU EQUIVALENTE) |  |  |  | 5.792 |  | Kg | 5.792 |  | 7.15
2493 |  | ARRUELA PARA PARAFUSO 3/8" |  |  |  | 69.0239 |  | un | 0.8973 |  | 0.2
H587 |  | ASSENTO SIMPLES EM POLIPROPILENO PARA VASO SANITÁRIO |  |  |  | 1.0547 |  | un | 0.5411 |  | 37.18
H687 |  | BEBEDOURO (PURIFICADOR) ELÉTRICO DE PRESSÃO (IBBL BAG 40 OU EQUIVALENTE) |  |  |  | 0.12342 |  | un | 2.1722 |  | 1200
MAT6395 |  | BLOCO CANALETA 19x19x40 CM, FBK 4,5 MPA |  |  | VER MAPA DE COTAÇÃO COM FORNECEDORES | 768.6271 |  | un | 9992.1522 |  | 5.84
SNP25067 |  | BLOCO DE CONCRETO ESTRUTURAL 19 X 19 X 39 CM, FBK 4,5 MPA (NBR 6136) |  |  |  | 2091.7813 |  | un | 35560.2813 |  | 5.71
MAT6397 |  | BLOCO MEIA CANALETA 19x19x*20* CM, FBK 4,5 MPA |  |  | VER MAPA DE COTAÇÃO COM FORNECEDORES | 334.1775 |  | un | 2673.4201 |  | 3.77
2867 |  | BOTIJÃO DE GÁS P13 (VASILHAME + GÁS LIQUEFEITO) |  |  |  | 0.37026 |  | un | 9.997 |  | 345
H117 |  | BRAÇO METÁLICO PARA CHUVEIRO 30 CM |  |  |  | 0.85272 |  | un | 0.2217 |  | 34.99
2387 |  | BRITA Nº 0 |  |  |  | 7.0861 |  | m3 | 11337.8245 |  | 174.44
2386 |  | BRITA Nº 1 |  |  |  | 86.3745 |  | m3 | 138199.2499 |  | 158.06
2497 |  | BRITA Nº 2 |  |  |  | 14.0454 |  | m3 | 19663.5681 |  | 152.44
1174 |  | BUCHA DE NYLON COM PARAFUSO - S6 |  |  |  | 4 |  | un | 0.288 |  | 0.46
3067 |  | BUCHA DE NYLON S-10 |  |  |  | 166.95 |  | un | 2.6712 |  | 0.42
H134 |  | BUCHA DE REDUÇÃO SOLDAVEL CURTA 32 X 25 MM |  |  |  | 4.3997 |  | un | 0.044 |  | 1.14
H124 |  | BUCHA DE REDUÇÃO SOLDAVEL CURTA DIAM. 60 X 50 MM |  |  |  | 2 |  | un | 0.094 |  | 6.51
H125 |  | BUCHA DE REDUÇÃO SOLDAVEL CURTA DIAM. 75 X 60 MM |  |  |  | 7 |  | un | 0.7 |  | 17.86
H129 |  | BUCHA DE REDUÇÃO SOLDAVEL LONGA 50 X 25 MM |  |  |  | 3 |  | un | 0.111 |  | 4.83
H118 |  | BUCHA DE REDUÇÃO SOLDAVEL LONGA 50 X 32 MM |  |  |  | 1 |  | un | 0.041 |  | 6.16
H119 |  | BUCHA DE REDUÇÃO SOLDAVEL LONGA 60 X 25 MM |  |  |  | 4 |  | un | 0.204 |  | 8.93
H268 |  | BUCHA DE REDUÇÃO SOLDAVEL LONGA 60 X 32 MM |  |  |  | 2 |  | un | 0.12 |  | 11.75
H132 |  | BUCHA DE REDUÇÃO SOLDAVEL LONGA 60 X 50 MM |  |  |  | 1 |  | un | 0.071 |  | 16.14
MAT5883 |  | BURITI (MAURITIA FLEXUOSA) |  |  | FONTE: SIURB 38565 | 2 |  | un | 36 |  | 230.04
SNP1019 |  | CABO DE COBRE, FLEXIVEL, CLASSE 4 OU 5, ISOLACAO EM PVC/A, ANTICHAMA BWF-B, COBERTURA PVC-ST1, ANTICHAMA BWF-B, 1 CONDUTOR, 0,6/1 KV, SECAO NOMINAL 35 MM2 |  |  |  | 30.45 |  | m | 9.4882 |  | 36.1
2256 |  | CADEADO SIMPLES EM LATÃO Nº 30 |  |  |  | 3.4521 |  | un | 0.7422 |  | 25.93
2537 |  | CAFÉ DA MANHA (COMP. AUXILIAR)** |  |  |  | 3269 |  | un |  |  | 3.37
1218 |  | CAIBRO 5x6 CM |  |  |  | 54.8796 |  | m | 111.1312 |  | 15.59
H676 |  | CAIXA D'ÁGUA POLIETILENO 1000 LTS. COM TAMPA |  |  |  | 0.41514 |  | un | 7.4725 |  | 407.04
H585 |  | CAIXA DE DESCARGA (PVC) 9 LITROS |  |  |  | 1.0547 |  | un | 2.2254 |  | 38.52
3135 |  | CAIXA DE PASSAGEM METALICA OCTOGONAL FUNDO MOVEL SIMPLES 2" |  |  |  | 3.725 |  | un | 0.5699 |  | 5.03
3138 |  | CAIXA METALICA RETANGULAR 4"X2"X2" |  |  |  | 7.8764 |  | un | 0.7876 |  | 2.79
1221 |  | CAL HIDRATADA |  |  |  | 4052.6982 |  | Kg | 4052.6982 |  | 0.9
2792 |  | CALCÁRIO |  |  |  | 11.84 |  | Kg | 11.84 |  | 0.13
4057 |  | CALHA DE SOBREPOR PARA 2 LAMPADAS TUBULARES 120 CM 15/20 W |  |  |  | 2.1879 |  | un | 2.1879 |  | 34.83
4056 |  | CALHA DE SOBREPOR PARA 2 LAMPADAS TUBULARES 60 CM 8/10 W |  |  |  | 1.5147 |  | un | 1.2118 |  | 28.34
2418 |  | CANALETA DE CONCRETO 19 X 19 X 19 (NBR 6136) |  |  |  | 157.584 |  | un | 1370.9808 |  | 3.82
2481 |  | CHAPA DE AÇO 1/4" |  |  |  | 4.9925 |  | Kg | 4.9925 |  | 8.33
2217 |  | CHAPA DE AÇO DOBRADA Nº 11 (3,00 MM) |  |  |  | 547.4365 |  | Kg | 547.4365 |  | 7.5
2150 |  | CHAPA DE AÇO DOBRADA Nº 13 (2,25 MM) |  |  |  | 5.9629 |  | Kg | 5.9629 |  | 7.87
1374 |  | CHAPA DE EMENDA PARA MADEIRAMENTO |  |  |  | 0.3855 |  | Kg | 0.3855 |  | 21.67
2847 |  | CHAPA GALVANIZADA Nº 26 |  |  |  | 0.58344 |  | Kg | 0.5834 |  | 18.44
2719 |  | CHAPA PERFILADA 3/16" |  |  |  | 15.9721 |  | Kg | 15.9721 |  | 8.07
2370 |  | CHAPA PERFILADA Nº 14 |  |  |  | 0.32303 |  | Kg | 0.323 |  | 7.98
2372 |  | CHAPA PERFILADA Nº 18 |  |  |  | 0.29172 |  | Kg | 0.2917 |  | 8.84
4082 |  | CHUMBADOR TIPO L PARA POSTE DE JARDIM |  |  |  | 36 |  | un | 14.22 |  | 26.41
H145 |  | CHUVEIRO ELETRICO EM PVC (3 TEMPERATURAS) |  |  |  | 0.85272 |  | un | 0.2899 |  | 66.48
MAT5874 |  | CICA (CYCAS REVOLLUTEO) |  |  | FONTE: VIDE MAPA E COTAÇÃO | 10 |  | un | 300 |  | 92.42
1215 |  | CIMENTO PORTLAND CPII-32 |  |  |  | 57143.7012 |  | Kg | 57143.7012 |  | 0.61
2779 |  | COMPACTADOR DE PLACA VIBRATÓRIA A GASOLINA POTÊNCIA 3HP |  |  | FOI ADOTADA A MESMA PLACA VIBRATÓRIA DA OBRA RODOVIÁRIA E O CHP DO EQUIPAMENTO FOI OBTIDO NO SCO SEM O CUSTO DO OPERADOR | 0.47516 |  | h | 34.2118 |  | 7.34
1703 |  | COMPENSADO PLASTIFICADO 12 MM 2,20X1,10 M |  |  |  | 10.0957 |  | m2 | 72.6893 |  | 45.42
1702 |  | COMPENSADO PLASTIFICADO 17 MM 2,20X1,10 M |  |  |  | 1.0322 |  | m2 | 10.5288 |  | 63.35
1694 |  | COMPENSADO RESINADO COLA FENÓLICA 10 MM 2,20X1,10 M |  |  |  | 132.2614 |  | m2 | 793.5682 |  | 29.1
1696 |  | COMPENSADO RESINADO COLA FENÓLICA 12 MM 2,20X1,10 M |  |  |  | 35.6123 |  | m2 | 256.4083 |  | 31.81
1695 |  | COMPENSADO RESINADO COLA FENÓLICA 6 MM 2,20X1,10 M |  |  |  | 378.25 |  | m2 | 1361.6998 |  | 24.88
2788 |  | COMPRESSOR DE 1,5HP-70L-140LB COM PISTOLA DE RESERVATÓRIO SUPERIOR E MANGUEIRA (MANUTENÇÃO E DEPRECIAÇÃO DO EQUIPAMENTO) - PREÇO DO EQUIPAMENTO NOVO DIVIDIDO POR 1.000 |  |  |  | 1.5192 |  | un |  |  | 2.75
SNP43440 |  | CONJUNTO PRE-MOLDADO COMPOSTO POR GRELHA (0,99 X 0,45 M), QUADRO (1,10 X 0,52 M) E CANTONEIRA (1,10 X 0,35 M), EM CONCRETO ARMADO, COM FCK DE 21 MPA |  |  |  | 7.504 |  | un | 2251.2 |  | 495.17
1225 |  | CONJUNTO VEDAÇÃO (ARRUELA E BUCHA) PARA TELHA FIBROCIMENTO |  |  |  | 407.4655 |  | un | 2.0373 |  | 0.38
2755 |  | CONSUMO DE ÁGUA (CATEGORIA PÚBLICA)** |  |  |  | 312.74 |  | m3 |  |  | 11.73
2759 |  | CONSUMO DE ESGOTO (CATEGORIA PÚBLICA)** |  |  |  | 312.74 |  | m3 |  |  | 9.38
H336 |  | CORPO CAIXA SIFONADA 150 X 150 X 50 MM |  |  |  | 2.2552 |  | un | 0.9652 |  | 37.68
H338 |  | CORPO CAIXA SIFONADA 250 X 172 X 50 MM |  |  |  | 1.6942 |  | un | 1.601 |  | 68.9
2757 |  | CORPO DE PROVA |  |  |  | 60 |  | un |  |  | 15
2516 |  | CORRENTE EM AÇO GALVANIZADO COM ELO CURTO DIAMETRO 4 MM |  |  |  | 3.0887 |  | m | 0.9421 |  | 15.09
H350 |  | CURVA 45° DIAMETRO 40 MM (ESGOTO) |  |  |  | 5.0827 |  | un | 0.1169 |  | 4.89
H343 |  | CURVA 90 GRAUS LONGA DIAMETRO 75 mm - (ESGOTO) |  |  |  | 6 |  | un | 1.68 |  | 32.55
H325 |  | CURVA 90 GRAUS SOLDAVEL DIAMETRO 25 MM |  |  |  | 1 |  | un | 0.045 |  | 3.98
H250 |  | CURVA 90 GRAUS SOLDAVEL DIAMETRO 32 MM |  |  |  | 1 |  | un | 0.079 |  | 7.86
H252 |  | CURVA 90 GRAUS SOLDAVEL DIAMETRO 50 MM |  |  |  | 1 |  | un | 0.242 |  | 15.56
1263 |  | DESMOLDANTE PARA CONCRETO |  |  |  | 78.3492 |  | l | 72.8648 |  | 13.43
2840 |  | DETERGENTE AMONIACAL (D=1,01 KG/L) |  |  |  | 126.789 |  | l | 126.789 |  | 12.19
MAT0040 |  | DIGITALIZAÇÃO DE DOCUMENTOS (TIPO DE FORMATO:A1) |  |  | REF. MATCO-27502 - SEINFRA - DER/MG - JAN/25. | 0.81875 |  | un |  |  | 6.78
1970 |  | DILUENTE AGUARRÁS |  |  |  | 9.5229 |  | l | 7.4279 |  | 18.84
2073 |  | DILUENTE NR 938 SUMARE/ DILUENTE NR410 RENNER OU EQUIVALENTE |  |  |  | 2.9896 |  | l | 2.3468 |  | 24.4
1334 |  | DISCO DE CORTE DIAM. 5/8"- 10" |  |  |  | 45.7776 |  | un | 39.0941 |  | 11.8
1264 |  | DISCO DE DESBASTE 7/8" PARA CONCRETO/FERRO (1/4" X 7") |  |  |  | 7.6059 |  | un | 3.0423 |  | 14.64
3259 |  | DISJUNTOR MONOPOLAR DE 10 A 32-A |  |  |  | 2.0308 |  | un | 0.1706 |  | 11.52
2858 |  | DISPENSER PARA PAPEL TOALHA INTERFOLHA |  |  |  | 0.20196 |  | un | 0.3534 |  | 46.7
2846 |  | DOBRADIÇA DE PRESSÃO PARA ARMÁRIO DE MADEIRA |  |  |  | 6.272 |  | un | 0.2383 |  | 3.75
2818 |  | DOBRADIÇA TIPO FERRADURA NÚMERO 2 |  |  |  | 10.3927 |  | un | 3.4296 |  | 24.73
2246 |  | ELETRODO 2.5 OK |  |  |  | 18.0293 |  | Kg | 18.0293 |  | 27.85
3923 |  | ELETRODUTO PVC FLEXÍVEL (MANGUEIRA CORRUGADA LEVE) DIAM. 25MM |  |  |  | 64.4926 |  | m | 3.9985 |  | 2.03
SNP2446 |  | ELETRODUTO/DUTO PEAD FLEXIVEL PAREDE SIMPLES, CORRUGACAO HELICOIDAL, COR PRETA, SEM ROSCA, DE 2", CRC 680 N, PARA CABEAMENTO SUBTERRANEO (NBR 15715) |  |  |  | 22 |  | m | 5.5 |  | 5.24
1540 |  | EMULSÃO ASFÁLTICA À BASE D'ÁGUA REF.: NEUTROL (ISOL 2) / IGOL 2 OU EQUIVALENTE |  |  |  | 120.346 |  | l | 120.346 |  | 14.39
1317 |  | ENERGIA ELETRICA KWH (B3-DEMAIS CLASSES) |  |  |  | 2226.73 |  | kwh |  |  | 0.92
SNP43488 |  | EPI - FAMILIA OPERADOR ESCAVADEIRA - HORISTA (ENCARGOS COMPLEMENTARES - COLETADO CAIXA) |  |  |  | 0 |  | h |  |  | 0.89
2538 |  | EPI/PGR/PCMSO / EXAMES/TREINAMENTOS/VISITAS (COMP. AUXILIAR) |  |  |  | 675.75 |  | m2 |  |  | 47.95
SNP10685 |  | ESCAVADEIRA HIDRAULICA SOBRE ESTEIRAS, CACAMBA 0,80M3, PESO OPERACIONAL 17T, POTENCIA BRUTA 111HP |  |  |  | 0 |  | un |  |  | 850000
2380 |  | ESCORA ROLIÇA (TIPO EUCALIPTO) |  |  |  | 208.716 |  | m | 983.4696 |  | 4.19
SNP37372 |  | EXAMES - HORISTA (COLETADO CAIXA - ENCARGOS COMPLEMENTARES) |  |  |  | 0 |  | h |  |  | 1.43
3948 |  | EXTINTOR DE PÓ ABC (6 KG) - CAPACIDADE EXTINTORA 3A 20 BC COM PRESILHA/SETA E SUPORTE |  |  |  | 1.2679 |  | un | 15.2143 |  | 211
2962 |  | FABRICAÇÃO / MONTAGEM |  |  | INSUMO CRIADO PARA SOLUCIONAR DE MANEIRA AUTOMÁTICA A ATUALIZAÇÃO DOS 40% DE FABRICAÇÃO/MONTAGEM REFERENTE AOS INSUMOS DE SERRALHERIA. ATUALIZAR O ORÇAMENTO COM O CÓDIGO "FABRICAÇÃO" COM A TABELA QUE ESTÁ SENDO CONCLUÍDA PARA GERAR OS CUSTOS DOS INSUMOS. | 30.19 |  | un |  |  | 0.04
5051 |  | FABRICAÇÃO / MONTAGEM |  |  |  | 39.215 |  | un |  |  | 76.16
5050 |  | FABRICAÇÃO / MONTAGEM |  |  |  | 49.346 |  | un |  |  | 95.37
5053 |  | FABRICAÇÃO / MONTAGEM |  |  |  | 39.75 |  | un |  |  | 21.71
2939 |  | FABRICAÇÃO / MONTAGEM |  |  | INSUMO CRIADO PARA SOLUCIONAR DE MANEIRA AUTOMÁTICA A ATUALIZAÇÃO DOS 40% DE FABRICAÇÃO/MONTAGEM REFERENTE AOS INSUMOS DE SERRALHERIA. ATUALIZAR O ORÇAMENTO COM O CÓDIGO "FABRICAÇÃO" COM A TABELA QUE ESTÁ SENDO CONCLUÍDA PARA GERAR OS CUSTOS DOS INSUMOS. | 1 |  | un |  |  | 175.63
2947 |  | FABRICAÇÃO / MONTAGEM |  |  | INSUMO CRIADO PARA SOLUCIONAR DE MANEIRA AUTOMÁTICA A ATUALIZAÇÃO DOS 40% DE FABRICAÇÃO/MONTAGEM REFERENTE AOS INSUMOS DE SERRALHERIA. ATUALIZAR O ORÇAMENTO COM O CÓDIGO "FABRICAÇÃO" COM A TABELA QUE ESTÁ SENDO CONCLUÍDA PARA GERAR OS CUSTOS DOS INSUMOS. | 1 |  | un |  |  | 458.66
5054 |  | FABRICAÇÃO / MONTAGEM |  |  |  | 4.8 |  | un |  |  | 31.92
2910 |  | FABRICAÇÃO / MONTAGEM |  |  | INSUMO CRIADO PARA SOLUCIONAR DE MANEIRA AUTOMÁTICA A ATUALIZAÇÃO DOS 40% DE FABRICAÇÃO/MONTAGEM REFERENTE AOS INSUMOS DE SERRALHERIA. ATUALIZAR O ORÇAMENTO COM O CÓDIGO "FABRICAÇÃO" COM A TABELA QUE ESTÁ SENDO CONCLUÍDA PARA GERAR OS CUSTOS DOS INSUMOS. | 25.512 |  | un |  |  | 115.45
SNP43464 |  | FERRAMENTAS - FAMILIA OPERADOR ESCAVADEIRA - HORISTA (ENCARGOS COMPLEMENTARES - COLETADO CAIXA) |  |  |  | 0 |  | h |  |  | 0.01
2758 |  | FERRAMENTAS/EQUIPAMENTOS E MATERIAL DE LIMPEZA PERMANENTE (COMPOSIÇÃO AUXILIAR ) |  |  |  | 675.75 |  | m2 |  |  | 6.93
2423 |  | FERRO CANTONEIRA 1/8" X 3/4" |  |  |  | 191.5441 |  | Kg | 191.5441 |  | 7.02
2470 |  | FERRO CANTONEIRA 1/8" X 7/8" |  |  |  | 201.9785 |  | Kg | 201.9785 |  | 7.19
2794 |  | FERRO CHATO 1/2" X 4" |  |  |  | 0.3514 |  | Kg | 0.3514 |  | 11.52
2373 |  | FERRO CHATO 1/4 X 1.1/4 |  |  |  | 9.6725 |  | Kg | 9.6725 |  | 10.96
2307 |  | FERRO CHATO 1/4" X 2" |  |  |  | 3.1338 |  | Kg | 3.1338 |  | 11.69
2793 |  | FERRO CHATO 3/8" X 3" |  |  |  | 20.3182 |  | Kg | 20.3182 |  | 10
1393 |  | FERRO REDONDO 1/2" (CHEIO) |  |  |  | 16.2467 |  | Kg | 16.2467 |  | 9.26
3314 |  | FIO ISOLADO 750 V, PIRASTIC 2,5 MM2 |  |  |  | 125.7762 |  | m | 4.0248 |  | 2.81
3320 |  | FITA ISOLANTE, ROLO DE 20,00 M |  |  |  | 0.06 |  | un | 0.0069 |  | 8.75
3321 |  | FITA ISOLANTE, ROLO DE 5,00 M |  |  |  | 1.9867 |  | un | 0.0695 |  | 3
H689 |  | FITA VEDAROSCA 18 MM |  |  |  | 30.488 |  | m | 0.0122 |  | 0.34
2987 |  | FIXADOR EM POLIAMIDA, COM CAPS PLÁSTICO E PARAFUSO EM AÇO INOX CABEÇA SEXTAVADA M6 X 40 MM PARA GRADIL METÁLICO |  |  |  | 145.8254 |  | un | 7.2913 |  | 3.91
2866 |  | FOGÃO A GÁS DE 6 BOCAS, ESMALTEC, DAKO, CONTINENTAL OU EQUIVALENTE |  |  |  | 0.04488 |  | un | 1.0592 |  | 1081
2699 |  | FUNDO BRANCO FOSCO |  |  |  | 10.9507 |  | l | 16.6779 |  | 13.04
2074 |  | FUNDO PRIMER ADMIRAL CINZA 581 SUMARÉ / REKOMAR PRB 502 CINZA RENNER OU EQUIVALENTE |  |  |  | 21.8297 |  | l | 18.1187 |  | 33.22
2782 |  | GASOLINA |  |  |  | 3.4668 |  | l |  |  | 5.49
2864 |  | GELADEIRA FROST FREE DE APROXIMADAMENTE 300L CONSUL,ELETROLUX OU EQUIVALENTE |  |  |  | 0.04488 |  | un | 2.3786 |  | 2698.02
MAT6582 |  | GOIABEIRA H=2M |  |  | FONTE.: FDE SÃO PAULO 3.84.95 | 1 |  | un | 8 |  | 186.87
2775 |  | GRAMA ESMERALDA EM PLACAS |  |  |  | 519.48 |  | m2 | 10389.6 |  | 13.5
H363 |  | GRELHA QUADRADO BRANCA 150 MM - (ESGOTO) |  |  |  | 0.90882 |  | un | 0.0918 |  | 12.03
2872 |  | HORA IMPRODUTIVA DO CAMINHÃO CARROCERIA MADEIRA 15 T (O. RODOV. ) |  |  |  | 0 |  | h |  |  | 70.57
1538 |  | IMPERMEABILIZANTE PARA RESERVATÓRIO D'ÁGUA REF.: K11+KZ OU EQUIVALENTE |  |  |  | 554.1888 |  | Kg | 554.1888 |  | 3.69
3334 |  | INTERRUPTOR INTERMEDIARIO (FOUR-WAY) - (SUPORTE+MÓDULOS+ESPELHO) |  |  |  | 0.1122 |  | un | 0.0028 |  | 23.15
3335 |  | INTERRUPTOR PARALELO DUPLO (2 SECOES) - (SUPORTE+MÓDULOS+ESPELHO) |  |  |  | 0.20196 |  | un | 0.0141 |  | 16.76
3337 |  | INTERRUPTOR SIMPLES (1 SECAO) - (SUPORTE+MÓDULO+ESPELHO) |  |  |  | 3.4109 |  | un | 0.266 |  | 8.37
MAT5878 |  | IPÊ ROSA (HANDROANTHUS HEPTAPHYLLUS) |  |  | FONTE: VIDE MAPA DE COTAÇÃO | 3 |  | un | 4.5 |  | 80.55
H379 |  | JOELHO 45 GRAUS DIAMETRO 100 mm - (ESGOTO) |  |  |  | 1 |  | un | 0.18 |  | 8.05
H381 |  | JOELHO 45 GRAUS DIAMETRO 50 mm (ESGOTO) |  |  |  | 3 |  | un | 0.162 |  | 3.55
H377 |  | JOELHO 90 GRAUS DIAMETRO 100 mm (ESGOTO) |  |  |  | 2 |  | un | 0.458 |  | 8.57
H158 |  | JOELHO 90 GRAUS SOLD.C/BUCHA LATAO DIAM. 25 X 3/4" |  |  |  | 4 |  | un | 0.2 |  | 7
H164 |  | JOELHO 90 GRAUS SOLDAVEL DIAMETRO 25 MM |  |  |  | 27.6449 |  | un | 0.6635 |  | 0.92
H165 |  | JOELHO 90 GRAUS SOLDAVEL DIAMETRO 32 MM |  |  |  | 6.3576 |  | un | 0.2734 |  | 2.26
H167 |  | JOELHO 90 GRAUS SOLDAVEL DIAMETRO 50 MM |  |  |  | 7 |  | un | 0.812 |  | 5.33
H168 |  | JOELHO 90 GRAUS SOLDAVEL DIAMETRO 60 MM |  |  |  | 4 |  | un | 0.796 |  | 26.01
H169 |  | JOELHO 90 GRAUS SOLDAVEL DIAMETRO 75 MM |  |  |  | 5 |  | un | 2.035 |  | 101.11
SNP20151 |  | JOELHO, PVC SERIE R, 45 GRAUS, DN 100 MM, PARA ESGOTO PREDIAL |  |  |  | 4 |  | un | 1.152 |  | 21.71
SNP20157 |  | JOELHO, PVC SERIE R, 90 GRAUS, DN 100 MM, PARA ESGOTO PREDIAL |  |  |  | 4 |  | un | 1.436 |  | 20.63
SNP20144 |  | JUNCAO SIMPLES, PVC SERIE R, DN 100 X 100 MM, PARA ESGOTO PREDIAL |  |  |  | 1 |  | un | 0.387 |  | 57.58
4053 |  | LÂMPADA TUBULAR LED, BASE G13, BIVOLT 8/10 W, 900 A 1000 LUMENS, LUZ BRANCA |  |  |  | 2.1542 |  | un | 0.1939 |  | 20.05
H177 |  | LAVATÓRIO MÉDIO SEM COLUNA - MEDIDAS APROXIMADAS 360X460X180 MM (C x L x A) |  |  |  | 0.20196 |  | un | 1.4137 |  | 95
H178 |  | LIGACAO FLEXIVEL (ENGATE) PVC 1/2" |  |  |  | 0.42636 |  | un | 0.0426 |  | 3.44
SNP38383 |  | LIXA D'AGUA EM FOLHA, COR PRETA, GRAO 100 |  |  |  | 2.6218 |  | un | 0.0262 |  | 2.39
1672 |  | LIXA PARA FERRO Nº 100 |  |  |  | 62.3021 |  | un | 2.5544 |  | 3.37
2384 |  | LIXA PARA MADEIRA Nº 240 |  |  |  | 24.4708 |  | un | 0.2936 |  | 1.67
1674 |  | LIXA PARA PAREDE Nº 100 |  |  |  | 36.7951 |  | un | 0.8095 |  | 1.13
SNP42440 |  | LIXEIRA DUPLA, COM CAPACIDADE VOLUMETRICA DE 60L*, FABRICADA EM TUBO DE ACO CARBONO, CESTOS EM CHAPA DE ACO E PINTURA NO PROCESSO ELETROSTATICO - PARA ACADEMIA AO AR LIVRE / ACADEMIA DA TERCEIRA IDADE - ATI |  |  |  | 5 |  | un | 200 |  | 1235.91
2748 |  | LONA PLASTICA PRETA |  |  |  | 108.675 |  | m2 | 10.8675 |  | 1.15
MAT6542 |  | Luminária LED embutir tipo balizador 3W, bivolt, para caixa de 4x2, pintura epóxi branco/preto, corpo em alumínio injetado, difusor translúcido e lâmpada LED G9 de 3W, 2700K a 3000K; ref. St1314 Starlumen + St1716 Starlux ou equivalente |  |  | REF. CPOS/CDHU 15.000.031401 | 6 |  | un | 1.5 |  | 52.63
4064 |  | LUMINÁRIA LED SIMPLES PARA JARDIM, CORPO EM ALUMÍNIO INJETADO, POTÊNCIA MÍNIMA DE 78W, FLUXO LUMINOSO IGUAL OU SUPERIOR A 8500 LUMENS, TCC DE 5000K, IP>=66, VIDA ÚTIL MÍN.: 50.000 H |  |  | REF.: TECNOWATT MERAK IAF IPF; LUMICENTER LEX01-S; ILUMATIC ARGUS III 80 OU EQUIVALENTE | 15 |  | un | 93 |  | 737.57
3991 |  | LUMINÁRIA TIPO ARANDELA DE USO EXTERNO - BASE E-27 |  |  |  | 5 |  | un | 2 |  | 100.63
H392 |  | LUVA SIMPLES DIAMETRO 100 mm - (ESGOTO) |  |  |  | 1 |  | un | 0.091 |  | 5.39
H390 |  | LUVA SIMPLES DIAMETRO 50 mm (ESGOTO) |  |  |  | 3 |  | un | 0.105 |  | 2.62
SNP20170 |  | LUVA SIMPLES, PVC SERIE R, 100 MM, PARA ESGOTO PREDIAL |  |  |  | 9 |  | un | 1.755 |  | 14.43
H311 |  | LUVA SOLDAVEL COM ROSCA 25 X 3/4" |  |  |  | 0.6732 |  | un | 0.0236 |  | 2.12
1704 |  | MADEIRA DE LEI PARA TELHADO (ANGELIM VERMELHO) |  |  |  | 0.46002 |  | m3 | 345.015 |  | 3712.5
2417 |  | MASSA PLASTICA |  |  |  | 21.1468 |  | Kg | 21.1468 |  | 36.06
MAT6398 |  | MEIO BLOCO 19x19x*20* CM, FBK 4,5 MPA |  |  | VER MAPA DE COTAÇÃO COM FORNECEDORES | 534.6981 |  | un | 4010.236 |  | 2.66
SNP43386 |  | MEIO-FIO OU GUIA DE CONCRETO PRE-MOLDADO, TIPO CHAPEU PARA BOCA DE LOBO, DIMENSOES *1,20* X 0,15 X 0,30 M |  |  |  | 7.504 |  | un | 975.52 |  | 51.48
2399 |  | MESA VIBRATÓRIA DE 2X1M, MOTOR DE 1,5CV 2 POLOS COM 3.500 RPM, COM REGULAGEM DA VIBRAÇÃO. (MANUTENÇÃO E DEPRECIAÇÃO DO EQUIPAMENTO) - PREÇO DO EQUIPAMENTO NOVO DIVIDIDO POR 1000 |  |  |  | 0.072456 |  | un |  |  | 13.19
MAT6228 |  | MOBILIÁRIO DE ALOJAMENTO P/ PESSOAL |  |  | REF.: INSUMO COD. 10242 - GOINFRA - TABELA DE PROJETOS E CONSULTORIA - T290 - FEV/25 - MANUAL DE CUSTOS DE ELABORAÇÃO DE PROJETOS RODOVIÁRIOS - ED. 2024 | 8 |  | MÊS |  |  | 377.13
SNP10826 |  | MUDA DE ARBUSTO FLORIFERO, CLUSIA/GARDENIA/MOREIA BRANCA/ AZALEIA OU EQUIVALENTE DA REGIAO, H= *50 A 70* CM |  |  |  | 60 |  | un | 120 |  | 86.2
CM 32 |  | Muda de Cajueiro |  |  | REF. ORSE 10289 Ref. abril/2025 | 1 |  | un | 5 |  | 39.72
SNP4221 |  | OLEO DIESEL COMBUSTIVEL COMUM METROPOLITANO S-10 OU S-500 |  |  |  | 0 |  | l |  |  | 6.28
2859 |  | PACOTE COM 1.000 FOLHAS DUAS DOBRAS DE PAPEL TOALHA INTERFOLHAS BRANCA |  |  |  | 30.855 |  | PAC | 77.1375 |  | 17.21
2856 |  | PACOTE COM 100 UNIDADES DE COPO DESCARTÁVEL DE 300ML |  |  |  | 109.6306 |  | PAC | 27.4077 |  | 8.81
MAT5877 |  | PAINEIRA ROSA (CEIBA SPECIOSA) |  |  | FONTE: VIDE MAPA DE COTAÇÃO | 1 |  | un | 3 |  | 30
2985 |  | PAINEL PARA GRADIL METÁLICO EM ARAME GALVANIZADO A FOGO, ELETROSOLDADO E REVESTIDO COM PINTURA ELETROSTÁTICA EM PÓLIESTER, MALHA 5X20 CM, FIO 5,0MM, L=2,50 M, H=2,03 M |  |  | CONSIDERADO CORES VERDE E BRANCO | 23.6255 |  | un | 491.4098 |  | 587.08
2795 |  | PARABOLT 6,3MMX82,5MM |  |  |  | 240.3395 |  | un | 4.8068 |  | 1.72
1893 |  | PARAFUSO 8x110 MM |  |  |  | 9.9997 |  | un | 0.48 |  | 2.27
H265 |  | PARAFUSO DE FIXACAO PARA LAVATORIO COM BUCHA PLASTICA 8 MM |  |  |  | 0.42636 |  | PR | 0.0136 |  | 12.14
2491 |  | PARAFUSO DIAM.3/8" - 10 CM |  |  |  | 74.5132 |  | un | 2.5334 |  | 2.2
3390 |  | PARAFUSO P/BUCHA S-10 |  |  |  | 166.95 |  | un | 1.3356 |  | 0.57
MAT6243 |  | PARCELA DO VALOR DO VALE TRANSPORTE PAGA PELO EMPREGADOR |  |  | CALCULO DO VALE TRANSPORTE | 1 |  | un |  |  | 9180.42
SNP20078 |  | PASTA LUBRIFICANTE PARA TUBOS E CONEXOES COM JUNTA ELASTICA, EMBALAGEM DE *400* GR (USO EM PVC, ACO, POLIETILENO E OUTROS) |  |  |  | 1.0925 |  | un | 0.437 |  | 26.04
MAT7090 |  | PEDRA DE MÃO / MARROADA (POSTO PEDREIRA) |  |  | REF. GOINFRA INSUMO RODOVIARIA 10034 | 1.8061 |  | m3 | 2889.784 |  | 86.97
H581 |  | PIA MARMORE/GRANITO SINTÉTICO 1,00 X 0,54 M (DIMENSÕES APROXIMADAS) |  |  |  | 0.20196 |  | un | 3.1304 |  | 203.08
2799 |  | PISO DE LADRILHO HIDRÁULICO COLORIDO MODELO TÁTIL ( ALERTA OU DIRECIONAL) |  |  | FORNECEDOR ÚNICO - GOIARTE | 48.4312 |  | m2 | 1695.0938 |  | 126.74
2822 |  | PLACA DE INAUGURACAO ACO ESCOVADO 60X120CM |  |  |  | 1 |  | un | 26.928 |  | 1787.88
1890 |  | PLACA DE OBRA PLOTADA NA CHAPA 26 (0,50 MM) |  |  |  | 7.5 |  | m2 | 27 |  | 300
1318 |  | PLANO DE TELEFONIA/INTERNET |  |  | MÉDIA DOS PACOTES INTERNET MÓVEL (100 GB) COM MODEM INCLUSO + TELEFONIA DAS PRINCIPAIS OPERADORAS (TIM, CLARO E VIVO) | 8 |  | mes |  |  | 149.99
MAT4837 |  | Planta - Alpinia vermelha (alpinia purpurata) |  |  | REF.: ORSE 7308 | 70 |  | un | 140 |  | 28.89
MAT0041 |  | PLOTAGEM (TIPO DE PAPEL: SULFITE, GRAMATURA: 90GR/CM2, TIPO DE FORMATO: A1) |  |  | REF. MATCO-27504 - SEINFRA - DER/MG - JAN/25 | 0.35089 |  | un |  |  | 9.1
1896 |  | POLIMENTO DE PISO GRANITINA/CONCRETO/ASSOALHO (COM POLITRIZ) - COMP. AUXILIAR** |  |  | COMP. AUXILIAR (POLIMENTO DE PISO) | 6.5216 |  | m2 |  |  | 3.26
1858 |  | PONTALETE 3x3" |  |  |  | 898.7946 |  | m | 3494.5133 |  | 9.21
2492 |  | PORCA P/PARAFUSO 3/8" |  |  |  | 62.247 |  | un | 0.6225 |  | 0.23
2857 |  | PORTA COPOS DESCARTÁVEIS PARA COPOS DE 300ML |  |  |  | 0.12342 |  | un | 0.0506 |  | 44.07
H401 |  | PORTA GRELHA QUADRADO BRANCO DIAM. 150 mm (ESGOTO) |  |  |  | 2.2552 |  | un | 0.1985 |  | 12.18
4081 |  | POSTE DECORATIVO PARA JARDIM EM AÇO GALVANIZADO - H=3,0 M (FLANGEADO) |  |  |  | 9 |  | un | 56.7 |  | 250
2986 |  | POSTE EM AÇO GALVANIZADO COM PINTURA ELETROSTÁTICA PARA GRADIL METÁLICO, 40X60 MM, H=2,60 M |  |  |  | 24.3042 |  | un | 123.9516 |  | 226.04
1860 |  | PREGO 15x15 |  |  |  | 14.685 |  | Kg | 14.685 |  | 19.41
2427 |  | PREGO 17 X 21 |  |  |  | 0.14032 |  | Kg | 0.1403 |  | 19.56
1861 |  | PREGO 18x24 |  |  |  | 22.0854 |  | Kg | 22.0854 |  | 20.15
1863 |  | PREGO 18x30 |  |  |  | 59.116 |  | Kg | 59.116 |  | 21.16
1862 |  | PREGO 19x27 |  |  |  | 1.1858 |  | Kg | 1.1858 |  | 23.04
1892 |  | PREGO GALVANIZADO 18 X 27 (TELHEIRO) |  |  |  | 6.4066 |  | Kg | 6.4066 |  | 29.9
2467 |  | PRIMER SUPER-GALVITE |  |  |  | 0.1285 |  | l | 0.169 |  | 50.34
3422 |  | QUADRO DE DISTRIBUICAO DE EMBUTIR EM PVC SB-12E |  |  |  | 0.41514 |  | un | 0.2076 |  | 66.38
MAT5879 |  | QUARESMEIRA (TIBOUCHINA GRANULOSA) |  |  | FONTE: VIDE MAPA DE COTAÇÃO | 4 |  | un | 4 |  | 57.55
1941 |  | REFEICAO |  |  |  | 3509 |  | un |  |  | 22.5
H198 |  | REGISTRO DE GAVETA C/CANOPLA DIAM.1.1/4" |  |  |  | 0.9537 |  | un | 1.0138 |  | 164.9
H266 |  | REGISTRO DE PRESSAO C/CANOPLA CROMADO 1/2" |  |  |  | 0.9537 |  | un | 0.5398 |  | 81.66
H672 |  | RESERVATÓRIO D'ÁGUA TIPO TAÇA METÁLICA 10M3 - COLUNA SECA 6,0M PINTADA COM LOGOTIPO PADRÃO GOINFRA- AÇO PATINÁVEL |  |  |  | 1 |  | un | 2000 |  | 19380.8
SNP36531 |  | RETROESCAVADEIRA SOBRE RODAS COM CARREGADEIRA, TRACAO 4 X 4, POTENCIA LIQUIDA 88 HP, PESO OPERACIONAL MINIMO DE 6674 KG, CAPACIDADE DA CARREGADEIRA DE 1,00 M3 E DA RETROESCAVADEIRA MINIMA DE 0,26 M3, PROFUNDIDADE DE ESCAVACAO MAXIMA DE 4,37 M |  |  |  | 0 |  | un |  |  | 466463.38
1964 |  | RIPA DE MADEIRA 5x1 |  |  |  | 696.2922 |  | m | 234.6505 |  | 3.63
1967 |  | RIPAO DE MADEIRA 15 CM |  |  |  | 232.6916 |  | m | 471.2004 |  | 7.21
2854 |  | ROLO DE PAPEL HIGIÊNICO INDUSTRIAL DE 500M |  |  |  | 8.7179 |  | RL | 7.4451 |  | 12.99
1971 |  | SABAO EM PO |  |  |  | 11.6964 |  | Kg | 11.6964 |  | 12.64
2862 |  | SABONETE LÍQUIDO (D= 1,00) |  |  |  | 31.1467 |  | Kg | 31.1467 |  | 5.77
2855 |  | SACO PLÁSTICO PARA LIXO DE 50 LITROS |  |  |  | 1565.0441 |  | un | 15.6504 |  | 0.17
1968 |  | SARRAFO DE MADEIRA 10 CM |  |  |  | 224.9645 |  | m | 269.9574 |  | 6.29
SNP37373 |  | SEGURO - HORISTA (COLETADO CAIXA - ENCARGOS COMPLEMENTARES) |  |  |  | 0 |  | h |  |  | 0.08
2294 |  | SELADOR ACRILICO |  |  |  | 22.1415 |  | l | 28.9168 |  | 9.68
H539 |  | SIFAO FLEXIVEL UNIVERSAL (SANFONADO) EM PVC PARA LAVATORIO |  |  |  | 0.42636 |  | un | 0.0866 |  | 8.13
H212 |  | SIFAO METALICO P/PIA 1.1/2X2" |  |  |  | 0.2244 |  | un | 0.1526 |  | 216.39
3774 |  | SIRENE ELETROMECANICA METALICA ALCANCE 500 M |  |  |  | 0.04488 |  | un | 0.0449 |  | 1190
H215 |  | SOLUCAO LIMPADORA 200 CM3 (FRASCO PLASTICO) |  |  |  | 3.3997 |  | un | 0.6527 |  | 18.11
3602 |  | SOQUETE ANTIVIBRATORIO PARA LAMPADA TUBULAR |  |  |  | 18.3447 |  | un | 0.1834 |  | 3.99
2860 |  | SUPORTE DISPENSER - PARA SABONETE OU ÁLCOOL |  |  |  | 0.38148 |  | un | 0.6027 |  | 41.43
3893 |  | SUPORTE PARA 1 PÉTALA PARA LUMINÁRIA DE ILUMINAÇÃO PÚBLICA |  |  |  | 3 |  | un | 3.3 |  | 122.4
3894 |  | SUPORTE PARA 2 PÉTALAS PARA LUMINÁRIA DE ILUMINAÇÃO PÚBLICA |  |  |  | 6 |  | un | 9.3 |  | 151.6
2853 |  | SUPORTE PARA ROLO DE PAPEL HIGIÊNICO 300 A 600M EM ABS |  |  |  | 0.20196 |  | un | 0.4039 |  | 52.1
SNP6193 |  | TABUA NAO APARELHADA *2,5 X 20* CM, EM MACARANDUBA/MASSARANDUBA, ANGELIM OU EQUIVALENTE DA REGIAO - BRUTA |  |  |  | 4.9706 |  | m | 25.1018 |  | 15.54
2023 |  | TABUA PARA FORMA (30CM) |  |  |  | 983.552 |  | m | 3540.7871 |  | 12.78
H606 |  | TAMPA CEGA REDONDA BRANCA PVC 250 MM |  |  |  | 2.1879 |  | un | 0.536 |  | 28.25
H548 |  | TAMPA DE FERRO FUNDIDO T-33 - TRÁFEGO LEVE |  |  |  | 14 |  | un | 189 |  | 187.24
3738 |  | TAMPA DE Fo.Fo. R1 COM BASE (40 X 60) |  |  |  | 2 |  | un | 44 |  | 438.62
2988 |  | TAMPA PLÁSTICA PARA POSTE DE GRADIL METÁLICO |  |  |  | 24.3042 |  | un | 0.316 |  | 2.92
H567 |  | TAMPAO DE FERRO FUNDIDO T-60 SIMPLES TRÁFEGO PESADO |  |  |  | 2 |  | un | 96 |  | 590.69
H221 |  | TE 90 GRAUS SOLDAVEL DIAMETRO 25 MM |  |  |  | 4.7152 |  | un | 0.1462 |  | 1.5
H224 |  | TE 90 GRAUS SOLDAVEL DIAMETRO 50 MM |  |  |  | 1 |  | un | 0.152 |  | 14.27
H225 |  | TE 90 GRAUS SOLDAVEL DIAMETRO 60 MM |  |  |  | 4 |  | un | 1.052 |  | 38.15
H226 |  | TE 90 GRAUS SOLDAVEL DIAMETRO 75 MM |  |  |  | 2 |  | un | 0.968 |  | 67.12
H229 |  | TE DE REDUCAO 90 GRAUS SOLDAVEL 32 X 25 MM |  |  |  | 1 |  | un | 0.049 |  | 7.73
H232 |  | TE DE REDUCAO 90 GRAUS SOLDAVEL 50 X 32 MM |  |  |  | 2 |  | un | 0.236 |  | 17.47
H522 |  | TE DE REDUCAO 90 GRAUS SOLDAVEL 75X50 MM |  |  |  | 1 |  | un | 0.5 |  | 54.19
MAT6552 |  | TE DE REDUCAO 90 PVC ROSCAVEL 2" x 1 1/2" |  |  | REF.: SBC 053471 ABRIL/2025 | 3 |  | un | 0.75 |  | 25.08
MAT6555 |  | TÊ DE REDUÇÃO PVC SOLDÁVEL 60 X 50MM |  |  | COLETA: 55618/SBC- JUNHO-2025 | 6 |  | un | 0.768 |  | 69.9
SNP7156 |  | TELA DE ACO SOLDADA NERVURADA, CA-60, Q-196, (3,11 KG/M2), DIAMETRO DO FIO = 5,0 MM, LARGURA = 2,45 M, ESPACAMENTO DA MALHA = 10 X 10 CM |  |  |  | 103.5 |  | m2 | 321.885 |  | 24.44
2868 |  | TELEVISÃO LED PLANA 32 POLEGADAS DA SAMSUNG, PHILCO OU EQUIVALENTE |  |  |  | 0.0561 |  | un | 0.4768 |  | 1489.17
2024 |  | TELHA VOGATEX 4 MM (L=0,50 M) |  |  | A=2,44x0,50 m = 1,22 m2 | 148.1938 |  | m2 | 1093.2254 |  | 21.83
2057 |  | TERRA VEGETAL |  |  |  | 20.7044 |  | m3 | 25880.5 |  | 27.75
2033 |  | TIJOLO COMUM MACIÇO (4,5x9x19cm) |  |  |  | 3013.1333 |  | un | 3013.1333 |  | 0.5
2034 |  | TIJOLO FURADO 9x19x19 CM |  |  |  | 7084.152 |  | un | 14876.7192 |  | 0.92
MAT6561 |  | TINTA ACRILICA FOSCA |  |  | REF.: SBC 008251 | 2.7661 |  | l | 3.7342 |  | 38.28
1273 |  | TINTA EPOXI COM CATALISADOR |  |  |  | 0.10098 |  | l | 0.1313 |  | 103.27
2055 |  | TINTA ESMALTE |  |  |  | 20.473 |  | l | 25.3866 |  | 33.48
2051 |  | TINTA LATEX ACRILICA - SEMI BRILHO |  |  |  | 1.9933 |  | l | 2.3123 |  | 25.77
2842 |  | TINTA LATEX ACRÍLICA 2ª LINHA/ECONÔMICA |  |  |  | 29.7554 |  | l | 34.2188 |  | 12.66
1227 |  | TINTA PARA PISO (POLIESPORTIVA) |  |  |  | 43.7928 |  | l | 55.6169 |  | 16.66
2048 |  | TINTA TEXTURIZADA |  |  |  | 167.0468 |  | Kg | 167.0468 |  | 5.06
3475 |  | TOMADA HEXAGONAL 2P + T - 10A - 250V (SUPORTE+MÓDULO+ESPELHO) |  |  |  | 0.1122 |  | un | 0.0022 |  | 9.44
3477 |  | TOMADA HEXAGONAL 2P + T - 20A - 250V (SUPORTE+MÓDULO+ESPELHO) |  |  |  | 4.1514 |  | un | 0.083 |  | 12.71
H440 |  | TORNEIRA DE BOIA DIAMETRO 3/4" (20 MM) |  |  |  | 0.6732 |  | un | 0.2289 |  | 50.26
H484 |  | TORNEIRA DE JARDIM DIAMETRO 1/2 E 3/4" COM BICO |  |  |  | 4 |  | un | 1.16 |  | 73.54
H237 |  | TORNEIRA DE MESA PARA LAVATORIO DIAMETRO 1/2" |  |  |  | 0.20196 |  | un | 0.1464 |  | 63.99
H238 |  | TORNEIRA DE PAREDE PARA PIA OU BEBEDOURO DIÂMETRO 1/2" E 3/4" |  |  |  | 0.20196 |  | un | 0.1291 |  | 160.33
SNP37371 |  | TRANSPORTE - HORISTA (COLETADO CAIXA - ENCARGOS COMPLEMENTARES) |  |  |  | 0 |  | h |  |  | 0.59
2871 |  | TRANSPORTE COMERCIAL DE MATERIAL BÁSICO (O. RODOV. ) |  |  |  | 0 |  | tkm |  |  | 0.68
2691 |  | TRANSPORTE DE ENTULHO EM CACAMBA ESTACIONARIA |  |  |  | 172.828 |  | m3 |  |  | 86.6
SNP42407 |  | TRELICA NERVURADA (ESPACADOR), ALTURA = 120,0 MM, DIAMETRO DOS BANZOS INFERIORES E SUPERIOR = 6,0 MM, DIAMETRO DA DIAGONAL = 4,2 MM |  |  |  | 85.0179 |  | m | 62.4882 |  | 5.57
H551 |  | TUBO DE CONCRETO SIMPLES DIAMETRO 600 MM - PS1 = 24KN/M - ÁGUAS PLUVIAIS |  |  |  | 15.9732 |  | m | 4791.96 |  | 179
SNP7796 |  | TUBO DE CONCRETO SIMPLES PARA AGUAS PLUVIAIS, CLASSE PS1, COM ENCAIXE PONTA E BOLSA, DIAMETRO NOMINAL DE 300 MM |  |  |  | 19.1992 |  | m | 1881.5216 |  | 62
SNP12583 |  | TUBO DE CONCRETO SIMPLES POROSO PARA DRENAGEM (DRENO POROSO), COM ENCAIXE MACHO E FEMEA, DIAMETRO NOMINAL DE 200 MM |  |  |  | 7.8898 |  | m | 520.7268 |  | 38.54
H239 |  | TUBO DE DESCIDA PARA CAIXA DE DESCARGA (LONGO 1.1/4") |  |  |  | 1.0547 |  | un | 0.3428 |  | 14.24
H631 |  | TUBO DE DESPEJO PARA VÁLVULA (PIA/TANQUE) |  |  |  | 0.42636 |  | un | 0.1279 |  | 8.75
H241 |  | TUBO DE LIGACAO PVC CROMADO DE 1.1/2" |  |  |  | 1.0547 |  | un | 0.0791 |  | 30.29
H682 |  | TUBO FERRO GALVANIZADO 2" |  |  |  | 18 |  | m | 80.1 |  | 62.7
2421 |  | TUBO INDUSTRIAL 1.1/2" CHAPA 13 (2,25 MM) |  |  |  | 413.3087 |  | Kg | 413.3087 |  | 10.72
2376 |  | TUBO INDUSTRIAL 2" CHAPA 13 (2,25 MM) |  |  |  | 924.4198 |  | Kg | 924.4198 |  | 10.93
2504 |  | TUBO INDUSTRIAL REDONDO 1" CHAPA 13 (2,25 MM) |  |  |  | 637.6392 |  | Kg | 637.6392 |  | 8.42
MAT4054 |  | TUBO PEAD TUBULAÇÃO PEAD 200,00 MM |  |  | REF.: ORSE 11864 ABRIL/2025 | 1.95 |  | un | 94.575 |  | 95.24
MAT6564 |  | TUBO PEAD TUBULAÇÃO PEAD 250,00 MM |  |  | REF.: ORSE 11865 ABRIL/2025 | 22.48 |  | un |  |  | 113.63
SNP9841 |  | TUBO PVC, SERIE R, DN 100 MM, PARA ESGOTO OU AGUAS PLUVIAIS PREDIAL (NBR 5688) |  |  |  | 52.3137 |  | m | 376.6587 |  | 29.83
SNP9840 |  | TUBO PVC, SERIE R, DN 150 MM, PARA ESGOTO OU AGUAS PLUVIAIS PREDIAL (NBR 5688) |  |  |  | 21.1305 |  | m | 316.9571 |  | 63.01
H284 |  | TUBO SOLDAVEL PARA ESGOTO DIAMETRO 100 MM |  |  |  | 115.6217 |  | m | 101.4002 |  | 15.14
H285 |  | TUBO SOLDAVEL PARA ESGOTO DIAMETRO 40 MM |  |  |  | 5.6437 |  | m | 1.2868 |  | 6.2
H286 |  | TUBO SOLDAVEL PARA ESGOTO DIAMETRO 50 MM |  |  |  | 11.9389 |  | m | 4.5368 |  | 10.83
H283 |  | TUBO SOLDAVEL PARA ESGOTO DIAMETRO 75 MM |  |  |  | 1.01 |  | m | 0.6201 |  | 13.6
H248 |  | TUBO SOLDAVEL PVC MARROM DIAM. 25 MM |  |  |  | 52.2702 |  | m | 9.9836 |  | 3.7
H249 |  | TUBO SOLDAVEL PVC MARROM DIAM. 32 MM |  |  |  | 14.4872 |  | m | 4.3317 |  | 7.9
H244 |  | TUBO SOLDAVEL PVC MARROM DIAM. 50 MM |  |  |  | 22.22 |  | m | 15.0207 |  | 14.64
H245 |  | TUBO SOLDAVEL PVC MARROM DIAM. 60 MM |  |  |  | 36.36 |  | m | 32.724 |  | 27.48
H246 |  | TUBO SOLDAVEL PVC MARROM DIAM. 75 MM |  |  |  | 77.77 |  | m | 109.9668 |  | 43.82
H272 |  | UNIAO SOLDAVEL DIAMETRO 32 MM |  |  |  | 0.6732 |  | un | 0.0491 |  | 15.16
H258 |  | VALVULA 1" PARA MICTORIO TIPO COCHO (PVC) |  |  |  | 0.42636 |  | un | 0.0179 |  | 36.01
MAT6546 |  | Válvula borboleta com mecanismo K e cabeçote, PN 16, diam = 75mm |  |  | REF. ORSE 6424 ABRIL/2025 | 1 |  | un | 30 |  | 5273.51
H261 |  | VALVULA PARA LAVATORIO PVC 1" |  |  |  | 0.42636 |  | un | 0.0179 |  | 6.2
H262 |  | VALVULA PARA PIA TIPO AMERICANA DIAMETRO 3.1/2" (METALICA) |  |  |  | 0.20196 |  | un | 0.0343 |  | 53.95
H264 |  | VASO SANITARIO CONVENCIONAL |  |  |  | 0.53856 |  | un | 8.2012 |  | 253.38
2133 |  | VIGOTA DE MADEIRA 6x12 |  |  |  | 19.8619 |  | m | 107.254 |  | 30.12
2132 |  | VIGOTA DE MADEIRA 6x16 |  |  |  | 16.7518 |  | m | 120.6131 |  | 31.12
2212 |  | ZARCAO/CROMATO DE ZINCO |  |  |  | 0.2984 |  | l | 0.3578 |  | 43.03
Total peso | [11 empty] | 591540.3434
SCO - Sistema de Custos e Orçamentos