## CAPA (hidden)
LOCALIZAÇÃO DOS TRECHOS
OBRA | AUTÓDROMO INTERNACIONAL DE GOIÂNIA - AYRTON SENNA
LOTE | ÁREA 01
ITENS | DESCRIÇÃO DOS SERVIÇOS | QUANTIDADE
1 | SERVIÇOS PRELIMINARES
2 | ADMINISTRAÇÃO LOCAL
3 | MICRORREVESTIMENTO ASFÁLTICO À FRIO - ÁREAS 04 E 06
4 | REPAROS SUPERFICIES EM CBUQ - ÁREAS 04
5 | REPAROS PROFUNDOS EM CBUQ - ÁREAS 04
6 | RECONSTRUÇÃO COM TSD - ÁREA 06
7 | LASTRO DE BRITA - ÁREA 03
8 | IMPLANTAÇÃO BGS COM CBUQ- ÁREA 02
9 | PAISAGISMO - ÁREA 05
10 | DRENAGEM SUPERFICIAL
11 | SINALIZAÇÃO

## RESUMO
QUADRO RESUMO DO ORÇAMENTO
OBRA | AUTÓDROMO INTERNACIONAL DE GOIÂNIA - AYRTON SENNA |  | BDIs ADOTADOS
LOTE | ÁREA 01, 02, 03, 04, 05 E 06 |  | SERVIÇOS GERAIS
ITEM | DESCRIÇÃO | PREÇO SEM DESONERAÇÃO
|  | RELAÇÃO (%) | VALOR
1 | SERVIÇOS PRELIMINARES | 9.195% | 555136.28
2 | ADMINISTRAÇÃO LOCAL | 11% | 664160.52
3 | ESTABILIZAÇÃO + CBUQ - ÁREA 01 | 10.73% | 647623.36
4 | MICRORREVESTIMENTO ASFÁLTICO À FRIO - ÁREAS 04 E 06 | 19.48% | 1176176.22
5 | REPAROS SUPERFICIES EM CBUQ - ÁREAS 04 | 2.338% | 141157.18
6 | REPAROS PROFUNDOS EM CBUQ - ÁREAS 04 | 11.04% | 666750.47
7 | RECONSTRUÇÃO COM TSD - ÁREA 06 | 16.57% | 1000391.21
8 | LASTRO DE BRITA - ÁREA 03 | 1.478% | 89237.03
9 | IMPLANTAÇÃO BGS COM CBUQ- ÁREA 02 | 8.791% | 530728.93
10 | PAISAGISMO - ÁREA 05 | 0.6387% | 38558.39
11 | CALÇADA | 1.679% | 101387.5
12 | DRENAGEM SUPERFICIAL | 5.437% | 328232.93
13 | SINALIZAÇÃO | 1.62% | 97783.51
Custo total |  | 100% | 6037323.53

## ORÇAMENTO SINTÉTICO
QUADRO DEMONSTRATIVO DO ORÇAMENTO
| OBRA | AUTÓDROMO INTERNACIONAL DE GOIÂNIA - AYRTON SENNA
| LOTE | ÁREA 01, 02, 03, 04, 05 E 06
| ITEM | CÓDIGO |  | DESCRIÇÃO | UND | QUANTIDADE |  |  | 6037323.53
[7 empty] | CUSTO DIRETO SEM DESONERAÇÃO | TOTAL SEM DESONERAÇÃO | %
ITEM | 1.0 |  |  | SERVIÇOS PRELIMINARES |  |  |  | 555136.28 | 9.195%
ITEM | 1.1 | 42301 | GOINFRA | MOBILIZAÇÃO / DESMOBILIZAÇÃO - CONFORME DEMONSTRATIVO | un | 1 | 15179.058 | 15179.05 | 0.2514%
ITEM | 1.2 | 42230 | GOINFRA | CANTEIRO DE OBRA - TIPO B2 | un | 1 | 539957.23 | 539957.23 | 8.944%
ITEM | 2.0 |  |  | ADMINISTRAÇÃO LOCAL |  |  |  | 664160.52 | 11%
ITEM | 2.1 | 42130 | GOINFRA | ADMINISTRAÇÃO LOCAL - TIPO B2 | un | 1 | 664160.522 | 664160.52 | 11%
ITEM | 3.0 |  |  | ESTABILIZAÇÃO + CBUQ - ÁREA 01 |  |  |  | 647623.36 | 10.73%
| 3.1 | 40423 | GOINFRA | ESCARIFICAÇÃO DE PAVIMENTO ASFÁLTICO | m3 | 1522.906 | 6.15 | 9365.87 | 0.1551%
| 3.2 | 40350 | GOINFRA | ESTABILIZAÇÃO SOLO-CIMENTO 2% PESO - PISTA | m3 | 1522.906 | 60.85 | 92668.83 | 1.535%
| 3.3 | 40385 | GOINFRA | PINTURA DE LIGAÇÃO | m2 | 7614.53 | 0.48 | 3654.97 | 0.06054%
| 3.4 | 40380 | GOINFRA | IMPRIMAÇÃO | m2 | 7614.53 | 0.57 | 4340.28 | 0.07189%
| 3.5 | 40510 | GOINFRA | FORNECIMENTO DE EMULSÃO RR-1C | T | 3.807 | 3932.2301 | 14970 | 0.248%
| 3.6 | 40602 | GOINFRA | CONCRETO BETUMINOSO USINADO À QUENTE - CBUQ - FAIXA C | m3 | 380.727 | 453.6 | 172697.76 | 2.861%
| 3.7 | 40455 | GOINFRA | TRANSPORTE COMERCIAL DE AGREGADOS - CAP 50/70 | m3km | 166.226 | 1.47 | 244.35 | 0.004047%
| 3.8 | 40530 | GOINFRA | TRANSPORTE COMERCIAL DE MATERIAL BETUMINOSO - EAI e RR-1C | tkm | 272.75 | 2.37 | 646.41 | 0.01071%
| 3.9 | 40530 | GOINFRA | TRANSPORTE COMERCIAL DE MATERIAL BETUMINOSO - CAP 50/70 | tkm | 394.74 | 2.37 | 935.53 | 0.0155%
| 3.10 | 40450 | GOINFRA | TRANSPORTE COMERCIAL DE CIMENTO / CAL / FILLER - CBUQ | TKM | 113.66 | 0.91 | 103.43 | 0.001713%
| 3.11 | 40460 | GOINFRA | TRANSPORTE COMERCIAL DE MASSA - CBUQ | TKM | 7492.707 | 0.97 | 7267.92 | 0.1204%
| 3.12 | 40485 | GOINFRA | FORNECIMENTO DE EMULSÃO ASFÁLTICA PARA IMPRIMAÇÃO - EAI | t | 9.899 | 3379.4248 | 33452.92 | 0.5541%
| 3.13 | 40525 | GOINFRA | FORNECIMENTO DE CAP-50/70 | T | 54.825 | 5582.6466 | 306068.6 | 5.07%
| 3.14 | 40450 | GOINFRA | TRANSPORTE COMERCIAL DE CIMENTO / CAL / FILLER - ESTABILIZAÇÃO | TKM | 1325.821 | 0.91 | 1206.49 | 0.01998%
| 4.0 |  |  | MICRORREVESTIMENTO ASFÁLTICO À FRIO - ÁREAS 04 E 06 |  |  |  | 1176176.22 | 19.48% | 11.1301
| 4.1 | 40611 | GOINFRA | MICRORREVESTIMENTO À FRIO - 0,8cm S/ COMPACTAÇÃO (BC) - 1ª CAMADA | m2 | 52837.74 | 3.1 | 163796.99 | 2.713%
| 4.2 | 40611 | GOINFRA | MICRORREVESTIMENTO À FRIO - 0,8cm S/ COMPACTAÇÃO (BC) - 2ª CAMADA | m2 | 52837.74 | 3.1 | 163796.99 | 2.713%
| 4.3 | 40511 | GOINFRA | FORNECIMENTO DE EMULSÃO RC-1C COM POLÍMERO | t | 147.946 | 5592.8852 | 827444.99 | 13.71%
| 4.4 | 40530 | GOINFRA | TRANSPORTE COMERCIAL DE MATERIAL BETUMINOSO | tkm | 2944.125 | 2.37 | 6977.57 | 0.1156%
| 4.5 | 40455 | GOINFRA | TRANSPORTE COMERCIAL DE AGREGADOS - brita | m3km | 9383.983 | 1.47 | 13794.45 | 0.2285%
| 4.6 | 40450 | GOINFRA | TRANSPORTE COMERCIAL DE CIMENTO / CAL / FILLER | TKM | 401.355 | 0.91 | 365.23 | 0.00605%
| 5.0 |  |  | REPAROS SUPERFICIES EM CBUQ - ÁREAS 04 |  |  |  | 141157.18 | 2.338% | 48.3791
| 5.1 | 40466 | GOINFRA | FRESAGEM DESCONTÍNUA PARA REPARO LOCALIZADO | m3 | 87.532 | 212.72 | 18619.8 | 0.3084%
| 5.2 | 40005 | GOINFRA | CARGA DE ENTULHOS | m3 | 87.532 | 3.3 | 288.85 | 0.004784%
| 5.3 | 40430 | GOINFRA | TRANSPORTE DE PAVIMENTO REMOVIDO | m3km | 875.32 | 3.43 | 3002.34 | 0.04973%
| 5.4 | 40602 | GOINFRA | CONCRETO BETUMINOSO USINADO À QUENTE - CBUQ - FAIXA C | m3 | 87.532 | 453.6 | 39704.51 | 0.6577%
| 5.5 | 40385 | GOINFRA | PINTURA DE LIGAÇÃO | m2 | 2917.73 | 0.48 | 1400.51 | 0.0232%
| 5.6 | 40455 | GOINFRA | TRANSPORTE COMERCIAL DE AGREGADOS - CAP 50/70 | m3km | 38.217 | 1.47 | 56.17 | 0.0009304%
| 5.7 | 40530 | GOINFRA | TRANSPORTE COMERCIAL DE MATERIAL BETUMINOSO - RR-1C | tkm | 29.034 | 2.37 | 68.81 | 0.00114%
| 5.8 | 40530 | GOINFRA | TRANSPORTE COMERCIAL DE MATERIAL BETUMINOSO - CAP 50/70 | tkm | 90.756 | 2.37 | 215.09 | 0.003563%
| 5.9 | 40450 | GOINFRA | TRANSPORTE COMERCIAL DE CIMENTO / CAL / FILLER - CAP 50/70 | TKM | 26.131 | 0.91 | 23.77 | 0.0003937%
| 5.10 | 40460 | GOINFRA | TRANSPORTE COMERCIAL DE MASSA - CBUQ | TKM | 1722.63 | 0.97 | 1670.95 | 0.02768%
| 5.11 | 40510 | GOINFRA | FORNECIMENTO DE EMULSÃO RR-1C | T | 1.459 | 3932.2301 | 5737.12 | 0.09503%
| 5.12 | 40525 | GOINFRA | FORNECIMENTO DE CAP-50/70 | T | 12.605 | 5582.6466 | 70369.26 | 1.166%
| 6.0 |  |  | REPAROS PROFUNDOS EM CBUQ - ÁREAS 04 |  |  |  | 666750.47 | 11.04% | 137.1101
| 6.1 | 40466 | GOINFRA | FRESAGEM DESCONTÍNUA PARA REPARO LOCALIZADO | m3 | 58.355 | 212.72 | 12413.27 | 0.2056%
| 6.2 | 40005 | GOINFRA | CARGA DE ENTULHOS | m3 | 58.355 | 3.3 | 192.57 | 0.00319%
| 6.3 | 40430 | GOINFRA | TRANSPORTE DE PAVIMENTO REMOVIDO | m3km | 583.55 | 3.43 | 2001.57 | 0.03315%
| 6.4 | 42406 | GOINFRA | REMENDO PROFUNDO (EXCETO FORN. E TRANSP. MAT.) - incluso a imprimação | m3 | 641.9 | 335.71 | 215492.24 | 3.569%
| 6.5 | 40607 | GOINFRA | ESTABILIZAÇÃO BRITA GRADUADA - BGS - USINA - base | m3 | 583.546 | 233.5 | 136257.99 | 2.257%
| 6.6 | 40455 | GOINFRA | TRANSPORTE COMERCIAL DE AGREGADOS - brita | m3km | 9500.345 | 1.47 | 13965.5 | 0.2313%
| 6.7 | 40602 | GOINFRA | CONCRETO BETUMINOSO USINADO À QUENTE - CBUQ - FAIXA C | m3 | 204.241 | 453.6 | 92643.71 | 1.535%
| 6.8 | 40385 | GOINFRA | PINTURA DE LIGAÇÃO | m2 | 4862.883 | 0.48 | 2334.18 | 0.03866%
| 6.9 | 40455 | GOINFRA | TRANSPORTE COMERCIAL DE AGREGADOS - CAP 50/70 | m3km | 89.172 | 1.47 | 131.08 | 0.002171%
| 6.10 | 40530 | GOINFRA | TRANSPORTE COMERCIAL DE MATERIAL BETUMINOSO - EAI | tkm | 75.481 | 2.37 | 178.88 | 0.002963%
| 6.11 | 40530 | GOINFRA | TRANSPORTE COMERCIAL DE MATERIAL BETUMINOSO - RR-1C | tkm | 48.377 | 2.37 | 114.65 | 0.001899%
| 6.12 | 40530 | GOINFRA | TRANSPORTE COMERCIAL DE MATERIAL BETUMINOSO - CAP 50/70 | tkm | 211.759 | 2.37 | 501.86 | 0.008313%
| 6.13 | 40450 | GOINFRA | TRANSPORTE COMERCIAL DE CIMENTO / CAL / FILLER - CAP 50/70 | TKM | 60.972 | 0.91 | 55.48 | 0.000919%
| 6.14 | 40460 | GOINFRA | TRANSPORTE COMERCIAL DE MASSA - CBUQ | TKM | 4019.463 | 0.97 | 3898.87 | 0.06458%
| 6.15 | 40485 | GOINFRA | FORNECIMENTO DE EMULSÃO ASFÁLTICA PARA IMPRIMAÇÃO - EAI | t | 3.793 | 3379.4248 | 12818.15 | 0.2123%
| 6.16 | 40525 | GOINFRA | FORNECIMENTO DE CAP-50/70 | T | 29.411 | 5582.6466 | 164191.22 | 2.72%
| 6.17 | 40510 | GOINFRA | FORNECIMENTO DE EMULSÃO RR-1C | T | 2.431 | 3932.2301 | 9559.25 | 0.1583%
| 7.0 |  |  | RECONSTRUÇÃO COM TSD - ÁREA 06 |  |  |  | 1000391.21 | 16.57% | 29.9642
| 7.1 | 40425 | GOINFRA | REMOÇÃO E CARGA DE PAV. ASFÁLTICA ( EXCETO TRANSPORTE) | m3 | 1669.311 | 11.8 | 19697.86 | 0.3263%
| 7.2 | 44011 | GOINFRA | TRANSPORTE DE ENTULHOS (PAV.URB.) | m3km | 16693.11 | 3.93 | 65603.92 | 1.087%
| 7.3 | 40380 | GOINFRA | IMPRIMAÇÃO | m2 | 33386.21 | 0.57 | 19030.13 | 0.3152%
| 7.4 | 40609 | GOINFRA | TRATAMENTO SUPERFICIAL DUPLO - TSD (BC) | m2 | 33386.21 | 9.13 | 304816.09 | 5.049%
| 7.5 | 40530 | GOINFRA | TRANSPORTE COMERCIAL DE MATERIAL BETUMINOSO - EAI e RR-2C | tkm | 2723.972 | 2.37 | 6455.81 | 0.1069%
| 7.6 | 40455 | GOINFRA | TRANSPORTE COMERCIAL DE AGREGADOS - brita | m3km | 7893.502 | 1.47 | 11603.44 | 0.1922%
| 7.7 | 40485 | GOINFRA | FORNECIMENTO DE EMULSÃO ASFÁLTICA PARA IMPRIMAÇÃO - EAI | t | 43.402 | 3379.4248 | 146673.79 | 2.429%
| 7.8 | 40490 | GOINFRA | FORNECIMENTO DE EMULSÃO RR-2C | T | 93.481 | 4562.5333 | 426510.17 | 7.065%
| 8.0 |  |  | LASTRO DE BRITA - ÁREA 03 |  |  |  | 89237.03 | 1.478% | 173.6173
| 8.1 | 42415 | GOINFRA | ROÇADA MECÂNIZADA | Ha | 0.343 | 602.12 | 206.52 | 0.003421%
| 8.2 | 40005 | GOINFRA | CARGA DE ENTULHOS | m3 | 342.658 | 3.3 | 1130.77 | 0.01873%
| 8.3 | 40006 | GOINFRA | TRANSPORTE DE ENTULHOS | m3km | 34.266 | 2.74 | 93.88 | 0.001555%
| 8.4 | 41294 | GOINFRA | LASTRO DE BRITA | m3 | 513.987 | 153.7 | 78999.8 | 1.309%
| 8.5 | 40455 | GOINFRA | TRANSPORTE COMERCIAL DE AGREGADOS - brita | m3km | 5990.518 | 1.47 | 8806.06 | 0.1459%
| 9.0 |  |  | IMPLANTAÇÃO BGS COM CBUQ- ÁREA 02 |  |  |  | 530728.93 | 8.791% | 150.3788
| 9.1 | 42415 | GOINFRA | ROÇADA MECÂNIZADA | Ha | 0.353 | 602.12 | 212.54 | 0.00352%
| 9.2 | 40005 | GOINFRA | CARGA DE ENTULHOS | m3 | 529.392 | 3.3 | 1746.99 | 0.02894%
| 9.3 | 40006 | GOINFRA | TRANSPORTE DE ENTULHOS | m3km | 52.939 | 2.74 | 145.05 | 0.002403%
| 9.4 | 40310 | GOINFRA | REGULARIZAÇÃO E COMPACTAÇÃO DO SUB-LEITO | m2 | 3529.28 | 3.53 | 12458.35 | 0.2064%
| 9.5 | 40607 | GOINFRA | ESTABILIZAÇÃO BRITA GRADUADA - BGS - USINA - base | m3 | 529.392 | 233.5 | 123613.03 | 2.047%
| 9.6 | 40607 | GOINFRA | ESTABILIZAÇÃO BRITA GRADUADA - BGS - USINA - sub-base | m3 | 529.392 | 233.5 | 123613.03 | 2.047%
| 9.7 | 40455 | GOINFRA | TRANSPORTE COMERCIAL DE AGREGADOS - brita | m3km | 17237.395 | 1.47 | 25338.97 | 0.4197%
| 9.8 | 40380 | GOINFRA | IMPRIMAÇÃO | m2 | 3529.28 | 0.57 | 2011.68 | 0.03332%
| 9.9 | 40602 | GOINFRA | CONCRETO BETUMINOSO USINADO À QUENTE - CBUQ - FAIXA C | m3 | 176.464 | 453.6 | 80044.07 | 1.326%
| 9.10 | 40455 | GOINFRA | TRANSPORTE COMERCIAL DE AGREGADOS - CAP 50/70 | m3km | 77.044 | 1.47 | 113.25 | 0.001876%
| 9.11 | 40530 | GOINFRA | TRANSPORTE COMERCIAL DE MATERIAL BETUMINOSO - EAI | tkm | 91.3 | 2.37 | 216.38 | 0.003584%
| 9.12 | 40530 | GOINFRA | TRANSPORTE COMERCIAL DE MATERIAL BETUMINOSO - CAP 50/70 | tkm | 182.96 | 2.37 | 433.61 | 0.007182%
| 9.13 | 40450 | GOINFRA | TRANSPORTE COMERCIAL DE CIMENTO / CAL / FILLER - CAP 50/70 | TKM | 52.68 | 0.91 | 47.93 | 0.0007939%
| 9.14 | 40460 | GOINFRA | TRANSPORTE COMERCIAL DE MASSA - CBUQ | TKM | 3472.812 | 0.97 | 3368.62 | 0.0558%
| 9.15 | 40485 | GOINFRA | FORNECIMENTO DE EMULSÃO ASFÁLTICA PARA IMPRIMAÇÃO - EAI | t | 4.588 | 3379.4248 | 15504.8 | 0.2568%
| 9.16 | 40525 | GOINFRA | FORNECIMENTO DE CAP-50/70 | T | 25.411 | 5582.6466 | 141860.63 | 2.35%
| 10.0 |  |  | PAISAGISMO - ÁREA 05 |  |  |  | 38558.39 | 0.6387% | 8.82
| 10.1 | 40880 | GOINFRA | CONFORMAÇÃO DE TALUDE | m2 | 4371.7 | 0.82 | 3584.79 | 0.05938%
| 10.2 | 40890 | GOINFRA | REVESTIMENTO VEGETAL POR HIDROSSEMEADURA | m2 | 4371.7 | 8 | 34973.6 | 0.5793%
| 11.0 |  |  | CALÇADA |  |  |  | 101387.5 | 1.679% | 20277.5
| 11.1 | 42820 | GOINFRA | DEMOLIÇÃO DE CONCRETO SIMPLES | m3 | 2.5 | 271.91 | 679.77 | 0.01126%
| 11.2 | 44010 | GOINFRA | CARGA DE ENTULHOS (PAV.URB.) | m3 | 2.5 | 2.78 | 6.95 | 0.0001151%
| 11.3 | 44011 | GOINFRA | TRANSPORTE DE ENTULHOS (PAV.URB.) | m3km | 25 | 3.93 | 98.25 | 0.001627%
| 11.4 | 220100 | GOINFRA | PASSEIO PROTECAO EM CONC.DESEMPEN.5 CM 1:2,5:3,5 (INCLUSO ESPELHO DE 30CM/ESCAVAÇÃO/REATERRO/APILOAMENTO/ATERRO INTERNO) | m2 | 682.04 | 104.32 | 71150.41 | 1.179%
| 11.5 | 221124 | GOINFRA | PISO DE LADRILHO HIDRÁULICO COR NATURAL MODELO TÁTIL ( ALERTA OU DIRECIONAL) SEM LASTRO | m2 | 165.31 | 166.58 | 27537.33 | 0.4561%
| 11.6 | 40455 | GOINFRA | TRANSPORTE COMERCIAL DE AGREGADOS - brita | m3km | 401.244 | 1.47 | 589.82 | 0.00977%
| 11.7 | 40455 | GOINFRA | TRANSPORTE COMERCIAL DE AGREGADOS - areia | m3km | 682.708 | 1.47 | 1003.58 | 0.01662%
| 11.8 | 40450 | GOINFRA | TRANSPORTE COMERCIAL DE CIMENTO / CAL / FILLER - cimento | TKM | 344.45 | 0.91 | 313.44 | 0.005192%
| 11.9 | 40451 | GOINFRA | TRANSPORTE COMERCIAL DE MATERIAL BÁSICO - madeira | tkm | 8.74 | 0.91 | 7.95 | 0.0001317%
| 12.0 |  |  | DRENAGEM SUPERFICIAL |  |  |  | 328232.93 | 5.437% | 498.6902
| 12.1 | 41332 | GOINFRA | MEIO FIO COM SARJETA - MFC03 | m | 335.19 | 29.71 | 9958.49 | 0.1649%
| 12.2 | 41334 | GOINFRA | MEIO FIO SEM SARJETA - MFC05 | m | 323 | 23.1 | 7461.3 | 0.1236%
| 12.3 | 45530 | GOINFRA | CHAMINÉ PARA POÇO DE VISITA,INCLUSIVE TAMPÃO E ANEL (AC/BC) | m | 3 | 1872.51 | 5617.53 | 0.09305%
| 12.4 | 45535 | GOINFRA | BOCA-DE-LOBO, ALTURA MÉDIA DE 1,30 M (AC/BC) - dupla | un | 6 | 1951.71 | 11710.26 | 0.194%
| 12.5 | 2003813 | SICRO | Canaleta de concreto - CAU 03 - seção de 30 x 30 cm - espessura de 10 cm - apoiada em toda a extensão (incluso transporte de insumos) | m | 25 | 197.95 | 4948.75 | 0.08197%
| 12.6 | 271417 | GOINFRA | CANALETA CONCRETO DESEMPENADO 5 CM PADRÃO GOINFRA (MEIA CANA) | m | 346 | 69.98 | 24213.08 | 0.4011%
| 12.7 | 180323 | GOINFRA | GRELHA PADRÃO GOINFRA DE FERRO CHATO COM BERÇO (ESPAÇAMENTO ENTRE FACES = 1,5CM - NBR 9050 ACESSIBILIDADE) | m2 | 8.75 | 538.5 | 4711.87 | 0.07805%
| 12.8 | 47024 | GOINFRA | ESCAVAÇÃO MECÂNICA DE VALA PARA DRENAGEM | m3 | 793.5 | 25.91 | 20559.58 | 0.3405%
| 12.9 | 45435 | GOINFRA | REATERRO DE VALAS C/ COMPACTAÇÃO VIBRATÓRIA | m3 | 661.275 | 21.43 | 14171.12 | 0.2347%
| 12.10 | 45440 | GOINFRA | FORNECIMENTO E ASSENTAMENTO DE TUBO D=0,40 M | m | 110 | 259.78 | 28575.8 | 0.4733%
| 12.11 | 45445 | GOINFRA | FORNECIMENTO E ASSENTAMENTO DE TUBO D=0,60 M | m | 419 | 461.17 | 193230.23 | 3.201%
| 12.12 | 40454 | GOINFRA | TRANSPORTE COMERCIAL DE TUBOS | tkm | 1774.341 | 0.95 | 1685.62 | 0.02792%
| 12.13 | 40450 | GOINFRA | TRANSPORTE COMERCIAL DE CIMENTO / CAL / FILLER - Cimento | TKM | 312.792 | 0.91 | 284.64 | 0.004715%
| 12.14 | 40451 | GOINFRA | TRANSPORTE COMERCIAL DE MATERIAL BÁSICO - aço | tkm | 4.117 | 0.91 | 3.74 | 6.195e-05%
| 12.15 | 40455 | GOINFRA | TRANSPORTE COMERCIAL DE AGREGADOS - brita | m3km | 282.746 | 1.47 | 415.63 | 0.006884%
| 12.16 | 40455 | GOINFRA | TRANSPORTE COMERCIAL DE AGREGADOS - areia | m3km | 466.19 | 1.47 | 685.29 | 0.01135%
| 13.0 |  |  | SINALIZAÇÃO |  |  |  | 97783.51 | 1.62%
| 13.1 | 40815 | GOINFRA | SINALIZAÇÃO HORIZONTAL COM RESINA ACRÍLICA (0,6 mm) | m2 | 2508 | 35.86 | 89936.88 | 1.49%
| 13.2 | 40850 | GOINFRA | SINALIZAÇÃO VERTICAL SEMI-REFLETIVA | m2 | 17.15 | 457.53 | 7846.63 | 0.13%
| Valor da construção com custo sem desoneração: | Valor da construção da rodovia com custo sem desoneração: | Valor da construção da rodovia com custo sem desoneração: | Valor da construção da rodovia com custo sem desoneração: | Valor da construção da rodovia com custo sem desoneração: | Valor da construção da rodovia com custo sem desoneração: | Valor da construção da rodovia com custo sem desoneração: | 6037323.53 | 100%

## QUANT. MEMÓRIA
QUADRO DE QUANTIDADES / MEMÓRIA DE CÁLCULO
ITEM | CÓDIGO |  | DESCRIÇÃO | UND | QUANTIDADE | MEMÓRIA DE CÁLCULO
1.0 |  |  | SERVIÇOS PRELIMINARES
1.1 | 42301 | GOINFRA | MOBILIZAÇÃO / DESMOBILIZAÇÃO - CONFORME DEMONSTRATIVO | un | 1 | Considerado: de acordo com Mobilização e Desmobilização
Qtde.
1
1.2 | 42230 | GOINFRA | CANTEIRO DE OBRA - TIPO B2 | un | 1 | Considerado: de acordo com Canteiro de Obras Central e Local
Qtde.
1
2.0 |  |  | ADMINISTRAÇÃO LOCAL
2.1 | 42130 | GOINFRA | ADMINISTRAÇÃO LOCAL - TIPO B2 | un | 1 | Considerado: de acordo com Administração Local
Qtde.
1
3.0 |  |  | ESTABILIZAÇÃO + CBUQ - ÁREA 01
3.1 | 40423 | GOINFRA | ESCARIFICAÇÃO DE PAVIMENTO ASFÁLTICO | m3 | 1522.906 | Considerado: área * espessura
[8 empty] | Qtde. Área (m²) | Espessura (m) | Qtde.
[8 empty] | 7614.53 | 0.2 | 1522.906
3.2 | 40350 | GOINFRA | ESTABILIZAÇÃO SOLO-CIMENTO 2% PESO - PISTA | m3 | 1522.906 | Considerado: área * espessura
[8 empty] | Qtde. Área (m²) | Espessura (m) | Qtde.
[8 empty] | 7614.53 | 0.2 | 1522.906
3.3 | 40385 | GOINFRA | PINTURA DE LIGAÇÃO | m2 | 7614.53 | Considerado: área * espessura
[8 empty] | Qtde. Área (m²) |  | Qtde.
[8 empty] | 7614.53 |  | 7614.53
3.4 | 40380 | GOINFRA | IMPRIMAÇÃO | m2 | 7614.53 | Considerado: área
[8 empty] | Área (m²) |  | Qtde.
[8 empty] | 7614.53 |  | 7614.53
3.5 | 40510 | GOINFRA | FORNECIMENTO DE EMULSÃO RR-1C | T | 3.807 | Considerado: área * taxa de aplicação
[8 empty] | Qtde. Área (m²) | Taxa de Aplicação (l/m²) | Qtde.
[8 empty] | 7614.53 | 0.5 | 3.807
3.6 | 40602 | GOINFRA | CONCRETO BETUMINOSO USINADO À QUENTE - CBUQ - FAIXA C | m3 | 380.727 | Considerado: área * espessura
[8 empty] | Área (m²) | Espessura (m) | Qtde.
[8 empty] | 7614.53 | 0.05 | 380.727
3.7 | 40455 | GOINFRA | TRANSPORTE COMERCIAL DE AGREGADOS - CAP 50/70 | m3km | 166.226 | Considerado: Volume da MASSAS* taxa de consumo * DT
[7 empty] | Volume de massa (m³) | Taxa (m³/m³) | DT (Km) | Qtde.
[7 empty] | 380.727 | 1.4553 | 0.3 | 166.226
3.8 | 40530 | GOINFRA | TRANSPORTE COMERCIAL DE MATERIAL BETUMINOSO - EAI e RR-1C | tkm | 272.75 | Considerado: qtde. emulsão * DT
[7 empty] | Quantidade RR (t) | Quantidade EAI (t) | DT (Km) | Qtde.
[7 empty] | 3.807 | 9.899 | 19.9 | 272.75
3.9 | 40530 | GOINFRA | TRANSPORTE COMERCIAL DE MATERIAL BETUMINOSO - CAP 50/70 | tkm | 394.74 | Considerado: qtde. emulsão * DT
[8 empty] | Quantidade CAP (t) | DT (Km) | Qtde.
[8 empty] | 54.825 | 7.2 | 394.74
3.10 | 40450 | GOINFRA | TRANSPORTE COMERCIAL DE CIMENTO / CAL / FILLER - CBUQ | TKM | 113.66 | Considerado: Volume da MASSA * taxa de cimento * DT
[7 empty] | Volume de massa (m³) | Taxa (m³/m³) | DT (Km) | Qtde.
[7 empty] | 380.727 | 34.7126 | 8.6 | 113.66
3.11 | 40460 | GOINFRA | TRANSPORTE COMERCIAL DE MASSA - CBUQ | TKM | 7492.707 | Considerado: qtde. massa * Consumo* DT
[7 empty] | Quantidade (m³) | Densidade (t/m³) | DT (Km) | Qtde.
[7 empty] | 380.727 | 2.4 | 8.2 | 7492.707
3.12 | 40485 | GOINFRA | FORNECIMENTO DE EMULSÃO ASFÁLTICA PARA IMPRIMAÇÃO - EAI | t | 9.899 | Considerado: área * taxa de aplicação
[8 empty] | Qtde. Área (m²) | Taxa de Aplicação (l/m²) | Qtde.
[8 empty] | 7614.53 | 1.3 | 9.899
3.13 | 40525 | GOINFRA | FORNECIMENTO DE CAP-50/70 | T | 54.825 | Considerado: volume de massa * taxa
[8 empty] | Volume de massa (m³) | taxa (kg/m³) | Qtde.
[8 empty] | 380.727 | 144 | 54.825
3.14 | 40450 | GOINFRA | TRANSPORTE COMERCIAL DE CIMENTO / CAL / FILLER - ESTABILIZAÇÃO | TKM | 1325.821 | Considerado: volume de massa * taxa
[7 empty] | Volume de reciclagem (m³) | taxa (kg/m³) | DT (Km) | Qtde.
[7 empty] | 1522.906 | 41.26 | 21.1 | 1325.821
4.0 |  |  | MICRORREVESTIMENTO ASFÁLTICO À FRIO - ÁREAS 04 E 06
4.1 | 40611 | GOINFRA | MICRORREVESTIMENTO À FRIO - 0,8cm S/ COMPACTAÇÃO (BC) - 1ª CAMADA | m2 | 52837.74 | Considerado: área extraída de projeto
[8 empty] | Área (m²) |  | Qtde.
[8 empty] | 52837.74 |  | 52837.74
4.2 | 40611 | GOINFRA | MICRORREVESTIMENTO À FRIO - 0,8cm S/ COMPACTAÇÃO (BC) - 2ª CAMADA | m2 | 52837.74 | Considerado: área extraída de projeto
[8 empty] | Qtde. Área (m²) |  | Qtde.
[8 empty] | 52837.74 |  | 52837.74
4.3 | 40511 | GOINFRA | FORNECIMENTO DE EMULSÃO RC-1C COM POLÍMERO | t | 147.946 | Considerado: área * taxa de aplicação
[8 empty] | Qtde. Área (m²) | Taxa de Aplicação (l/m²) | Qtde.
[8 empty] | 105675.48 | 1.4 | 147.946
4.4 | 40530 | GOINFRA | TRANSPORTE COMERCIAL DE MATERIAL BETUMINOSO | tkm | 2944.125 | Considerado: Qtde. do material * DT
[8 empty] | Qtde. (t) | DT (Km) | Qtde.
[8 empty] | 147.946 | 19.9 | 2944.125
4.5 | 40455 | GOINFRA | TRANSPORTE COMERCIAL DE AGREGADOS - brita | m3km | 9383.983 | Considerado: Área de microrrevestimento * taxa de agregado *DT
[7 empty] | Área (m²) | Taxa (m³/m²) | DT (Km) | Qtde.
[7 empty] | 105675.48 | 0.008 | 11.1 | 9383.983
4.6 | 40450 | GOINFRA | TRANSPORTE COMERCIAL DE CIMENTO / CAL / FILLER | TKM | 401.355 | Considerado: Área de microrrevestimento * taxa de cimento * DT
[7 empty] | Área (m²) | Taxa (kg/m²) | DT (Km) | Qtde.
[7 empty] | 105675.48 | 0.18 | 21.1 | 401.355
5.0 |  |  | REPAROS SUPERFICIES EM CBUQ - ÁREAS 04
5.1 | 40466 | GOINFRA | FRESAGEM DESCONTÍNUA PARA REPARO LOCALIZADO | m3 | 87.532 | Considerado: área * espessura
[6 empty] | RL Superficial (m²) | FD Superficial (m²) | Área (m²) | Espessura (m) | Qtde.
[6 empty] | 972.5765 | 1945.153 | 2917.7295 | 0.03 | 87.532
5.2 | 40005 | GOINFRA | CARGA DE ENTULHOS | m3 | 87.532 | Considerado: volume do material da fresagem
[8 empty] | Qtde. Volume (m³) |  | Qtde.
[8 empty] | 87.532 |  | 87.532
5.3 | 40430 | GOINFRA | TRANSPORTE DE PAVIMENTO REMOVIDO | m3km | 875.32 | Considerado: volume da carga * DT (Bota Fora)
[8 empty] | Qtde. Volume (m³) | DT (Km) | Qtde.
[8 empty] | 87.532 | 10 | 875.32
5.4 | 40602 | GOINFRA | CONCRETO BETUMINOSO USINADO À QUENTE - CBUQ - FAIXA C | m3 | 87.532 | Considerado: área * espessura
[6 empty] | RL Superficial (m²) | FD Superficial (m²) | Área (m²) | Espessura (m) | Qtde.
[6 empty] | 972.5765 | 1945.153 | 2917.7295 | 0.03 | 87.532
5.5 | 40385 | GOINFRA | PINTURA DE LIGAÇÃO | m2 | 2917.73 | Considerado: área extraída de projeto
[8 empty] | Qtde. Área (m²) |  | Qtde.
[8 empty] | 2917.7295 |  | 2917.73
5.6 | 40455 | GOINFRA | TRANSPORTE COMERCIAL DE AGREGADOS - CAP 50/70 | m3km | 38.217 | Considerado: Volume da MASSAS* taxa de consumo * DT
[7 empty] | Volume de massa (m³) | Taxa (m³/m³) | DT (Km) | Qtde.
[7 empty] | 87.532 | 1.4553 | 0.3 | 38.217
5.7 | 40530 | GOINFRA | TRANSPORTE COMERCIAL DE MATERIAL BETUMINOSO - RR-1C | tkm | 29.034 | Considerado: qtde. emulsão * DT
[8 empty] | Quantidade RR (t) | DT (Km) | Qtde.
[8 empty] | 1.459 | 19.9 | 29.034
5.8 | 40530 | GOINFRA | TRANSPORTE COMERCIAL DE MATERIAL BETUMINOSO - CAP 50/70 | tkm | 90.756 | Considerado: qtde. emulsão * DT
[8 empty] | Quantidade CAP (t) | DT (Km) | Qtde.
[8 empty] | 12.605 | 7.2 | 90.756
5.9 | 40450 | GOINFRA | TRANSPORTE COMERCIAL DE CIMENTO / CAL / FILLER - CAP 50/70 | TKM | 26.131 | Considerado: Volume da MASSA * taxa de cimento * DT
[7 empty] | Volume de massa (m³) | Taxa (m³/m³) | DT (Km) | Qtde.
[7 empty] | 87.532 | 34.7126 | 8.6 | 26.131
5.10 | 40460 | GOINFRA | TRANSPORTE COMERCIAL DE MASSA - CBUQ | TKM | 1722.63 | Considerado: qtde. massa * Consumo* DT
[7 empty] | Quantidade (m³) | Densidade (t/m³) | DT (Km) | Qtde.
[7 empty] | 87.532 | 2.4 | 8.2 | 1722.63
5.11 | 40510 | GOINFRA | FORNECIMENTO DE EMULSÃO RR-1C | T | 1.459 | Considerado: área * taxa de aplicação
[8 empty] | Qtde. Área (m²) | Taxa de Aplicação (l/m²) | Qtde.
[8 empty] | 2917.7295 | 0.5 | 1.459
5.12 | 40525 | GOINFRA | FORNECIMENTO DE CAP-50/70 | T | 12.605 | Considerado: volume de massa * taxa
[8 empty] | Volume de massa (m³) | taxa (kg/m³) | Qtde.
[8 empty] | 87.532 | 144 | 12.605
6.0 |  |  | REPAROS PROFUNDOS EM CBUQ - ÁREAS 04
6.1 | 40466 | GOINFRA | FRESAGEM DESCONTÍNUA PARA REPARO LOCALIZADO | m3 | 58.355 | Considerado: área * espessura
[7 empty] | Reparo Localizado (m²) | Espessura (m) |  | Qtde.
[7 empty] | 1945.153 | 0.03 |  | 58.355
6.2 | 40005 | GOINFRA | CARGA DE ENTULHOS | m3 | 58.355 | Considerado: volume do material da fresagem
[8 empty] | Qtde. Volume (m³) |  | Qtde.
[8 empty] | 58.355 |  | 58.355
6.3 | 40430 | GOINFRA | TRANSPORTE DE PAVIMENTO REMOVIDO | m3km | 583.55 | Considerado: volume da carga * DT (Bota Fora)
[8 empty] | Qtde. Volume (m³) | DT (Km) | Qtde.
[8 empty] | 58.355 | 10 | 583.55
6.4 | 42406 | GOINFRA | REMENDO PROFUNDO (EXCETO FORN. E TRANSP. MAT.) - incluso a imprimação | m3 | 641.9 | Considerado: área * espessura
[7 empty] | Área remendo (m²) | Espessura (m) |  | Qtde.
[7 empty] | 2917.7295 | 0.22 |  | 641.9
6.5 | 40607 | GOINFRA | ESTABILIZAÇÃO BRITA GRADUADA - BGS - USINA - base | m3 | 583.546 | Considerado: área * espessura
[8 empty] | Área (m²) | Espessura (m) | Qtde.
[8 empty] | 2917.7295 | 0.2 | 583.546
6.6 | 40455 | GOINFRA | TRANSPORTE COMERCIAL DE AGREGADOS - brita | m3km | 9500.345 | Considerado: Volume * consumo * DT
[7 empty] | Volume (m³) | Consumo (m³/m²) | DT (Km) | Qtde.
[7 empty] | 583.546 | 1.4667 | 11.1 | 9500.345
6.7 | 40602 | GOINFRA | CONCRETO BETUMINOSO USINADO À QUENTE - CBUQ - FAIXA C | m3 | 204.241 | Considerado: área * espessura
[6 empty] | RL Profundo (m²) | REM Profundo (m²) | Espessura (m) | Espessura (m) | Qtde.
[6 empty] | 1945.153 | 2917.7295 | 0.03 | 0.05 | 204.241
6.8 | 40385 | GOINFRA | PINTURA DE LIGAÇÃO | m2 | 4862.883 | Considerado: área extraída de projeto
[6 empty] | RL Profundo (m²) | REM Profundo (m²) | Qtde. Área (m²) |  | Qtde.
[6 empty] | 1945.153 | 2917.7295 | 4862.8825 |  | 4862.883
6.9 | 40455 | GOINFRA | TRANSPORTE COMERCIAL DE AGREGADOS - CAP 50/70 | m3km | 89.172 | Considerado: Volume da MASSAS* taxa de consumo * DT
[7 empty] | Volume de massa (m³) | Taxa (m³/m³) | DT (Km) | Qtde.
[7 empty] | 204.241 | 1.4553 | 0.3 | 89.172
6.10 | 40530 | GOINFRA | TRANSPORTE COMERCIAL DE MATERIAL BETUMINOSO - EAI | tkm | 75.481 | Considerado: qtde. emulsão * DT
[8 empty] | Quantidade RR (t) | DT (Km) | Qtde.
[8 empty] | 3.793 | 19.9 | 75.481
6.11 | 40530 | GOINFRA | TRANSPORTE COMERCIAL DE MATERIAL BETUMINOSO - RR-1C | tkm | 48.377 | Considerado: qtde. emulsão * DT
[8 empty] | Quantidade RR (t) | DT (Km) | Qtde.
[8 empty] | 2.431 | 19.9 | 48.377
6.12 | 40530 | GOINFRA | TRANSPORTE COMERCIAL DE MATERIAL BETUMINOSO - CAP 50/70 | tkm | 211.759 | Considerado: qtde. emulsão * DT
[8 empty] | Quantidade CAP (t) | DT (Km) | Qtde.
[8 empty] | 29.411 | 7.2 | 211.759
6.13 | 40450 | GOINFRA | TRANSPORTE COMERCIAL DE CIMENTO / CAL / FILLER - CAP 50/70 | TKM | 60.972 | Considerado: Volume da MASSA * taxa de cimento * DT
[7 empty] | Volume de massa (m³) | Taxa (m³/m³) | DT (Km) | Qtde.
[7 empty] | 204.241 | 34.7126 | 8.6 | 60.972
6.14 | 40460 | GOINFRA | TRANSPORTE COMERCIAL DE MASSA - CBUQ | TKM | 4019.463 | Considerado: qtde. massa * Consumo* DT
[7 empty] | Quantidade (m³) | Densidade (t/m³) | DT (Km) | Qtde.
[7 empty] | 204.241 | 2.4 | 8.2 | 4019.463
6.15 | 40485 | GOINFRA | FORNECIMENTO DE EMULSÃO ASFÁLTICA PARA IMPRIMAÇÃO - EAI | t | 3.793 | Considerado: área * taxa de aplicação
[8 empty] | Qtde. Área (m²) | Taxa de Aplicação (l/m²) | Qtde.
[8 empty] | 2917.7295 | 1.3 | 3.793
6.16 | 40525 | GOINFRA | FORNECIMENTO DE CAP-50/70 | T | 29.411 | Considerado: volume de massa * taxa
[8 empty] | Volume de massa (m³) | taxa (kg/m³) | Qtde.
[8 empty] | 204.241 | 144 | 29.411
6.17 | 40510 | GOINFRA | FORNECIMENTO DE EMULSÃO RR-1C | T | 2.431 | Considerado: área * taxa de aplicação
[8 empty] | Qtde. Área (m²) | Taxa de Aplicação (l/m²) | Qtde.
[8 empty] | 4862.883 | 0.5 | 2.431
7.0 |  |  | RECONSTRUÇÃO COM TSD - ÁREA 06
7.1 | 40425 | GOINFRA | REMOÇÃO E CARGA DE PAV. ASFÁLTICA ( EXCETO TRANSPORTE) | m3 | 1669.311 | Considerado: Área * Espessura
[8 empty] | Área (m²) | Espessura (m) | Qtde.
[8 empty] | 33386.21 | 0.05 | 1669.311
7.2 | 44011 | GOINFRA | TRANSPORTE DE ENTULHOS (PAV.URB.) | m3km | 16693.11 | Considerado: volume carga * DT
[8 empty] | Volume carga (m³) | DT (Km) | Qtde.
[8 empty] | 1669.311 | 10 | 16693.11 | ok
7.3 | 40380 | GOINFRA | IMPRIMAÇÃO | m2 | 33386.21 | Considerado: área
[8 empty] | Área (m²) |  | Qtde.
[8 empty] | 33386.21 |  | 33386.21
7.4 | 40609 | GOINFRA | TRATAMENTO SUPERFICIAL DUPLO - TSD (BC) | m2 | 33386.21 | Considerado: área
[8 empty] | Área (m²) |  | Qtde.
[8 empty] | 33386.21 |  | 33386.21
7.5 | 40530 | GOINFRA | TRANSPORTE COMERCIAL DE MATERIAL BETUMINOSO - EAI e RR-2C | tkm | 2723.972 | Considerado: qtde. emulsão * DT
[7 empty] | Quantidade EAI (t) | Quantidade RR-2C (t) | DT (Km) | Qtde.
[7 empty] | 43.402 | 93.481 | 19.9 | 2723.972
7.6 | 40455 | GOINFRA | TRANSPORTE COMERCIAL DE AGREGADOS - brita | m3km | 7893.502 | Considerado: área * consumo * DT
[7 empty] | Área (m²) | Consumo (m³/m²) | DT (Km) | Qtde.
[7 empty] | 33386.21 | 0.0213 | 11.1 | 7893.502
7.7 | 40485 | GOINFRA | FORNECIMENTO DE EMULSÃO ASFÁLTICA PARA IMPRIMAÇÃO - EAI | t | 43.402 | Considerado: área * taxa de aplicação
[8 empty] | Qtde. Área (m²) | Taxa de Aplicação (l/m²) | Qtde.
[8 empty] | 33386.21 | 1.3 | 43.402
7.8 | 40490 | GOINFRA | FORNECIMENTO DE EMULSÃO RR-2C | T | 93.481 | Considerado: área * taxa de aplicação
[8 empty] | Qtde. Área (m²) | Taxa de Aplicação soma 2 camadas (l/m²) | Qtde.
[8 empty] | 33386.21 | 2.8 | 93.481
8.0 |  |  | LASTRO DE BRITA - ÁREA 03
8.1 | 42415 | GOINFRA | ROÇADA MECÂNIZADA | Ha | 0.343 | Considerado: Área em hectare
[8 empty] | Área (m²) | Conversão | Qtde.
[8 empty] | 3426.58 | 10000 | 0.343 | ok
8.2 | 40005 | GOINFRA | CARGA DE ENTULHOS | m3 | 342.658 | Considerado: Área * Espessura
[8 empty] | Área (m²) | Espessura (m) | Qtde.
[8 empty] | 3426.58 | 0.1 | 342.658 | ok
8.3 | 40006 | GOINFRA | TRANSPORTE DE ENTULHOS | m3km | 34.266 | Considerado: volume carga * DT
[8 empty] | Volume carga (m³) | DT (Km) | Qtde.
[8 empty] | 342.658 | 10 | 34.266 | ok
8.4 | 41294 | GOINFRA | LASTRO DE BRITA | m3 | 513.987 | Considerado: área * espessura
[8 empty] | Área (m²) | Espessura (m) | Qtde.
[8 empty] | 3426.58 | 0.15 | 513.987 | ok
8.5 | 40455 | GOINFRA | TRANSPORTE COMERCIAL DE AGREGADOS - brita | m3km | 5990.518 | Considerado: volume * consumo * DT
[7 empty] | Volume (m³) | Consumo (m³/m³) | DT (Km) | Qtde.
[7 empty] | 513.987 | 1.05 | 11.1 | 5990.518 | ok
9.0 |  |  | IMPLANTAÇÃO BGS COM CBUQ- ÁREA 02
9.1 | 42415 | GOINFRA | ROÇADA MECÂNIZADA | Ha | 0.353 | Considerado: Área em hectare
[8 empty] | Área (m²) | Conversão | Qtde.
[8 empty] | 3529.28 | 10000 | 0.353
9.2 | 40005 | GOINFRA | CARGA DE ENTULHOS | m3 | 529.392 | Considerado: Área * Espessura
[8 empty] | Área (m²) | Espessura (m) | Qtde.
[8 empty] | 3529.28 | 0.15 | 529.392
9.3 | 40006 | GOINFRA | TRANSPORTE DE ENTULHOS | m3km | 52.939 | Considerado: volume carga * DT
[8 empty] | Volume carga (m³) | DT (Km) | Qtde.
[8 empty] | 529.392 | 10 | 52.939
9.4 | 40310 | GOINFRA | REGULARIZAÇÃO E COMPACTAÇÃO DO SUB-LEITO | m2 | 3529.28 | Considerado: Área
[8 empty] | Área (m²) |  | Qtde.
[8 empty] | 3529.28 |  | 3529.28
9.5 | 40607 | GOINFRA | ESTABILIZAÇÃO BRITA GRADUADA - BGS - USINA - base | m3 | 529.392 | Considerado: área * espessura
[8 empty] | Área (m²) | Espessura (m) | Qtde.
[8 empty] | 3529.28 | 0.15 | 529.392
9.6 | 40607 | GOINFRA | ESTABILIZAÇÃO BRITA GRADUADA - BGS - USINA - sub-base | m3 | 529.392 | Considerado: área * espessura
[8 empty] | Área (m²) | Espessura (m) | Qtde.
[8 empty] | 3529.28 | 0.15 | 529.392
9.7 | 40455 | GOINFRA | TRANSPORTE COMERCIAL DE AGREGADOS - brita | m3km | 17237.395 | Considerado: volume * consumo * DT
[6 empty] | Volume base (m³) | Volume subbase (m³) | Consumo base + subbase (m³) | DT (Km) | Qtde.
[6 empty] | 529.392 | 529.392 | 1.4667 | 11.1 | 17237.395
9.8 | 40380 | GOINFRA | IMPRIMAÇÃO | m2 | 3529.28 | Considerado: área
[8 empty] | Área (m²) |  | Qtde.
[8 empty] | 3529.28 |  | 3529.28
9.9 | 40602 | GOINFRA | CONCRETO BETUMINOSO USINADO À QUENTE - CBUQ - FAIXA C | m3 | 176.464 | Considerado: área * espessura
[8 empty] | Área (m²) | Espessura (m) | Qtde.
[8 empty] | 3529.28 | 0.05 | 176.464
9.10 | 40455 | GOINFRA | TRANSPORTE COMERCIAL DE AGREGADOS - CAP 50/70 | m3km | 77.044 | Considerado: Volume da MASSAS* taxa de consumo * DT
[7 empty] | Volume de massa (m³) | Taxa (m³/m³) | DT (Km) | Qtde.
[7 empty] | 176.464 | 1.4553 | 0.3 | 77.044
9.11 | 40530 | GOINFRA | TRANSPORTE COMERCIAL DE MATERIAL BETUMINOSO - EAI | tkm | 91.3 | Considerado: qtde. emulsão * DT
[8 empty] | Quantidade RR (t) | DT (Km) | Qtde.
[8 empty] | 4.588 | 19.9 | 91.3
9.12 | 40530 | GOINFRA | TRANSPORTE COMERCIAL DE MATERIAL BETUMINOSO - CAP 50/70 | tkm | 182.96 | Considerado: qtde. emulsão * DT
[8 empty] | Quantidade CAP (t) | DT (Km) | Qtde.
[8 empty] | 25.411 | 7.2 | 182.96
9.13 | 40450 | GOINFRA | TRANSPORTE COMERCIAL DE CIMENTO / CAL / FILLER - CAP 50/70 | TKM | 52.68 | Considerado: Volume da MASSA * taxa de cimento * DT
[7 empty] | Volume de massa (m³) | Taxa (m³/m³) | DT (Km) | Qtde.
[7 empty] | 176.464 | 34.7126 | 8.6 | 52.68
9.14 | 40460 | GOINFRA | TRANSPORTE COMERCIAL DE MASSA - CBUQ | TKM | 3472.812 | Considerado: qtde. massa * Consumo* DT
[7 empty] | Quantidade (m³) | Densidade (t/m³) | DT (Km) | Qtde.
[7 empty] | 176.464 | 2.4 | 8.2 | 3472.812
9.15 | 40485 | GOINFRA | FORNECIMENTO DE EMULSÃO ASFÁLTICA PARA IMPRIMAÇÃO - EAI | t | 4.588 | Considerado: área * taxa de aplicação
[8 empty] | Qtde. Área (m²) | Taxa de Aplicação (l/m²) | Qtde.
[8 empty] | 3529.28 | 1.3 | 4.588
9.16 | 40525 | GOINFRA | FORNECIMENTO DE CAP-50/70 | T | 25.411 | Considerado: volume de massa * taxa
[8 empty] | Volume de massa (m³) | taxa (kg/m³) | Qtde.
[8 empty] | 176.464 | 144 | 25.411
10.0 |  |  | PAISAGISMO - ÁREA 05
10.1 | 40880 | GOINFRA | CONFORMAÇÃO DE TALUDE | m2 | 4371.7 | Considerado: área
[8 empty] | Área (m²) |  | Qtde.
[8 empty] | 4371.7 |  | 4371.7
10.2 | 40890 | GOINFRA | REVESTIMENTO VEGETAL POR HIDROSSEMEADURA | m2 | 4371.7 | Considerado: área
[8 empty] | Área (m²) |  | Qtde.
[8 empty] | 4371.7 |  | 4371.7
11.0 |  |  | CALÇADA
11.1 | 42820 | GOINFRA | DEMOLIÇÃO DE CONCRETO SIMPLES | m3 | 2.5 | Considerado: área
[8 empty] | Área (m²) | Espessura (m) | Qtde.
[8 empty] | 50 | 0.05 | 2.5 | preencher com área de demolição
11.2 | 44010 | GOINFRA | CARGA DE ENTULHOS (PAV.URB.) | m3 | 2.5 | Considerado: comprimento * largura
[8 empty] | Volume (m³) |  | Qtde.
[8 empty] | 2.5 |  | 2.5
11.3 | 44011 | GOINFRA | TRANSPORTE DE ENTULHOS (PAV.URB.) | m3km | 25 | Considerado: largura * DT
[8 empty] | Volume (m³) | DT (Km) | Qtde.
[8 empty] | 2.5 | 10 | 25
11.4 | 220100 | GOINFRA | PASSEIO PROTECAO EM CONC.DESEMPEN.5 CM 1:2,5:3,5 (INCLUSO ESPELHO DE 30CM/ESCAVAÇÃO/REATERRO/APILOAMENTO/ATERRO INTERNO) | m2 | 682.04 | Considerado: comprimento * largura
[7 empty] | Comprimento (m) | Largura (m) |  | Qtde.
[7 empty] | 368.6703 | 1.85 |  | 682.04 | preencher comprimento e confirmar largura calçada
11.5 | 221124 | GOINFRA | PISO DE LADRILHO HIDRÁULICO COR NATURAL MODELO TÁTIL ( ALERTA OU DIRECIONAL) SEM LASTRO | m2 | 165.31 | Considerado: comprimento * largura da peça
[7 empty] | Comprimento (m) | Largura (m) |  | Qtde.
[7 empty] | 661.24 | 0.25 |  | 165.31 | preencher comprimento do tatil
11.6 | 40455 | GOINFRA | TRANSPORTE COMERCIAL DE AGREGADOS - brita | m3km | 401.244 | Considerado:Área * Consumo* DT
[7 empty] | Área (m²) | Consumo (m³/m²) | DT (Km) | Qtde.
[7 empty] | 682.04 | 0.053 | 11.1 | 401.244
11.7 | 40455 | GOINFRA | TRANSPORTE COMERCIAL DE AGREGADOS - areia | m3km | 682.708 | Considerado:Área * Consumo* DT
[7 empty] | Área (m²) | Consumo (m³/m²) | DT (Km) | Qtde.
[7 empty] | 682.04 | 0.0603 | 16.6 | 682.708 | preencher comprimento e confirmar largura calçada
11.8 | 40450 | GOINFRA | TRANSPORTE COMERCIAL DE CIMENTO / CAL / FILLER - cimento | TKM | 344.45 | Considerado:Área * Consumo* DT
[7 empty] | Área (m²) | Consumo (kg/m²) | DT (Km) | Qtde.
[7 empty] | 682.04 | 23.935 | 21.1 | 344.45 | preencher comprimento do tatil
11.9 | 40451 | GOINFRA | TRANSPORTE COMERCIAL DE MATERIAL BÁSICO - madeira | tkm | 8.74 | Considerado:Área * Consumo* DT
[7 empty] | Área (m²) | Consumo (m/m²) | DT (Km) | Qtde.
[7 empty] | 682.04 | 1.2204 | 10.5 | 8.74 | preencher comprimento do tatil
12.0 |  |  | DRENAGEM SUPERFICIAL
12.1 | 41332 | GOINFRA | MEIO FIO COM SARJETA - MFC03 | m | 335.19 | Considerado: Comprimento linear
[7 empty] | Comprimento (m) |  |  | Qtde.
[7 empty] | 335.19 |  |  | 335.19
12.2 | 41334 | GOINFRA | MEIO FIO SEM SARJETA - MFC05 | m | 323 | Considerado: Comprimento linear
[7 empty] | Comprimento (m) |  |  | Qtde.
[7 empty] | 323 |  |  | 323
12.3 | 45530 | GOINFRA | CHAMINÉ PARA POÇO DE VISITA,INCLUSIVE TAMPÃO E ANEL (AC/BC) | m | 3 | Considerado: qtde * altura
[7 empty] | Comprimento (m) | Quantidade |  | Qtde.
[7 empty] | 1.5 | 2 |  | 3
12.4 | 45535 | GOINFRA | BOCA-DE-LOBO, ALTURA MÉDIA DE 1,30 M (AC/BC) - dupla | un | 6 | Considerado: qtde * altura
[7 empty] | Quantidade simples | Dupla |  | Qtde.
[7 empty] | 3 | 2 |  | 6
12.5 | 2003813 | SICRO | Canaleta de concreto - CAU 03 - seção de 30 x 30 cm - espessura de 10 cm - apoiada em toda a extensão (incluso transporte de insumos) | m | 25 | Considerado: qtde. comprimento * largura
[8 empty] | Comprimento (m) |  | Qtde.
[8 empty] | 25 |  | 25
12.6 | 271417 | GOINFRA | CANALETA CONCRETO DESEMPENADO 5 CM PADRÃO GOINFRA (MEIA CANA) | m | 346 | Considerado: qtde. comprimento
[8 empty] | Comprimento (m) |  | Qtde.
[8 empty] | 346 |  | 346 | preencher comprimento do canaleta meia cana
12.7 | 180323 | GOINFRA | GRELHA PADRÃO GOINFRA DE FERRO CHATO COM BERÇO (ESPAÇAMENTO ENTRE FACES = 1,5CM - NBR 9050 ACESSIBILIDADE) | m2 | 8.75 | Considerado: qtde. comprimento * largura
[7 empty] | Comprimento (m) | Largura (m) |  | Qtde.
[7 empty] | 25 | 0.35 |  | 8.75
12.8 | 47024 | GOINFRA | ESCAVAÇÃO MECÂNICA DE VALA PARA DRENAGEM | m3 | 793.5 | Considerado: qtde. comprimento
[6 empty] | Comprimento 40mm(m) | Comprimento 600mm(m) | Largura (m) | Altura (m) | Qtde.
[6 empty] | 110 | 419 | 1 | 1.5 | 793.5
12.9 | 45435 | GOINFRA | REATERRO DE VALAS C/ COMPACTAÇÃO VIBRATÓRIA | m3 | 661.275 | Considerado: volume de escação - Volume do tubo
[6 empty] | Volume (m³) | Área dos tubos (m³) | Volume total (m³) |  | Qtde.
[6 empty] | 793.5 | 132.2254 | 661.2746 |  | 661.275
12.10 | 45440 | GOINFRA | FORNECIMENTO E ASSENTAMENTO DE TUBO D=0,40 M | m | 110 | Considerado: qtde. comprimento
[8 empty] | Comprimento (m) |  | Qtde.
[8 empty] | 110 |  | 110
12.11 | 45445 | GOINFRA | FORNECIMENTO E ASSENTAMENTO DE TUBO D=0,60 M | m | 419 | Considerado: qtde. comprimento
[8 empty] | Comprimento (m) |  | Qtde.
[8 empty] | 419 |  | 419
12.12 | 40454 | GOINFRA | TRANSPORTE COMERCIAL DE TUBOS | tkm | 1774.341 | Considerado: quantidade * consumo * DT
[7 empty] | Cons. 400mm (kg/m)*comp (m) *p.especifi (m/m) | Cons. 600mm (kg/m)*comp (m) *p.especifi (m/m) | DT (Km) | Qtde.
[7 empty] | 19221.51 | 149763.3795 | 10.5 | 1774.341 | ok
12.13 | 40450 | GOINFRA | TRANSPORTE COMERCIAL DE CIMENTO / CAL / FILLER - Cimento | TKM | 312.792 | Considerado: quantidade * consumo * DT
[8 empty] | Cons. cimento (kg) | DT (Km) | Qtde.
[8 empty] | 14824.2515 | 21.1 | 312.792 | ok
12.14 | 40451 | GOINFRA | TRANSPORTE COMERCIAL DE MATERIAL BÁSICO - aço | tkm | 4.117 | Considerado: quantidade * consumo * DT
[8 empty] | Cons. Aço (kg) | DT (Km) | Qtde.
[8 empty] | 220.1421 | 18.7 | 4.117 | ok
12.15 | 40455 | GOINFRA | TRANSPORTE COMERCIAL DE AGREGADOS - brita | m3km | 282.746 | Considerado: quantidade * consumo * DT
[8 empty] | Cons. brita (m3) | DT (Km) | Qtde.
[8 empty] | 25.4727 | 11.1 | 282.746
12.16 | 40455 | GOINFRA | TRANSPORTE COMERCIAL DE AGREGADOS - areia | m3km | 466.19 | Considerado: quantidade * consumo * DT
[8 empty] | Cons. areia (m3) | DT (Km) | Qtde.
[8 empty] | 28.0837 | 16.6 | 466.19
13.0 |  |  | SINALIZAÇÃO
13.1 | 40815 | GOINFRA | SINALIZAÇÃO HORIZONTAL COM RESINA ACRÍLICA (0,6 mm) | m2 | 2508 | Considerado: área
[7 empty] | Área (m²) |  |  | Qtde.
[7 empty] | 2508 |  |  | 2508
13.2 | 40850 | GOINFRA | SINALIZAÇÃO VERTICAL SEMI-REFLETIVA | m2 | 17.15 | Considerado: área
[7 empty] | Área (m²) |  |  | Qtde.
[7 empty] | 17.15 |  |  | 17.15

## QUANTITATIVO
CBUQ
LOCALIZAÇÃO |  |  |  | MICRO |  | REPARO SUPERFICIAL |  |  | REPARO PROFUNDO |  |  | RECILCAGEM | TSD | IMPLANTAÇÃO | LASTRO | TALUDE
COR | ITEM | DESCRIÇÃO | ÁREA (M²) | TOTAL M1 (M²) | TOTAL M2 (M²) | ESP. FD (CM) | TOTAL RL (M²) | TOTAL FD (M²) | ESP. REC (CM) | TOTAL RL (M²) | TOTAL REC (M²) | TOTAL CBUQ (M²) | TOTAL TSD (CM) | TOTAL CBUQ (M²) | TOTAL BRITA(M²) | TOTAL GRAMA(M²)
AMARELO | 01 | RECICLAGEM E CBUQ | 7614.53 | [8 empty] | 7614.53
AZUL CLARO | 02 | IMPLANTAÇÃO BGS COM CBUQ | 3529.28 | [10 empty] | 3529.28
ROSA | 03 | LASTRO DE BRITA Nº02 | 3426.58 | [11 empty] | 3426.58
AZUL ESCURO | 04 | REPARO GERAL + MICRO | 19451.53 | 19451.53 | 19451.53 | 0.03 | 972.5765 | 1945.153 | 0.2 | 1945.153 | 2917.7295
VERDE | 05 | GRAMA - TALUDE | 4371.7 | [12 empty] | 4371.7
VERMELHO | 06 | TSD + MICRO | 33386.21 | 33386.21 | 33386.21 | [7 empty] | 33386.21
|  |  | 71779.83 | 52837.74 | 52837.74 |  | 972.5765 | 1945.153 |  | 1945.153 | 2917.7295 | 7614.53 | 33386.21 | 3529.28 | 3426.58 | 4371.7

## ADM. LOCAL
ADMINISTRAÇÃO LOCAL SEM DESONERAÇÃO
DESCRIÇÃO | UNIDADE | CUSTO UNITÁRIO | FAIXA B2 (RESTAURAÇÃO)
|  |  | QUANTIDADE | CUSTO TOTAL
DIVISÃO DE ENGENHARIA
Coordenador / Gestor de Contrato (Eng. Sênior) | mês | 32033.19 | 0 | 0
Gestor do Contrato (Eng. Pleno ) | mês | 27254.46 | 0 | 0
Engenheiro de Produção / Civil (Eng. Júnior) | mês | 22475.74 | 4 | 89902.96
Sala Técnica (Técnico Estradas) | mês | 5836.41 | 0 | 0
Encarregado de Topografia / Topógrafo Chefe | mês | 8453.79 | 0 | 0
Topógrafo | mês | 6759.97 | 4 | 27039.88
Auxiliar de Topografia | mês | 2732.34 | 8 | 21858.72
Laboratorista de Solos | mês | 6759.97 | 2 | 13519.94
Laboratorista de Betumes | mês | 6759.97 | 1 | 6759.97
Laboratorista de Concretos | mês | 6759.97 | 1 | 6759.97
Auxiliar de Laboratorista | mês | 2732.34 | 8 | 21858.72
DIVISÃO DE SEGURANÇA E MEDICINA DO TRABALHO
Engenheiro de Segurança do Trabalho | mês | 27254.46 | 0 | 0
Médico de Segurança do Trabalho | mês | 17615 | 0 | 0
Técnico de Segurança do Trabalho | mês | 5849 | 4 | 23396
DIVISÃO DE PRODUÇÃO
Encarregado Geral | mês | 8453.79 | 4 | 33815.16
Motorista | mês | 3556.26 | 8 | 28450.08
DIVISÃO ADMINISTRATIVA
Encarregado Administrativo | mês | 3996.96 | 4 | 15987.84
Auxiliar Administrativo | mês | 3184.54 | 4 | 12738.16
Almoxarife / Apontador / Comprador | mês | 5997.36 | 12 | 71968.32
Recepcionista / Telefonista | mês | 3184.54 | 0 | 0
Vigia | mês | 2717.02 | 16 | 43472.32
MANUTENÇÃO DO CANTEIRO
Material de Expediente / Cópias / Impressões | mês | 200 | 4 | 800
Medicamentos | mês | 50 | 8 | 400
VEÍCULOS DA ADMINISTRAÇÃO
Veículos Leves (incluso combustível) | mês | 3491.85 | 16 | 55869.6
EQUIPAMENTOS INDIRETOS
Equipamentos de Laboratório de Solos | mês | 3641.92 | 2 | 7283.84
Equipamentos de Laboratório de Asfalto | mês | 5952.27 | 1 | 5952.27
Equipamentos de Laboratório de Concreto | mês | 4772.83 | 1 | 4772.83
Instrumental de Topografia | mês | 5493.35 | 4 | 21973.4
Caminhão Munck | mês | 39201.36 | 0 | 0
Caminhão prancha | mês | 39724.52 | 0 | 0
SERVIÇOS TÉCNICOS
PCMSO (NR-7) | unidade | 416.67 | 1 | 416.67
PGR (NR-18) | unidade | 3166.67 | 1 | 3166.67
Exames Admissionais/Demissionais | unidade | 32.5 | 96 | 3120
Anotação de Responsabilidade Técnica | unidade | 271.47 | 3 | 814.41
Ensaios Tecnológicos | unidade | 190.28 | 0 | 0
CUSTO TOTAL |  |  | 522097.73
BDI (27,21%) |  |  | 142062.792
PREÇO TOTAL |  |  | 664160.522 |  | 13.78%

## CANTEIRO DE OBRA
CANTEIRO CENTRAL SEM DESONERAÇÃO
DESCRIÇÃO | UNIDADE | CUSTO UNITÁRIO | FAIXA B2 (RESTAURAÇÃO)
|  |  | QUANTIDADE | CUSTO TOTAL
TERRAPLANAGEM E PREPARAÇÃO DO TERRENO
Desmatamento, destocamento e limpeza - árvores com diâmetros menores de 15 cm | m² | 0.54 | 3000 | 1620
Escav., carga e transp. 1ª categ. c/ carregadeira p/ pequenos movimentos de terra - (dt: 201 a 400m) | m³ | 12.02 | 936 | 11250.72
Compactação a 95% do proctor normal | m³ | 4.86 | 720 | 3499.2
INSTALAÇÕES PROVISÓRIAS
Escritório de campo | m² | 293.3 | 120 | 35196
Escritório urbano (cidade) | mês | 3508.77 | 0 | 0
Alojamento (pessoal operacional) | m² | 293.3 | 22.69 | 6654.977
Alojamento (pessoal técnico administrativo) | m² | 293.3 | 68.06 | 19961.998
Alojamento (engenheiros) | mês | 3713.16 | 4 | 14852.64
Mobiliário de Escritório (inclusive eq. de informática) | mês | 4358.71 | 2 | 8717.42
Mobiliário de Alojamento (engenheiros) | mês | 392.34 | 4 | 1569.36
Almoxarifado | m² | 205.31 | 24 | 4927.44
Galpões para Carpintaria e Armação (cobertura) | m² | 205.31 | 0 | 0
Oficinas | m² | 205.31 | 80 | 16424.8
Fiscalização | m² | 293.3 | 12 | 3519.6
Posto de Combustível e Lubrificação | m² | 205.31 | 0 | 0
Vestiários | m² | 293.3 | 57 | 16718.1
Sanitários | m² | 293.3 | 17.16 | 5033.028
Banheiros Químicos (com lavatório) | un | 291.03 | 8 | 2328.24
Refeitório (para os administrativos) | m² | 293.3 | 20 | 5866
Tenda 6x6 m (refeitório) | un | 220.24 | 8 | 1761.92
Mesa com 4 cadeiras (refeitório – tendas) | cj | 222.45 | 10 | 2224.5
Laboratório (espaço físico) | m² | 249.31 | 30 | 7479.3
Ambulatório | m² | 249.31 | 10.89 | 2714.9859
Cercas | m | 17.91 | 220 | 3940.2
Guaritas | m² | 293.3 | 9 | 2639.7
Fossa Séptica | un | 6025.57 | 2 | 12051.14
Sumidouro | un | 3790.98 | 2 | 7581.96
Poço Artesiano | un | 15612.64 | 1 | 15612.64
Placa de Obra | m² | 392.97 | 7.5 | 2947.275
Obelisco de Inauguração (com placa) | un | 8873.9 | 1 | 8873.9
Instalações Provisórias de Água / Esgoto | un | 4074.4 | 1 | 4074.4
Instalações Provisórias de Energia Elétrica | un | 5191.31 | 1 | 5191.31
Consumo de Energia (canteiro / alojamento) | KWH/mês | 1.03 | 12480 | 12854.4
Consumo de Telefone/Internet (canteiro) | mês | 149.99 | 4 | 599.96
Materiais de Limpeza (alojamento eng / escrit. urb) | mês | 57.26 | 4 | 229.04
Faxineira (alojamento eng / escritório urb) | mês | 2785.99 | 0.8 | 2228.792
INSTALAÇÕES INDUSTRIAIS
Instalação de Usina de Asfalto | un | 101375.47 | 0 | 0
Instalação de Usina de Solos | un | 67528.41 | 0 | 0
Paiol de explosivos | m² | 205.31 | 0 | 0
SISTEMA VIÁRIO INTERNO E CAMINHOS DE SERVIÇO
Sinalização - placas da obra (caminhos de serviço) | m² | 359.67 | 8 | 2877.36
Sinalização - placas da obra (desvio / pare siga) | m² | 359.67 | 32 | 11509.44
Cone de sinalização (desvio) | un | 83.28 | 200 | 16656
Tambor de 200L (desvio) | un | 115 | 20 | 2300
Caminhão Pipa (desvio / caminho de serviço) | h | 206.17 | 88 | 18142.96
Servente para sinalização (desvio) | mês | 2785.99 | 32 | 89151.68
LICENÇAS AMBIENTAIS
Licença de Instalação de Canteiro (fixo) | un | 5403.04 | 1 | 5403.04
Licença de Instalação de Canteiro (área) | m2 | 0.4 | 3000 | 1200
Licença de Usina | un | 6911.2 | 0 | 0
Licença de Cascalheira | un | 16461.31 | 1 | 16461.31
Licença de Outorga de Uso da Água | un | 4807.28 | 2 | 9614.56
CUSTO TOTAL |  |  | 424461.2959
BDI (27,21%) |  |  | 115495.919
PREÇO TOTAL |  |  | 539957.214

## MOB. - DESMOB.
MOBILIZAÇÃO E DESMOBILIZAÇÃO SEM DESONERAÇÃO
GOIÂNIA ATÉ CANTEIRO CENTRAL / CANTEIRO CENTRAL ATÉ PONTOS
Equipamento |  | Mobilizador | FU | Hora | DT* |  |  | Custo | Quantidade | Total
|  |  | (A) | Produtiva (B) | DT (C) | DT LOCAL | (C) | (D=AxB/60) | (E) | (CxDxE) | dt: | 50
Autopropelidos
30050 | CAMINHÃO APLICADOR DE MATERIAL TERMOPLÁSTICO | 30050 | 1 | 526.82 | 50 |  |  | 8.78 |  | 0
30037 | CAMINHÃO BASCULANTE 10 M3 - 15 T | 30037 | 1 | 292.29 | 50 |  |  | 4.87 | 1 | 243.5
30036 | CAMINHÃO BASCULANTE 6 M3 - 10,5 T | 30036 | 1 | 184.1 | 50 |  |  | 3.06 |  | 0
30035 | CAMINHÃO CARROCERIA MADEIRA - 15 T | 30035 | 1 | 270.41 | 50 |  |  | 4.5 | 1 | 225
30125 | CAMINHÃO COM BATE-ESTACA HIDRÁULICO PARA DEFENSA | 30125 | 1 | 355.42 | 50 |  |  | 5.92 |  | 0
30110 | CAMINHÃO COM DOLLY - 57 t | 30110 | 1 | 545.35 | 50 |  |  | 9.08 |  | 0
30120 | CAMINHÃO DISTRIBUIDOR DE CIMENTO | 30120 | 1 | 421.15 | 50 |  |  | 7.01 |  | 0
31062 | CAMINHÃO MUNCK (GUINDAUTO) | 31062 | 1 | 316.55 | 50 |  |  | 5.27 |  | 0
30053 | CAMINHÃO PARA HIDROSSEMEADURA | 30053 | 1 | 338 | 50 |  |  | 5.63 | 1 | 281.5
30049 | CAMINHÃO PARA PINTURA A FRIO COM DEMARCADOR DE FAIXAS | 30049 | 1 | 369.76 | 50 |  |  | 6.16 | 1 | 308
30040 | CAMINHÃO TANQUE 10.000L | 30040 | 1 | 331.31 | 50 |  |  | 5.52 | 1 | 276
30039 | CAMINHÃO TANQUE 6.000L | 30039 | 1 | 255.06 | 50 |  |  | 4.25 |  | 0
30021 | CAMINHÃO TANQUE DISTRIBUIDOR DE ASFALTO | 30021 | 1 | 279.71 | 50 |  |  | 4.66 | 1 | 233
30030 | USINA MÓVEL PARA MICRO REVESTIMENTO | 30030 | 1 | 752.46 | 50 |  |  | 12.54 | 1 | 627
Rebocados
30205 | BATE-ESTACA COM MARTELO HIDRÁULICO | 30105 | 2 | 372.73 | 50 |  |  | 12.42 |  | 0
30190 | BATE-ESTACA DE GRAVIDADE PARA 6 t | 30105 | 2 | 372.73 | 50 |  |  | 12.42 |  | 0
30010 | CARREGADEIRA DE PNEUS CAT - 924 H OU EQUIVALENTE | 30105 | 0.5 | 372.73 | 50 |  |  | 3.1 |  | 0
30007 | CARREGADEIRA DE PNEUS CAT - 950 H OU EQUIVALENTE | 30105 | 0.5 | 372.73 | 50 |  |  | 3.1 | 1 | 155
30011 | ESCAVADEIRA HIDRÁULICA - 320DL OU EQUIVALENTE | 30105 | 1 | 372.73 | 50 |  |  | 6.21 | 1 | 310.5
30057 | ESCAVADEIRA HIDRÁULICA - CAT 323DL OU EQUIVALENTE | 30105 | 1 | 372.73 | 50 |  |  | 6.21 |  | 0
30019 | FRESADORA A FRIO - W 200 F OU EQUIVALENTE | 30105 | 1 | 372.73 | 50 |  |  | 6.21 |  | 0
30210 | GUINDASTE MÓVEL SOBRE ESTEIRAS COM CAPACIDADE DE 40 t | 30105 | 1 | 372.73 | 50 |  |  | 6.21 |  | 0
30215 | MARTELO HIDRÁULICO VIBRATÓRIO COM UNIDADE HIDRÁULICA | 30105 | 0.5 | 372.73 | 50 |  |  | 3.1 |  | 0
30158 | MINI-CARREGADEIRA DE PNEUS COM FRESADORA | 30105 | 0.33 | 372.73 | 50 |  |  | 2.05 | 1 | 102.5
30058 | MINI-CARREGADEIRA DE PNEUS COM VASSOURA DE 1,8 m | 30105 | 0.33 | 372.73 | 50 |  |  | 2.05 | 1 | 102.5
30046 | MOTONIVELADORA - CAT 120K OU EQUIVALENTE | 30105 | 1 | 372.73 | 50 |  |  | 6.21 | 1 | 310.5
30170 | PERFURATRIZ HIDRÁULICA SOBRE ESTEIRAS PARA ESTACA RAIZ | 30105 | 1 | 372.73 | 50 |  |  | 6.21 |  | 0
30029 | PERFURATRIZ SOBRE ESTEIRAS - CRAWLER DRILL OU EQUIVALENTE | 30105 | 0.5 | 372.73 | 50 |  |  | 3.1 |  | 0
30101 | RECICLADORA DE PAVIMENTO À FRIO - CATERPILLAR RM-500 OU EQUIVALENTE | 30105 | 1 | 372.73 | 50 |  |  | 6.21 | 1 | 310.5
30008 | RETRO ESCAVADEIRA DE PNEUS - CATERPILLAR 416E OU EQUIVALENTE | 30105 | 0.5 | 372.73 | 50 |  |  | 3.1 |  | 0
30015 | ROLO COMPACTADOR DE PNEUS AUTOPROPELIDO - 27 T | 30105 | 0.5 | 372.73 | 50 |  |  | 3.1 | 1 | 155
30012 | ROLO LISO TANDEN - 10 t | 30105 | 0.5 | 372.73 | 50 |  |  | 3.1 | 1 | 155
30014 | ROLO LISO VIBRATÓRIO AUTOPROPELIDO - CS533 E OU EQUIVALENTE | 30105 | 0.5 | 372.73 | 50 |  |  | 3.1 | 1 | 155
30009 | ROLO PÉ DE CARNEIRO AUTOPROPELIDO - CA 250 OU EQUIVALENTE | 30105 | 0.5 | 372.73 | 50 |  |  | 3.1 | 1 | 155
30020 | TANQUE DE ESTOCAGEM ASFALTO (30.000L) | 30105 | 1 | 372.73 | 50 |  |  | 6.21 | 1 | 310.5
30005 | TRATOR DE PNEUS AGRÍCOLA - MF 4292 OU EQUIVALENTE | 30105 | 0.5 | 372.73 | 50 |  |  | 3.1 | 1 | 155
30006 | TRATOR DE PNEUS COM ROÇADEIRA | 30105 | 0.5 | 372.73 | 50 |  |  | 3.1 | 1 | 155
30001 | TRATOR ESTEIRAS COM LÂMINA - CAT D8 OU EQUIVALENTE | 30105 | 1 | 372.73 | 50 |  |  | 6.21 | 1 | 310.5
30002 | TRATOR ESTEIRAS COM ESCARIFICADOR - CAT D8 OU EQUIVALENTE | 30105 | 1 | 372.73 | 50 |  |  | 6.21 |  | 0
30059 | TRATOR ESTEIRAS COM LAMINA - CAT D4 OU EQUIVALENTE | 30105 | 0.5 | 372.73 | 50 |  |  | 3.1 |  | 0
30000 | TRATOR ESTEIRAS COM LAMINA - CAT D6 OU EQUIVALENTE | 30105 | 0.5 | 372.73 | 50 |  |  | 3.1 |  | 0
30025 | USINA DE ASFALTO A QUENTE 80 t/h | 30105 | 3 | 372.73 | 50 |  |  | 18.63 |  | 0
30016 | USINA MISTURADORA DE SOLO 300 t/h | 30105 | 2 | 372.73 | 50 |  |  | 12.42 |  | 0
30024 | USINA PRÉ-MISTURADO A FRIO 60 t/h | 30105 | 1 | 372.73 | 50 |  |  | 6.21 |  | 0
30023 | VIBROACABADORA DE ASFALTO SOBRE ESTEIRAS | 30105 | 0.5 | 372.73 | 50 |  |  | 3.1 | 1 | 155
Sub Total de Equipamento (F) : | [9 empty] | 5191.5
Mão de Obra |  |  |  |  | Percentual mobilizado (G) |  | Percentual mobilizado (G) | Custo | Total de operários (I) | Total
[8 empty] | (H) |  | (GxHxI)
- | EFETIVO PESSOAL A SER MOBILIZADO |  |  |  | 30% |  | 50% | 117.37 | 22 | 774.642
Sub Total de Mão de Obra (J) : | [9 empty] | 774.642
Custo por Mobilização (K=F+J) : | [9 empty] | 5966.142
BDI 27,21% (L) : | [9 empty] | 1623.387
Preço por Mobilização (M=K+L) : | [9 empty] | 7589.529
Total Mobilização / Desmobilização (2xM) : | [9 empty] | 15179.058
*Distância do canteiro a capital mais próxima, mínimo de 50 Km.

## BDI (hidden)
CALCULO BDI
PARCELA DO BDI | preencher (dentro dos limites das parcelas adminissíveis) | TABELA TCU P/ COMPARAÇÃO BDI SEM CPRB
|  | TIPO DE OBRA | 1 QUARTIL (SEM CPRB) | MEDIO (SEM cprb) | 3 QUARTIL (SEM cprb)
B-Administração Central | 6% | Construção de Edifícios | 20.34% | 22.12% | 25% | BDI = | (1+ B + G + H) x (1 + C) x (1 + A) |  | -1
G- Seguro e Garantia | 0.74% | Construção de Rodovias e Ferrovias | 19.6% | 20.97% | 24.23% |  | (1 - D)
H-Risco | 0.97% | Construção de redes de água e esgoto | 20.76% | 24.18% | 26.44%
C-Despesas Financeira | 1.61% | Construção de redes de energia elétrica | 24% | 25.84% | 27.86%
A-Lucro | 8.5% | Obras portuárias e Marítimas | 22.8% | 27.48% | 30.95%
PIS | 0.65% | Fornecimento de materiais e equipamentos | 11.1% | 14.02% | 16.8% | BDI | 27.21% | SEM DESONERAÇÃO
COFINS | 3%
ISS | 3%
CPRB (PREENCHER QDO SE ENQUADRAR =4,50%) | 0%
D-PIS, COFINS E ISS E CPRB (automático) | 6.65%
CALCULO BDI
PARCELA DO BDI | preencher (dentro dos limites das parcelas adminissíveis) | TABELA TCU P/ COMPARAÇÃO BDI SEM CPRB
|  | TIPO DE OBRA | 1 QUARTIL (SEM CPRB) | MEDIO (SEM cprb) | 3 QUARTIL (SEM cprb)
B-Administração Central | 6% | Construção de Edifícios | 20.34% | 22.12% | 25% | BDI = | (1+ B + G + H) x (1 + C) x (1 + A) |  | -1
G- Seguro e Garantia | 0.74% | Construção de Rodovias e Ferrovias | 19.6% | 20.97% | 24.23% |  | (1 - D)
H-Risco | 0.97% | Construção de redes de água e esgoto | 20.76% | 24.18% | 26.44%
C-Despesas Financeira | 1.61% | Construção de redes de energia elétrica | 24% | 25.84% | 27.86% | BDI | 32.31% | COM DESONERAÇÃO
A-Lucro | 8.5% | Obras portuárias e Marítimas | 22.8% | 27.48% | 30.95%
PIS | 0.65% | Fornecimento de materiais e equipamentos | 11.1% | 14.02% | 16.8%
COFINS | 3%
ISS | 3%
CPRB (PREENCHER QDO SE ENQUADRAR =4,50%) | 3.6%
D-PIS, COFINS E ISS E CPRB (automático) | 10.25%
Desonerada tem cprb
Não desonerada (onerada) não tem cprb

## CRONOGRAMA
CRONOGRAMA
ITEM | DESCRIÇÃO | % | 1 mês | 2 mês | 3 mês
1.0 | SERVIÇOS PRELIMINARES | 100 | 40 | 30 | 30
2.0 | ADMINISTRAÇÃO LOCAL | 100 | 33.3333 | 33.3333 | 33.3333
3.0 | ESTABILIZAÇÃO + CBUQ - ÁREA 01 | 100 | 33.3333 | 33.3333 | 33.3333
4.0 | MICRORREVESTIMENTO ASFÁLTICO À FRIO - ÁREAS 04 E 06 | 100 | 33.3333 | 33.3333 | 33.3333
5.0 | REPAROS SUPERFICIES EM CBUQ - ÁREAS 04 | 100 | 33.3333 | 33.3333 | 33.3333
6.0 | REPAROS PROFUNDOS EM CBUQ - ÁREAS 04 | 100 | 33.3333 | 33.3333 | 33.3333
7.0 | RECONSTRUÇÃO COM TSD - ÁREA 06 | 100 | 33.3333 | 33.3333 | 33.3333
8.0 | LASTRO DE BRITA - ÁREA 03 | 100 | 33.3333 | 33.3333 | 33.3333
9.0 | IMPLANTAÇÃO BGS COM CBUQ- ÁREA 02 | 100 | 33.3333 | 33.3333 | 33.3333
10.0 | PAISAGISMO - ÁREA 05 | 100 | 0 | 50 | 50
11.0 | CALÇADA | 100 | 33.3333 | 33.3333 | 33.3333
12.0 | DRENAGEM SUPERFICIAL | 100 | 33.3333 | 33.3333 | 33.3333
13.0 | SINALIZAÇÃO | 100 | 0 | 50 | 50

## CONSUMO
CONSUMO DE MATERIAIS PARA ORÇAMENTO
SERVIÇO | MATERIAL | TAXA |  | FONTE
Microrrevestimento 0,8 cm | RC-1C | 1.4 | l/m² | GOINFRA MED-PAV 001/2019 (Pág. 24)
| AGREGADO | 0.008 | m³/m² | GOINFRA MED-PAV 001/2019 (Pág. 24)
| FILLER | 0.18 | kg/m² | GOINFRA MED-PAV 001/2019 (Pág. 24)
Pintura de ligação | RR-1C / RR-2C | 0.5 | l/m² | GOINFRA MED-PAV 001/2019 (Pág. 20)
Imprimação | EAI | 1.3 | l/m² | GOINFRA MED-PAV 001/2019 (Pág. 19)
| CM-30 | 1.2 | l/m² | GOINFRA MED-PAV 001/2019 (Pág. 19)
Concreto Betuminoso a Quente - FAIXA C | CBUQ | 2.4 | t/m³ | GOINFRA MED-PAV 001/2019 (Pág. 12)
| CAP | 144 | kg/m³ | GOINFRA MED-PAV 001/2019 (Pág. 12)
| AREIA | 0.064824 | m³/m³ | COMPOSIÇÃO TABELA T308
|  | 0.7506 | m³/m³ | GOINFRA MED-PAV 001/2019 (Pág. 12)
| BRITA | 0.2998 | m³/m³ | GOINFRA MED-PAV 001/2019 (Pág. 12)
| BRITA | 0.29323 | m³/m³ | COMPOSIÇÃO TABELA T308
| PÓ DE PEDRA | 0.80714 | m³/m³ | COMPOSIÇÃO TABELA T308
| CIMENTO | 34.7126 | kg/m³ | COMPOSIÇÃO TABELA T308
|  | 134.88 | kg/m³ | GOINFRA MED-PAV 001/2019 (Pág. 12)
| PEDRISCO | 0.35496 | m³/m³ | COMPOSIÇÃO TABELA T308
|  | 0.3297 | m³/m³ | GOINFRA MED-PAV 001/2019 (Pág. 12)
Reciclagem | FILLER / CIMENTO 2% | 43 | kg/m³ | COMPOSIÇÃO TABELA T308 - 40465
| FILLER / CIMENTO 3% | 60 | kg/m³ | COMPOSIÇÃO TABELA T313 - 40625
| BRITA | 0.2867 | m³/m³ | COMPOSIÇÃO TABELA T308 - 40465
Lastro de Brita | BRITA | 1.05 | m³/m³ | COMPOSIÇÃO TABELA T308 - 41294
Usinagem de Brita Graduada | BRITA | 1.4667 | m³/m³ | COMPOSIÇÃO TABELA T308 - 47100
TSD | BRITA | 0.0213 | m³/m² | COMPOSIÇÃO TABELA T308 - 40609
| RR-2C | 2.8 | l/m² | GOINFRA MED-PAV 001/2019 (Pág. 17) |  | 34 | KG/M²
Concreto FCK 20MPa com sarjeta (multiplicado por 0,042) | ADITIVO | 0.1932 | kg/m |  | m3/m
| AREIA | 0.02478 | m3/m
| BRITA | 0.024276 | m3/m |  |  |  |  | 42838
| CIMENTO | 15.288 | kg/m
Concreto FCK 20MPa sem sarjeta (multiplicado por 0,0334 | ADITIVO | 0.15364 | kg/m
| AREIA | 0.019706 | m3/m
| BRITA | 0.019305 | m3/m
| CIMENTO | 12.1576 | kg/m
PESO ESPECIFICO TUBOS | TUBO DE 400MM | 166.42 | kg/m
| TUBO DE 600MM | 340.41 | kg/m
TUBO 400MM | AREIA | 0.0023 | M3/M
| CIMENTO | 0.91 | KG/M
| TUBO | 1.05 | M/M
TUBO 600MM | AREIA | 0.0042 | M3/M
| CIMENTO | 1.85 | KG/M
| TUBO | 1.05 | M/M
CALÇADA | AREIA GROSSA | 0.0603 | m³/m²
| TABUA + PONTALETE | 1.2204 | M/m²
| CIMENTO | 23.935 | KG/m²
| BRITA 1 + BRITA 2 | 0.053 | M³/m²
chaminé | AÇO | 2.45 | KG/M
boca de lobo | AREIA | 0.3 | M³/UM
| BRITA | 0.12 | M³/UM
| CIMENTO | 110.1 | KG/UM
canaleta | TABUA | 0.137 | M/m²
| CIMENTO | 12.1595 | KG/M
| AREIA GROSSA | 0.0275 | M3/M
| BRITA 1 | 0.015 | M3/M
| BRITA 2 | 0.015 | M3/M
GRELHA | CIMENTO | 3.42 | KG/M2
| CHAPA DE AÇO DOBRADA | 24.3191 | KG/M2
| AREIA MÉDIA | 0.0097 | M3/M2
* Taxas utilizadas somente para orçamento, conforme composições GOINFRA. As taxas de aplicação deverão ser definidas na obra. | [5 empty] | 51

## TRANSPORTES
RESUMO DAS DISTÂNCIAS DE TRANSPORTE
TRANSPORTE COMERCIAL
MATERIAL | ORIGEM | DESTINO | DT (km)
CIMENTO | CIPLAN | USINA - NG ASFALTO | 8.6
CIMENTO | CIPLAN | CANTEIRO | 21.1
CBUQ | USINA - NG ASFALTO | CANTEIRO | 8.2
BETUME | DISBRAL | USINA - NG ASFALTO | 7.2
BETUME | DISBRAL | CANTEIRO | 19.9
AGREGADO - BRITA | PEDREIRA BRITENG | USINA - NG ASFALTO | 0.3
AGREGADO - BRITA | PEDREIRA BRITENG | CANTEIRO | 11.1
AGREGADO - AREIA | AREAL - AREIA GOIAS MINERAÇÃO | USINA - NG ASFALTO | 5.4
AGREGADO - AREIA | AREAL - AREIA GOIAS MINERAÇÃO | CANTEIRO | 16.6
TUBO, MADEIRA, ADITIVO | GOIANIA | CANTEIRO | 10.5
AÇO | GERDAU | CANTEIRO | 18.7
RESUMO DAS DISTÂNCIAS DE TRANSPORTE
TRANSPORTE LOCAL
MATERIAL | ORIGEM | DESTINO | DT (km)
BETUME | CANTEIRO | OBRA | 0
CBUQ | CANTEIRO | OBRA | 0
CIMENTO | CANTEIRO | OBRA | 0
ENTULHO | CANTEIRO | BOTA-FORA | 10 | ESTIMATIVA
JAZIDA | JAZIDA | CANTEIRO | 1 | ESTIMATIVA

## Relatório-Sem Deso
GOINFRA - Agência Goiana de Infraestrutura e Transportes
Custo Referencial de Serviços
Tabela de Preços: | TABELA DE TERRAPLENAGEM, PAVIMENTAÇÃO E OBRAS DE ARTE ESPECIAIS - AGO/25 - SEM DESONERAÇÃO - T313 Valores com BDI - BDI: 27,21% | Data Base: 01/08/2025
Valores com BDI - BDI: 27,21%
Código Auxiliar | Serviço |  | Unidade | Preço Unitário
100001 | TERRAPLENAGEM
40001 | DESMATAMENTO E LIMPEZA - INCLUSO DESTOCAMENTO DE ÁRVORES COM DIÂMETROS MENORES DE 15 cm |  | m2 | 0.68
40003 | DESTOCAMENTO DE ÁRVORES COM DIÂMETRO DE 15 A 30 cm |  | un | 51.55
40004 | DESTOCAMENTO DE ÁRVORES COM DIÂMETRO MAIOR QUE 30 cm |  | un | 128.9
40005 | CARGA DE ENTULHOS |  | m3 | 3.3
40006 | TRANSPORTE DE ENTULHOS |  | m3km | 2.74
40010 | ESCAVAÇÃO, CARGA E TRANSPORTE DE MATERIAL DE 1ª CATEGORIA ATÉ 50M |  | m3 | 3.76
40011 | ESCAVAÇÃO, CARGA E TRANSPORTE DE MATERIAL DE 2ª CATEGORIA ATÉ 50M |  | m3 | 8.71
40012 | ESCAVAÇÃO, CARGA E TRANSPORTE DE MATERIAL DE 3ª CATEGORIA ATÉ 50M |  | m3 | 44.67
40015 | ESCAV., CARGA E TRANSPORTE DE MAT. 1ª CATEG. - C/ ESCAVADEIRA - (DT: 51 A 200M) |  | m3 | 9.07
40016 | ESCAV., CARGA E TRANSPORTE DE MAT. 1ª CATEG. - C/ ESCAVADEIRA - (DT: 201 A 400M) |  | m3 | 10.43
40017 | ESCAV., CARGA E TRANSPORTE DE MAT. 1ª CATEG. - C/ ESCAVADEIRA - (DT: 401 A 600M) |  | m3 | 11.01
40018 | ESCAV., CARGA E TRANSPORTE DE MAT. 1ª CATEG. - C/ ESCAVADEIRA - (DT: 601 A 800M) |  | m3 | 12.31
40019 | ESCAV., CARGA E TRANSPORTE DE MAT. 1ª CATEG. - C/ ESCAVADEIRA - (DT: 801 A 1.000M) |  | m3 | 12.98
40020 | ESCAV., CARGA E TRANSPORTE DE MAT. 1ª CATEG. - C/ ESCAVADEIRA - (DT: 1.001 A 1.200M) |  | m3 | 13.59
40021 | ESCAV., CARGA E TRANSPORTE DE MAT. 1ª CATEG. - C/ ESCAVADEIRA - (DT: 1.201 A 1.400M) |  | m3 | 14.73
40022 | ESCAV., CARGA E TRANSPORTE DE MAT. 1ª CATEG. - C/ ESCAVADEIRA - (DT: 1.401 A 1.600M) |  | m3 | 15.17
40023 | ESCAV., CARGA E TRANSPORTE DE MAT. 1ª CATEG. - C/ ESCAVADEIRA - (DT: 1.601 A 1.800M) |  | m3 | 15.55
40024 | ESCAV., CARGA E TRANSPORTE DE MAT. 1ª CATEG. - C/ ESCAVADEIRA - (DT: 1.801 A 2.000M) |  | m3 | 16.84
40025 | ESCAV., CARGA E TRANSPORTE DE MAT. 1ª CATEG. - C/ ESCAVADEIRA - (DT: 2.001 A 3.000M) |  | m3 | 19.23
40026 | ESCAV., CARGA E TRANSPORTE DE MAT. 1ª CATEG. - C/ ESCAVADEIRA - (DT: 3.001 A 5.000M) |  | m3 | 26.71
40027 | ESCAV., CARGA E TRANSPORTE DE MAT. 1ª CATEG. - C/ ESCAVADEIRA - (DT: 5.001 A 10.000M) |  | m3 | 36.42
40030 | ESCAV., CARGA E TRANSPORTE DE MAT. 2ª CATEG. - C/ ESCAVADEIRA - (DT: 51 A 200M) |  | m3 | 12.51
40031 | ESCAV., CARGA E TRANSPORTE DE MAT. 2ª CATEG. - C/ ESCAVADEIRA - (DT: 201 A 400M) |  | m3 | 13.72
40032 | ESCAV., CARGA E TRANSPORTE DE MAT. 2ª CATEG. - C/ ESCAVADEIRA - (DT: 401 A 600M) |  | m3 | 14.27
40033 | ESCAV., CARGA E TRANSPORTE DE MAT. 2ª CATEG. - C/ ESCAVADEIRA - (DT: 601 A 800M) |  | m3 | 16.09
40034 | ESCAV., CARGA E TRANSPORTE DE MAT. 2ª CATEG. - C/ ESCAVADEIRA - (DT: 801 A 1.000M) |  | m3 | 16.9
40035 | ESCAV., CARGA E TRANSPORTE DE MAT. 2ª CATEG. - C/ ESCAVADEIRA - (DT: 1.001 A 1.200M) |  | m3 | 17.65
40036 | ESCAV., CARGA E TRANSPORTE DE MAT. 2ª CATEG. - C/ ESCAVADEIRA - (DT: 1.201 A 1.400M) |  | m3 | 19.17
40037 | ESCAV., CARGA E TRANSPORTE DE MAT. 2ª CATEG. - C/ ESCAVADEIRA - (DT: 1.401 A 1.600M) |  | m3 | 19.73
40038 | ESCAV., CARGA E TRANSPORTE DE MAT. 2ª CATEG. - C/ ESCAVADEIRA - (DT: 1.601 A 1.800M) |  | m3 | 20.12
40039 | ESCAV., CARGA E TRANSPORTE DE MAT. 2ª CATEG. - C/ ESCAVADEIRA - (DT: 1.801 A 2.000M) |  | m3 | 21.98
40040 | ESCAV., CARGA E TRANSPORTE DE MAT. 2ª CATEG. - C/ ESCAVADEIRA - (DT: 2.001 A 3.000M) |  | m3 | 24.94
40041 | ESCAV., CARGA E TRANSPORTE DE MAT. 2ª CATEG. - C/ ESCAVADEIRA - (DT: 3.001 A 5.000M) |  | m3 | 33.02
40042 | ESCAV., CARGA E TRANSPORTE DE MAT. 2ª CATEG. - C/ ESCAVADEIRA - (DT: 5.001 A 10.000M) |  | m3 | 45.99
40045 | ESCAV., CARGA E TRANSP. 1ª CATEG. C/ CARREGADEIRA P/ PEQUENOS MOVIMENTOS DE TERRA - (DT: 51 A 200M) |  | m3 | 14.41
40046 | ESCAV., CARGA E TRANSP. 1ª CATEG. C/ CARREGADEIRA P/ PEQUENOS MOVIMENTOS DE TERRA - (DT: 201 A 400M) |  | m3 | 15.29
40047 | ESCAV., CARGA E TRANSP. 1ª CATEG. C/ CARREGADEIRA P/ PEQUENOS MOVIMENTOS DE TERRA - (DT: 401 A 600M) |  | m3 | 16.32
40048 | ESCAV., CARGA E TRANSP. 1ª CATEG. C/ CARREGADEIRA P/ PEQUENOS MOVIMENTOS DE TERRA - (DT: 601 A 800M) |  | m3 | 17.12
40049 | ESCAV., CARGA E TRANSP. 1ª CATEG. C/ CARREGADEIRA P/ PEQUENOS MOVIMENTOS DE TERRA - (DT: 801 A 1.000M) |  | m3 | 18.22
40050 | ESCAV., CARGA E TRANSP. 1ª CATEG. C/ CARREGADEIRA P/ PEQUENOS MOVIMENTOS DE TERRA - (DT: 1. 001 A 1.200M) |  | m3 | 18.86
40051 | ESCAV., CARGA E TRANSP. 1ª CATEG. C/ CARREGADEIRA P/ PEQUENOS MOVIMENTOS DE TERRA - (DT: 1. 201 A 1.400M) |  | m3 | 19.87
40052 | ESCAV., CARGA E TRANSP. 1ª CATEG. C/ CARREGADEIRA P/ PEQUENOS MOVIMENTOS DE TERRA - (DT: 1. 401 A 1.600M) |  | m3 | 20.34
40053 | ESCAV., CARGA E TRANSP. 1ª CATEG. C/ CARREGADEIRA P/ PEQUENOS MOVIMENTOS DE TERRA - (DT: 1. 601 A 1.800M) |  | m3 | 20.72
40054 | ESCAV., CARGA E TRANSP. 1ª CATEG. C/ CARREGADEIRA P/ PEQUENOS MOVIMENTOS DE TERRA - (DT: 1. 801 A 2.000M) |  | m3 | 21.95
40055 | ESCAV., CARGA E TRANSP. 1ª CATEG. C/ CARREGADEIRA P/ PEQUENOS MOVIMENTOS DE TERRA - (DT: 2001 A 3000M) |  | m3 | 24.25
40056 | ESCAV., CARGA E TRANSP. 1ª CATEG. C/ CARREGADEIRA P/ PEQUENOS MOVIMENTOS DE TERRA - (DT: 3. 001 A 5.000M) |  | m3 | 31.42
40057 | ESCAV., CARGA E TRANSP. 1ª CATEG. C/ CARREGADEIRA P/ PEQUENOS MOVIMENTOS DE TERRA - (DT: 5. 001 A 10.000M) |  | m3 | 41.13
40060 | ESCAV., CARGA E TRANSP. 2ª CATEG. C/ CARREGADEIRA P/ PEQUENOS MOVIMENTOS DE TERRA - (DT: 51 A 200M) |  | m3 | 22.79
40061 | ESCAV., CARGA E TRANSP. 2ª CATEG. C/ CARREGADEIRA P/ PEQUENOS MOVIMENTOS DE TERRA - (DT: 201 A 400M) |  | m3 | 24.47
40062 | ESCAV., CARGA E TRANSP. 2ª CATEG. C/ CARREGADEIRA P/ PEQUENOS MOVIMENTOS DE TERRA - (DT: 401 A 600M) |  | m3 | 25.16
40063 | ESCAV., CARGA E TRANSP. 2ª CATEG. C/ CARREGADEIRA P/ PEQUENOS MOVIMENTOS DE TERRA - (DT: 601 A 800M) |  | m3 | 26.75
Código Auxiliar | Serviço |  | Unidade | Preço Unitário
40064 | ESCAV., CARGA E TRANSP. 2ª CATEG. C/ CARREGADEIRA P/ PEQUENOS MOVIMENTOS DE TERRA - (DT: 801 A 1.000M) |  | m3 | 27.55
40065 | ESCAV., CARGA E TRANSP. 2ª CATEG. C/ CARREGADEIRA P/ PEQUENOS MOVIMENTOS DE TERRA - (DT: 1. 001 A 1.200M) |  | m3 | 28.91
40066 | ESCAV., CARGA E TRANSP. 2ª CATEG. C/ CARREGADEIRA P/ PEQUENOS MOVIMENTOS DE TERRA - (DT: 1. 201 A 1.400M) |  | m3 | 29.56
40067 | ESCAV., CARGA E TRANSP. 2ª CATEG. C/ CARREGADEIRA P/ PEQUENOS MOVIMENTOS DE TERRA - (DT: 1. 401 A 1.600M) |  | m3 | 30.19
40068 | ESCAV., CARGA E TRANSP. 2ª CATEG. C/ CARREGADEIRA P/ PEQUENOS MOVIMENTOS DE TERRA - (DT: 1. 601 A 1.800M) |  | m3 | 31.21
40069 | ESCAV., CARGA E TRANSP. 2ª CATEG. C/ CARREGADEIRA P/ PEQUENOS MOVIMENTOS DE TERRA - (DT: 1. 801 A 2.000M) |  | m3 | 32.22
40070 | ESCAV., CARGA E TRANSP. 2ª CATEG. C/ CARREGADEIRA P/ PEQUENOS MOVIMENTOS DE TERRA - (DT: 2. 001 A 3.000M) |  | m3 | 34.98
40071 | ESCAV., CARGA E TRANSP. 2ª CATEG. C/ CARREGADEIRA P/ PEQUENOS MOVIMENTOS DE TERRA - (DT: 3. 001 A 5.000M) |  | m3 | 43.98
40072 | ESCAV., CARGA E TRANSP. 2ª CATEG. C/ CARREGADEIRA P/ PEQUENOS MOVIMENTOS DE TERRA - (DT: 5. 001 A 10.000M) |  | m3 | 55.34
40075 | ESCAV., CARGA E TRANSP. 3ª CATEG. C/ CARREGADEIRA - (DT: 51 A 200M) |  | m3 | 61.48
40076 | ESCAV., CARGA E TRANSP. 3ª CATEG. C/ CARREGADEIRA - (DT: 201 A 400M) |  | m3 | 62.65
40077 | ESCAV., CARGA E TRANSP. 3ª CATEG. C/ CARREGADEIRA - (DT: 401 A 600M) |  | m3 | 65.15
40078 | ESCAV., CARGA E TRANSP. 3ª CATEG. C/ CARREGADEIRA - (DT: 601 A 800M) |  | m3 | 66.03
40079 | ESCAV., CARGA E TRANSP. 3ª CATEG. C/ CARREGADEIRA - (DT: 801 A 1.000M) |  | m3 | 66.91
40080 | ESCAV., CARGA E TRANSP. 3ª CATEG. C/ CARREGADEIRA - (DT: 1.001 A 1.200M) |  | m3 | 67.67
40081 | ESCAV., CARGA E TRANSP. 3ª CATEG. C/ CARREGADEIRA - (DT: 1.201 A 1.400M) |  | m3 | 68.42
40082 | ESCAV., CARGA E TRANSP. 3ª CATEG. C/ CARREGADEIRA - (DT: 1.401 A 1.600M) |  | m3 | 69.04
40083 | ESCAV., CARGA E TRANSP. 3ª CATEG. C/ CARREGADEIRA - (DT: 1.601 A 1.800M) |  | m3 | 71.35
40084 | ESCAV., CARGA E TRANSP. 3ª CATEG. C/ CARREGADEIRA - (DT: 1.801 A 2.000M) |  | m3 | 72.02
40085 | ESCAVAÇÃO, CARGA E TRANSPORTE DE SOLO MOLE - C/ ESCAVADEIRA - (DT: 000 A 200M) |  | m3 | 27.59
40086 | ESCAVAÇÃO, CARGA E TRANSPORTE DE SOLO MOLE - C/ ESCAVADEIRA - (DT: 201 A 400M) |  | m3 | 28.64
40087 | ESCAVAÇÃO, CARGA E TRANSPORTE DE SOLO MOLE - C/ ESCAVADEIRA - (DT: 401 A 600M) |  | m3 | 29.13
40088 | ESCAVAÇÃO, CARGA E TRANSPORTE DE SOLO MOLE - C/ ESCAVADEIRA - (DT: 601 A 800M) |  | m3 | 29.89
40089 | ESCAVAÇÃO, CARGA E TRANSPORTE DE SOLO MOLE - C/ ESCAVADEIRA - (DT: 801 A 1.000M) |  | m3 | 32.47
40090 | ESCAV. E CARGA 1ª CATEG. - SEM TRANSPORTE |  | m3 | 2.76
40091 | ESCAV. E CARGA 2ª CATEG. - SEM TRANSPORTE |  | m3 | 4.18
40092 | ESCAV. E CARGA 3ª CATEG. - SEM TRANSPORTE |  | m3 | 52.09
40094 | TRANSPORTE LOCAL SOLO MOLE C/ BASCULANTE 6M³ - DMT>1,0KM |  | m3km | 5.85
40097 | TRANSPORTE LOCAL MAT. 3ª CATEG. C/ BASCULANTE 10M³ - DMT>2,0KM |  | m3km | 7.93
40098 | TRANSPORTE LOCAL MAT. 1ª CATEG. C/ BASCULANTE 10M³ - DMT>10,0KM |  | m3km | 2.91
40099 | TRANSPORTE LOCAL MAT. 2ª CATEG. C/ BASCULANTE 10M³ - DMT>10,0KM |  | m3km | 3.51
40100 | COMPACTAÇÃO A 95% DO PROCTOR NORMAL |  | m3 | 6.18
40101 | COMPACTAÇÃO A 100% DO PROCTOR NORMAL |  | m3 | 6.86
40102 | COMPACTAÇÃO MANUAL |  | m3 | 9.75
40105 | COMPACTAÇÃO A 100% DO PROCTOR INTERMEDIÁRIO |  | m3 | 11.89
40120 | ACABAMENTO E RECOMPOSIÇÃO DE EMPRESTIMO |  | m2 | 0.53
40130 | REVESTIMENTO PRIMÁRIO - ESPALHAMENTO |  | m2 | 0.52
40140 | ESTABILIZAÇÃO DE SOLO COM BAIXA CAPACIDADE DE SUPORTE COM RACHÃO |  | m3 | 114.48
40145 | ESPALHAMENTO DE MATERIAL EM BOTA-FORA |  | m3 | 2.58
100002 | PAVIMENTAÇÃO
40305 | ACABAMENTO E RECOMPOSIÇÃO DE JAZIDA |  | m2 | 0.5
40310 | REGULARIZAÇÃO E COMPACTAÇÃO DO SUB-LEITO |  | m2 | 3.53
40315 | ESCAVAÇÃO E CARGA DE MATERIAL DE JAZIDA |  | m3 | 5.67
40316 | ESCAVAÇÃO E CARGA DE MATERIAL DE JAZIDA - COM INDENIZAÇÃO |  | m3 | 12.03
40320 | TRANSPORTE DE MATERIAL DE JAZIDA (CASCALHO) |  | m3km | 3.04
40325 | TRANSPORTE LOCAL DA MISTURA |  | m3km | 2.2
40326 | TRANSPORTE COMERCIAL DA MISTURA |  | m3km | 1.47
40335 | ESTABILIZAÇÃO GRANULOMÉTRICA SEM MISTURA - REF.PROCTOR: 26 GOLPES (100% P.I.) |  | m3 | 23.5
40336 | ESTABILIZAÇÃO GRANULOMÉTRICA SEM MISTURA - REF.PROCTOR: 39 GOLPES (100% P.IM.) |  | m3 | 26.52
40337 | ESTABILIZAÇÃO GRANULOMÉTRICA SEM MISTURA - REF.PROCTOR: 55 GOLPES (100% P.M.) |  | m3 | 29.63
40350 | ESTABILIZAÇÃO SOLO-CIMENTO 2% PESO - PISTA |  | m3 | 60.85
40365 | ESTABILIZAÇÃO SOLO-CIMENTO 6% PESO - USINA |  | m3 | 132.73
40370 | ESTABILIZAÇÃO SOLO-CIMENTO 4% PESO - PISTA |  | m3 | 95.25
40375 | ESTABILIZAÇÃO SOLO-CIMENTO 3% PESO - PISTA |  | m3 | 78.03
40380 | IMPRIMAÇÃO |  | m2 | 0.57
40385 | PINTURA DE LIGAÇÃO |  | m2 | 0.48
40423 | ESCARIFICAÇÃO DE PAVIMENTO ASFÁLTICO |  | m3 | 6.15
40425 | REMOÇÃO E CARGA DE PAV. ASFÁLTICA ( EXCETO TRANSPORTE) |  | m3 | 11.8
40430 | TRANSPORTE DE PAVIMENTO REMOVIDO |  | m3km | 3.43
40435 | TRANSPORTE LOCAL DE MATERIAL BETUMINOSO |  | TKM | 3.56
40440 | TRANSPORTE LOCAL DE MASSA ASFÁLTICA |  | TKM | 1.64
40445 | TRANSPORTE LOCAL DE AGREGADOS |  | m3km | 2.2
40449 | TRANSPORTE LOCAL DE CIMENTO / CAL / FILLER |  | tkm | 1.78
40450 | TRANSPORTE COMERCIAL DE CIMENTO / CAL / FILLER |  | TKM | 0.91
40455 | TRANSPORTE COMERCIAL DE AGREGADOS |  | m3km | 1.47
40460 | TRANSPORTE COMERCIAL DE MASSA |  | TKM | 0.97
Código Auxiliar | Serviço |  | Unidade | Preço Unitário
40465 | FRESAGEM DESCONTÍNUA À FRIO |  | m3 | 234.75
40470 | FRESAGEM CONTÍNUA Á FRIO |  | m3 | 147.46
40480 | FORNECIMENTO DE CM-30 |  | T | 7731.7607
40485 | FORNECIMENTO DE EMULSÃO ASFÁLTICA PARA IMPRIMAÇÃO - EAI |  | t | 3379.4248
40490 | FORNECIMENTO DE EMULSÃO RR-2C |  | T | 4562.5333
40495 | FORNECIMENTO DE EMULSÃO RR-2C COM POLÍMERO |  | T | 5067.5195
40500 | FORNECIMENTO DE EMULSÃO RL-1C |  | T | 4062.7421
40501 | FORNECIMENTO DE EMULSÃO RL-1C COM POLÍMERO |  | T | 5152.2392
40505 | FORNECIMENTO DE EMULSÃO RM-1C |  | T | 4473.4909
40510 | FORNECIMENTO DE EMULSÃO RR-1C |  | T | 3932.2301
40511 | FORNECIMENTO DE EMULSÃO RC-1C COM POLÍMERO |  | t | 5592.8852
40515 | FORNECIMENTO DE CAP-60/85 COM POLÍMERO |  | T | 7771.4687
40520 | FORNECIMENTO DE CAP-30/45 |  | t | 5890.2927
40525 | FORNECIMENTO DE CAP-50/70 |  | T | 5582.6466
40526 | FORNECIMENTO DE CAP-BORRACHA - AB8 |  | t | 6640.3653
40530 | TRANSPORTE COMERCIAL DE MATERIAL BETUMINOSO |  | tkm | 2.37
40590 | ESTABILIZAÇÃO SOLO AREIA 20% PESO - PISTA |  | m3 | 61.12
40595 | ESTABILIZAÇÃO SOLO BRITA 50% PESO - PISTA |  | m3 | 113.72
40601 | ESTABILIZAÇÃO SOLO AREIA 20% PESO - USINA (AC) |  | m3 | 70.44
40602 | CONCRETO BETUMINOSO USINADO À QUENTE - CBUQ - FAIXA C |  | m3 | 453.6
40603 | LAMA ASFÁLTICA FINA |  | m2 | 4.6
40604 | LAMA ASFÁLTICA GROSSA |  | m2 | 6.09
40605 | LAMA ASFÁLTICA FINA COM POLIMERO (AC/BC) |  | m2 | 6.05
40606 | ESTABILIZAÇÃO SOLO BRITA 50% PESO - USINA (BC) |  | m3 | 123.2
40607 | ESTABILIZAÇÃO BRITA GRADUADA - BGS - USINA |  | m3 | 233.5
40608 | TRATAMENTO SUPERFICIAL SIMPLES - TSS (BC) |  | m2 | 4.7
40609 | TRATAMENTO SUPERFICIAL DUPLO - TSD (BC) |  | m2 | 9.13
40610 | MICRORREVESTIMENTO À FRIO - 0,8cm C/ COMPACTAÇÃO (BC) |  | m2 | 3.37
40611 | MICRORREVESTIMENTO À FRIO - 0,8cm S/ COMPACTAÇÃO (BC) |  | m2 | 3.1
40612 | MICRORREVESTIMENTO À FRIO - 1,0cm C/ COMPACTAÇÃO (BC) |  | m2 | 4.21
40613 | MICRORREVESTIMENTO À FRIO - 1,0cm S/ COMPACTAÇÃO (BC) |  | m2 | 3.87
40614 | PRÉ-MISTURADO A FRIO - PMF |  | m3 | 306.75
40615 | CAPA SELANTE COM PÓ DE PEDRA |  | m2 | 2.84
40617 | ESTABILIZAÇÃO BRITA GRADUADA TRATADA COM CIMENTO - BGTC - USINA |  | m3 | 296.29
40618 | CONCRETO BETUMINOSO USINADO À QUENTE - CBUQ - FAIXA B |  | m3 | 457.61
40620 | PENEIRAMENTO |  | m3 | 19.79
40621 | RECICLAGEM DE BASE SEM MISTURA C/ INCORPORAÇÃO DO PAVIMENTO |  | m3 | 84.44
40625 | RECICLAGEM DE BASE COM 3% DE CIMENTO EM PESO |  | m3 | 134.19
40635 | RECICLAGEM DE BASE COM 25% DE BRITA EM PESO (BC) |  | m3 | 131.71
40645 | RECICLAGEM DE BASE COM 20% DE BRITA E 2% DE CIMENTO EM PESO (BC) |  | m3 | 159.64
42496 | USINAGEM DE CONCRETO BETUMINOSO USINADO À QUENTE - CBUQ - FAIXA C |  | m3 | 399.71
42498 | USINAGEM DE CONCRETO BETUMINOSO USINADO À QUENTE - CBUQ - FAIXA B |  | m3 | 403.65
100004 | DRENAGEM
41201 | SARJETA TRIANGULAR DE CONCRETO - STC 150-30 |  | m | 106.79
41202 | SARJETA TRIANGULAR DE CONCRETO - STC 125-25 |  | m | 89.05
41203 | SARJETA TRIANGULAR DE CONCRETO - STC 100-20 |  | m | 71.55
41204 | SARJETA TRIANGULAR DE CONCRETO - STC 80-15 |  | m | 57.29
41205 | SARJETA TRIANGULAR DE CONCRETO - STC 150-32 |  | m | 109.78
41206 | SARJETA TRIANGULAR DE CONCRETO - STC 125-27 |  | m | 91.73
41207 | SARJETA TRIANGULAR DE CONCRETO - STC 100-21 |  | m | 73.26
41208 | SARJETA TRIANGULAR DE CONCRETO - STC 80-17 |  | m | 59.13
41209 | SARJETA TRIANGULAR DE CONCRETO - STC 108-25 |  | m | 83.38
41210 | SARJETA TRIANGULAR DE CONCRETO - STC 88-20 |  | m | 67.42
41211 | SARJETA TRIANGULAR DE CONCRETO - STC 73-15 |  | m | 54.61
41216 | SARJETA TRIANGULAR DE GRAMA - STG 125-25 |  | m | 30.41
41217 | SARJETA TRIANGULAR DE GRAMA - STG 100-20 |  | m | 23.67
41218 | SARJETA TRIANGULAR DE GRAMA - STG 80-15 |  | m | 18.29
41238 | SARJETA TRAPEZOIDAL DE GRAMA - SZG 90-30 |  | m | 26.52
41239 | SARJETA TRAPEZOIDAL DE GRAMA - SZG 60-20 |  | m | 16.63
41285 | VALETA MEC. DE PROTEÇÃO P/ CORTE E ATERRO (LEIRAMENTO POR MOTONIVELADORA) |  | m3 | 2.3
41286 | VALETA DE PROTEÇÃO DE CORTE - VPCG 160-30 |  | m | 72.16
41287 | VALETA DE PROTEÇÃO DE CORTE - VPCG 120-30 |  | m | 55.27
41291 | SOLO LOCAL / SELO DE ARGILA APILOADO |  | m3 | 49.86
41293 | APILOAMENTO MANUAL |  | m2 | 6.58
41294 | LASTRO DE BRITA |  | m3 | 153.7
41295 | CORTA-RIO |  | m3 | 10.86
41296 | VALETA DE PROTEÇÃO DE ATERRO - VPAG 160-30 |  | m | 72.16
41297 | VALETA DE PROTEÇÃO DE ATERRO - VPAG 120-30 |  | m | 55.27
41301 | COLCHÃO DRENANTE COM AREIA |  | m3 | 148.59
41302 | COLCHÃO DRENANTE COM BRITA |  | m3 | 144.54
41303 | DRENO PROFUNDO, CORTE EM SOLO PVC - DPS01 (EXCETO ESCAVAÇÃO) (AC) |  | m | 142.6
41304 | DRENO PROFUNDO, CORTE EM SOLO PVC - DPS02 (EXCETO ESCAVAÇÃO) (AC) |  | m | 150.97
41305 | DRENO PROFUNDO, CORTE EM SOLO PEAD - DPS11 (ANTIGO DPS03) (EXCETO ESCAVAÇÃO) (AC/BC) |  | m | 182.35
41306 | DRENO PROFUNDO, CORTE EM SOLO PEAD - DPS12 (ANTIGO DPS04) (EXCETO ESCAVAÇÃO) (AC/BC) |  | m | 192.4
41307 | DRENO CEGO, CORTE EM SOLO - DPS05 (EXCETO ESCAVAÇÃO) (BC) |  | m | 135.96
Código Auxiliar | Serviço |  | Unidade | Preço Unitário
41308 | DRENO CEGO, CORTE EM SOLO - DPS06 (EXCETO ESCAVAÇÃO) (BC) |  | m | 150.65
41309 | DRENO PROFUNDO, CORTE EM SOLO PEAD - DPS13 (ANTIGO DPS07) (EXCETO ESCAVAÇÃO) (BC) |  | m | 177.54
41310 | DRENO PROFUNDO, CORTE EM SOLO PEAD - DPS14 (ANTIGO DPS08) (EXCETO ESCAVAÇÃO) (BC) |  | m | 192.23
41311 | DRENO PROFUNDO, CORTE EM ROCHA PEAD - DPR01 (EXCETO ESCAVAÇÃO) (BC) |  | m | 79.11
41312 | DRENO PROFUNDO, CORTE EM ROCHA PEAD - DPR02 (EXCETO ESCAVAÇÃO) (BC) |  | m | 95.9
41313 | DRENO CEGO, CORTE EM ROCHA - DPR03 (EXCETO ESCAVAÇÃO) (BC) |  | m | 54.22
41314 | DRENO CEGO, CORTE EM ROCHA - DPR04 (EXCETO ESCAVAÇÃO) (BC) |  | m | 36.91
41315 | DRENO PROFUNDO, CORTE EM ROCHA PEAD - DPR05 (EXCETO ESCAVAÇÃO) (AC) |  | m | 79.63
41324 | SARJETA TRAPEZOIDAL DE CONCRETO - SZC 90-30 |  | m | 99.55
41325 | SARJETA TRAPEZOIDAL DE CONCRETO - SZC 60-20 |  | m | 70.16
41326 | SARJETA DE CANTEIRO CENTRAL DE CONCRETO - STCC 100-25 |  | m | 65.09
41327 | SARJETA DE CANTEIRO CENTRAL DE CONCRETO - STCC 140-35 |  | m | 87.08
41328 | SARJETA DE CANTEIRO CENTRAL DE CONCRETO - SZCC 100-25 |  | m | 85.06
41329 | SARJETA DE CANTEIRO CENTRAL DE CONCRETO - SZCC 140-35 |  | m | 114.5
41330 | MEIO FIO COM SARJETA - MFC01 |  | m | 74.68
41331 | MEIO FIO COM SARJETA - MFC02 |  | m | 64.43
41332 | MEIO FIO COM SARJETA - MFC03 |  | m | 29.71
41333 | MEIO FIO COM SARJETA - MFC04 |  | m | 22.55
41334 | MEIO FIO SEM SARJETA - MFC05 |  | m | 23.1
41335 | MEIO FIO SEM SARJETA - MFC06 |  | m | 16.07
41336 | MEIO FIO SEM SARJETA - MFC07 |  | m | 27.18
41337 | MEIO FIO SEM SARJETA - MFC08 |  | m | 48.35
41338 | VALETA DE PROTEÇÃO DE CORTE - VPCC 160-30 |  | m | 158.68
41339 | VALETA DE PROTEÇÃO DE CORTE - VPCC 120-30 |  | m | 125.97
41340 | VALETA DE PROTEÇÃO DE ATERRO - VPAC 160-30 |  | m | 158.68
41341 | VALETA DE PROTEÇÃO DE ATERRO - VPAC 120-30 |  | m | 125.97
41345 | CAIXA COLETORA EM CONCRETO TUBO D=0,60M EXCETO ESCAVAÇÃO (AC/BC) |  | un | 1773.29
41346 | CAIXA COLETORA EM CONCRETO TUBO D=0,80M EXCETO ESCAVAÇÃO (AC/BC) |  | un | 2165.47
41347 | CAIXA COLETORA EM CONCRETO TUBO D=1,00M EXCETO ESCAVAÇÃO (AC/BC) |  | un | 2547.54
41350 | DISSIPADOR DE ENERGIA - DED 01 (AC/BC) |  | un | 340.63
41367 | DISSIPADOR DE ENERGIA - DES 01 (AC/BC) |  | un | 190.43
41368 | DISSIPADOR DE ENERGIA - DES 02 (AC/BC) |  | un | 225.97
41369 | DISSIPADOR DE ENERGIA - DES 03 (AC/BC) |  | un | 270.01
41370 | DISSIPADOR DE ENERGIA - DES 04 (AC/BC) |  | un | 332.61
41371 | DISSIPADOR DE ENERGIA - DEB 01 (AC/BC) |  | un | 396.39
41372 | DISSIPADOR DE ENERGIA - DEB 02 (AC/BC) |  | un | 426.21
41373 | DISSIPADOR DE ENERGIA - DEB 03 (AC/BC) |  | un | 1383.49
41374 | DISSIPADOR DE ENERGIA - DEB 04 (AC/BC) |  | un | 2129.97
41375 | DISSIPADOR DE ENERGIA - DEB 05 (AC/BC) |  | un | 3034.87
41376 | DISSIPADOR DE ENERGIA - DEB 06 (AC/BC) |  | un | 4046.58
41377 | DISSIPADOR DE ENERGIA - DEB 07 (AC/BC) |  | un | 6020.73
41378 | DISSIPADOR DE ENERGIA - DEB 08 (AC/BC) |  | un | 4167.11
41381 | DISSIPADOR DE ENERGIA - DEB 11 (AC/BC) |  | un | 5308.47
41385 | ENTRADA D'ÁGUA - EDA 01 (AC/BC) |  | un | 64.16
41386 | ENTRADA D'ÁGUA - EDA 02 (AC/BC) |  | un | 79.48
41414 | DESCIDA D'ÁGUA DE ATERROS TIPO RÁPIDO - DAR 02 (AC/BC) |  | m | 104.63
41415 | DESCIDA D'ÁGUA DE ATERROS TIPO RÁPIDO - DAR 03 (AC/BC) |  | m | 194.03
41417 | DESCIDA D'ÁGUA DE CORTES EM DEGRAUS - DCD 01 (AC/BC) |  | m | 320.13
41418 | DESCIDA D'ÁGUA DE CORTES EM DEGRAUS - DCD 02 (AC/BC) |  | m | 494.26
41419 | DESCIDA D'ÁGUA DE CORTES EM DEGRAUS - DCD 03 (AC/BC) |  | m | 368.18
41420 | DESCIDA D'ÁGUA DE CORTES EM DEGRAUS - DCD 04 (AC/BC) |  | m | 551.69
41421 | DESCIDA D'ÁGUA DE ATERROS EM DEGRAUS - DAD 01 (AC/BC) |  | m | 166.96
41422 | DESCIDA D'ÁGUA DE ATERROS EM DEGRAUS - DAD 02 (AC/BC) |  | m | 238.12
41423 | DESCIDA D'ÁGUA DE ATERROS EM DEGRAUS - DAD 03 (AC/BC) |  | m | 386.64
41424 | DESCIDA D'ÁGUA DE ATERROS EM DEGRAUS - DAD 04 (AC/BC) |  | m | 583.66
41425 | DESCIDA D'ÁGUA DE ATERROS EM DEGRAUS - DAD 05 (AC/BC) |  | m | 563.97
41426 | DESCIDA D'ÁGUA DE ATERROS EM DEGRAUS - DAD 06 (AC/BC) |  | m | 800.03
41427 | DESCIDA D'ÁGUA DE ATERROS EM DEGRAUS - DAD 07 (AC/BC) |  | m | 759.92
41428 | DESCIDA D'ÁGUA DE ATERROS EM DEGRAUS - DAD 08 (AC/BC) |  | m | 1036.51
41429 | DESCIDA D'ÁGUA DE ATERROS EM DEGRAUS - DAD 09 (AC/BC) |  | m | 985.92
41430 | DESCIDA D'ÁGUA DE ATERROS EM DEGRAUS - DAD 10 (AC/BC) |  | m | 1294.47
41431 | DESCIDA D'ÁGUA DE ATERROS EM DEGRAUS - DAD 11 (AC/BC) |  | m | 1333.23
41432 | DESCIDA D'ÁGUA DE ATERROS EM DEGRAUS - DAD 12 (AC/BC) |  | m | 1741.45
41433 | DESCIDA D'ÁGUA DE ATERROS EM DEGRAUS - DAD 13 (AC/BC) |  | m | 1715.5
41434 | DESCIDA D'ÁGUA DE ATERROS EM DEGRAUS - DAD 14 (AC/BC) |  | m | 2093.73
41435 | DESCIDA D'ÁGUA DE ATERROS EM DEGRAUS - DAD 15 (AC/BC) |  | m | 2285.13
41436 | DESCIDA D'ÁGUA DE ATERROS EM DEGRAUS - DAD 16 (AC/BC) |  | m | 2727.44
41437 | DESCIDA D'ÁGUA DE ATERROS EM DEGRAUS - DAD 17 (AC/BC) |  | m | 3212.51
41438 | DESCIDA D'ÁGUA DE ATERROS EM DEGRAUS - DAD 18 (AC/BC) |  | m | 3766.34
41445 | DRENO SUB-SUPERFICIAL - DSS 01 (EXCETO ESCAVAÇÃO) (AC) |  | m | 41.55
41446 | DRENO SUB-SUPERFICIAL - DSS 02 (EXCETO ESCAVAÇÃO) (BC) |  | m | 43.03
41447 | DRENO SUB-SUPERFICIAL - DSS 03 (EXCETO ESCAVAÇÃO) (BC) |  | m | 26.95
41448 | DRENO SUB-SUPERFICIAL - DSS 04 (EXCETO ESCAVAÇÃO) (BC) |  | m | 63.93
41449 | DRENO PEAD SUB-SUPERFICIAL - DSS 01 (EXCETO ESCAVAÇÃO) (AC) |  | m | 54.68
41450 | DRENO PEAD SUB-SUPERFICIAL - DSS 04 (EXCETO ESCAVAÇÃO) (BC) |  | m | 45.07
Código Auxiliar | Serviço |  | Unidade | Preço Unitário
41454 | BOCA P/ DRENO PROFUNDO - BSD 01 (AC/BC) |  | un | 267.02
41455 | BOCA P/ DRENO PROFUNDO - BSD 02 (AC/BC) |  | un | 326.16
41456 | BOCA P/ DRENO SUB-SUPERFICIAL - BSD 03 (AC/BC) |  | un | 71.44
47022 | ESCAVAÇÃO MEC. DE VALAS DE MAT. 3ª CAT. (INCL. TRANSPORTE) |  | m3 | 223.92
47023 | ESCAVAÇÃO MEC. DE VALAS DE MAT. 1ª CAT. (INCL. TRANSPORTE) |  | m3 | 23.8
47024 | ESCAVAÇÃO MECÂNICA DE VALA PARA DRENAGEM |  | m3 | 25.91
100005 | OBRAS COMPLEMENTARES
40800 | CERCA DE VEDAÇÃO DE FAIXA DE DOMÍNIO EM MADEIRA |  | M | 22.78
40804 | REMOÇÃO DE CERCA |  | m | 7.26
40805 | REMOÇÃO E RECOLOCAÇÃO DE CERCA |  | M | 16.34
40810 | DEFENSA METÁLICA SEMI-MALEÁVEL SIMPLES |  | M | 391.57
40811 | ANCORAGEM DE DEFENSA METÁLICA SEMI-MALEÁVEL SIMPLES |  | m | 465.66
40865 | REVESTIMENTO VEGETAL EM PLACAS (GRAMA) |  | m2 | 15.34
40870 | REVESTIMENTO VEGETAL EM MUDAS |  | m2 | 7.87
40880 | CONFORMAÇÃO DE TALUDE |  | m2 | 0.82
40885 | FLORESTAMENTO |  | m2 | 14.28
40890 | REVESTIMENTO VEGETAL POR HIDROSSEMEADURA |  | m2 | 8
40895 | SEMEADURA MANUAL |  | m2 | 2.04
117318 | SINALIZAÇÃO HORIZONTAL
40814 | SINALIZAÇÃO HORIZONTAL COM RESINA ACRÍLICA (0,4 mm) |  | m2 | 26.7
40815 | SINALIZAÇÃO HORIZONTAL COM RESINA ACRÍLICA (0,6 mm) |  | m2 | 35.86
40816 | SINALIZAÇÃO HORIZONTAL COM RESINA ACRÍLICA EMULSIONADA EM ÁGUA (0,3 mm) |  | m2 | 18.53
40817 | SINALIZAÇÃO HORIZONTAL COM RESINA ACRÍLICA EMULSIONADA EM ÁGUA (0,4 mm) |  | m2 | 21.9
40818 | SINALIZAÇÃO HORIZONTAL COM RESINA ACRÍLICA EMULSIONADA EM ÁGUA (0,5 mm) |  | m2 | 25.27
40820 | SINALIZAÇÃO HORIZONTAL COM TERMOPLÁSTICO POR ASPERSÃO - HOT SPRAY (1,5 mm) |  | m2 | 75.74
40825 | SINALIZAÇÃO HORIZONTAL COM TERMOPLÁSTICO EXTRUDADO (3 mm) |  | m2 | 137.32
40830 | TACHA REFLETIVA MONODIRECIONAL |  | Un | 46.12
40835 | TACHA REFLETIVA BIDIRECIONAL |  | Un | 48.32
40840 | TACHÃO REFLETIVO MONODIRECIONAL |  | Un | 93.15
40845 | TACHÃO REFLETIVO BIDIRECIONAL |  | Un | 95.64
117947 | SINALIZAÇÃO VERTICAL
40850 | SINALIZAÇÃO VERTICAL SEMI-REFLETIVA |  | m2 | 457.53
40851 | SINALIZAÇÃO VERTICAL TOTALMENTE REFLETIVA (TIPO I) |  | m2 | 606.9
40853 | SINALIZAÇÃO VERTICAL TOTALMENTE REFLETIVA (TIPO III) |  | m2 | 779.97
40855 | SINALIZAÇÃO VERTICAL TOTALMENTE REFLETIVA |  | m2 | 656.35
40856 | SINALIZAÇÃO VERTICAL TOTALMENTE REFLETIVA - CHAPA DE ALUMÍNIO |  | m2 | 1452.96
100008 | OBRAS DE ARTE CORRENTES
41800 | REMOÇÃO DE BUEIROS TUBULARES |  | M | 74.72
41806 | CORPO DE BSTC D=0,60M (EXCETO ESCAVAÇÃO) |  | m | 530.13
41811 | CORPO DE BSTC D=0,80M (EXCETO ESCAVAÇÃO) |  | m | 863.55
41816 | CORPO DE BSTC D=1,00M (EXCETO ESCAVAÇÃO) |  | m | 1119.51
41821 | CORPO DE BSTC D=1,20M (EXCETO ESCAVAÇÃO) |  | m | 1463.42
41826 | CORPO DE BSTC D=1,50M (EXCETO ESCAVAÇÃO) |  | m | 2406.85
41831 | CORPO DE BDTC D=1,00M (EXCETO ESCAVAÇÃO) |  | m | 2186.94
41836 | CORPO DE BDTC D=0,80M (EXCETO ESCAVAÇÃO) |  | m | 1678.15
41841 | CORPO DE BTTC D=1,00M (EXCETO ESCAVAÇÃO) |  | m | 3217.06
41846 | BOCA DE BSTC D=0,60M (AC/BC) |  | un | 831.2
41851 | BOCA DE BSTC D=0,80M (AC/BC) |  | un | 940.55
41856 | BOCA DE BSTC D=1,00M (AC/BC) |  | un | 1364.26
41861 | BOCA DE BSTC D=1,20M (AC/BC) |  | un | 1819.49
41866 | BOCA DE BSTC D=1,50M (AC/BC) |  | un | 3426.09
41871 | BOCA DE BDTC D=0,80M (AC/BC) |  | un | 1324.28
41876 | BOCA DE BDTC D=1,00M (AC/BC) |  | un | 1976.95
41881 | BOCA DE BTTC D=1,00M (AC/BC) |  | un | 2574.1
47018 | ARGAMASSA DE CIMENTO E AREIA 1:4 (AC) |  | m3 | 517.96
47020 | FORMA DE PLACA COMPENSADA |  | m2 | 77.67
47021 | CONFECÇÃO E INSTALAÇÃO DE GUIAS |  | M | 3.65
100011 | SERVIÇOS DIVERSOS
42800 | GABIÕES (1,00 M) |  | m3 | 811.25
42805 | GABIÕES (0,5 M) |  | m3 | 1028.37
42810 | COLCHÕES RENO (0,3 M) |  | m3 | 1318.35
42816 | RIP-RAP |  | m3 | 402.39
42820 | DEMOLIÇÃO DE CONCRETO SIMPLES |  | m3 | 271.91
42825 | DEMOLIÇÃO DE CONCRETO ARMADO |  | m3 | 854.68
42831 | CONCRETO FCK=11 MPA P/ DRENAGEM |  | m3 | 505.57
42836 | CONCRETO FCK=15 MPA P/ DRENAGEM |  | m3 | 562.25
42838 | CONCRETO FCK=20 MPA P/ DRENAGEM |  | m3 | 591.42
42841 | CONCRETO CICLÓPICO FCK=11 MPA P/ DRENAGEM |  | m3 | 427.71
42845 | ENROCAMENTO DE PEDRA ARRUMADA |  | m3 | 253.17
42850 | ENROCAMENTO DE PEDRA JOGADA |  | m3 | 166.58
42856 | ENROCAMENTO DE PEDRA ARGAMASSADA |  | m3 | 336.25
42860 | PATROLAMENTO |  | ARE | 5.74
47027 | ESCAVAÇÃO MANUAL |  | m3 | 88.02
100012 | CONSERVAÇÃO ROTINEIRA
40466 | FRESAGEM DESCONTÍNUA PARA REPARO LOCALIZADO |  | m3 | 212.72
Código Auxiliar | Serviço |  | Unidade | Preço Unitário
42400 | TAPA BURACO (EXCETO FORN. E TRANSP. MAT.) |  | m3 | 344.86
42406 | REMENDO PROFUNDO (EXCETO FORN. E TRANSP. MAT.) |  | m3 | 335.71
42410 | ROÇADA MANUAL |  | Ha | 2445.29
42411 | ROÇADA COM ROÇADEIRA COSTAL |  | Ha | 1029.25
42415 | ROÇADA MECÂNIZADA |  | Ha | 602.12
42420 | CAPINA MANUAL |  | m2 | 1.13
42425 | LIMPEZA DE MEIO-FIO E DESCIDA D´AGUA |  | M | 0.83
42430 | LIMPEZA DE SARJETA |  | M | 1.47
42435 | LIMPEZA DE VALETAS DE CORTE |  | M | 1.94
42440 | LIMPEZA DE PONTE |  | M | 9.7
42442 | RECUPERAÇÃO DE PONTES DE MADEIRA |  | m3 | 7936.13
42445 | DESOBSTRUÇÃO DE BUEIROS |  | m3 | 67.96
42450 | REMOÇÃO DE BARREIRA (MANUAL) |  | m3 | 61.96
42455 | REMOÇÃO DE BARREIRA |  | m3 | 11.86
42460 | RECOMPOSIÇÃO MANUAL DE ATERRO |  | m3 | 120.84
42465 | RECOMPOSIÇÃO MECÂNIZADA DE ATERRO |  | m3 | 41.24
42471 | RECOMPOSIÇÃO DE GUARDA-CORPO (EXCETO TRANSPORTE) |  | m | 298.86
42476 | RECOMPOSIÇÃO DE DRENAGEM SUPERFICIAL |  | m3 | 946.78
42480 | CAIAÇÃO (3 DEMÃOS) |  | m2 | 4.97
42486 | SELAGEM DE TRINCA(EXC. MAT. BET. E TRANSP. MAT.) (AC) |  | l | 4.99
42491 | USINAGEM DE PRÉ-MISTURADO A FRIO - PMF |  | m3 | 221.24
122404 | LOCAÇÃO DE EQUIPAMENTOS
42900 | CAMINHÃO BASCULANTE 10 M3 - 15 T |  | MÊS | 21112.62
42905 | CAMINHÃO PRANCHA |  | MÊS | 36329.26
42910 | CAMINHÃO TANQUE 10.000L |  | MÊS | 19081.5
42915 | ESCAVADEIRA HIDRÁULICA - CAT 323DL OU EQUIVALENTE |  | MÊS | 39787.25
42920 | GRADE DE DISCO - 24X24 |  | MÊS | 3816.3
42925 | MOTONIVELADORA - CAT 120K OU EQUIVALENTE |  | MÊS | 52687.83
42930 | RETRO ESCAVADEIRA DE PNEUS - CATERPILLAR 416E OU EQUIVALENTE |  | MÊS | 22382.96
42935 | ROLO PÉ DE CARNEIRO AUTOPROPELIDO - CA 250 OU EQUIVALENTE |  | MÊS | 26261.95
42940 | TRATOR DE PNEUS AGRÍCOLA - MF 4292 OU EQUIVALENTE |  | MÊS | 30988.35
100015 | PAVIMENTAÇÃO URBANA
44001 | LIMPEZA (PAV.URB.) |  | m2 | 0.31
44010 | CARGA DE ENTULHOS (PAV.URB.) |  | m3 | 2.78
44011 | TRANSPORTE DE ENTULHOS (PAV.URB.) |  | m3km | 3.93
44020 | ESCAVAÇÃO E CARGA DE MAT. DE 1ºCAT (PAV.URB.) |  | m3 | 5.08
44021 | TRANSPORTE DE MAT. DE 1º CAT.-À CAMINHÃO (PAV.URB.) |  | m3km | 3.35
44050 | COMPACTAÇÃO A 95% DO PROCTOR NORMAL (PAV.URB.) |  | m3 | 6.93
44051 | COMPACTAÇÃO A 100% DO PROCTOR NORMAL (PAV.URB.) |  | m3 | 7.59
44052 | REGULARIZAÇÃO E COMPACTAÇÃO DO SUB-LEITO (PAV.URB.) |  | m2 | 3.95
44100 | ESCAVAÇÃO E CARGA DE MATERIAL DE JAZIDA (PAV.URB.) |  | m3 | 9.52
44102 | TRANSPORTE DE MATERIAL DE JAZIDA (CASCALHO) (PAV.URB.) |  | m3km | 3.35
44150 | ESTABILIZAÇÃO GRANULOMÉTRICA SEM MISTURA (PAV.URB.) |  | m3 | 31.52
44151 | ESTABILIZAÇÃO SOLO-CIMENTO 2% PESO-PISTA (PAV.URB.) S/ TRANS. LOCAL DE CIMENTO |  | m3 | 77.11
44200 | IMPRIMAÇÃO (PAV.URB.) |  | m2 | 0.63
44201 | PINTURA DE LIGAÇÃO (PAV.URB.) |  | m2 | 0.53
44202 | TRATAMENTO SUPERFICIAL DUPLO - TSD (BC) (PAV.URB.) |  | m2 | 9.84
44203 | CAPA SELANTE COM PÓ-DE-PEDRA (PAV.URB.) |  | m2 | 3.14
44204 | CONCRETO BETUMINOSO USINADO À QUENTE - CBUQ (PAV. URB.) |  | m3 | 455.19
44205 | PRÉ-MISTURADO A FRIO - PMF (PAV.URB.) |  | m3 | 315.4
44206 | BLOKRET 8 CM - CONCRETO FCK=25 MPA (PAV.URB.) |  | m2 | 137.2
44207 | PARALELEPÍPEDO (PAV.URB.) |  | m2 | 122.42
44208 | LAMA ASFÁLTICA FINA (PAV.URB.) |  | m2 | 4.99
44209 | TRATAMENTO SUPERFICIAL SIMPLES - TSS (BC) (PAV.URB.) |  | m2 | 5.1
44210 | MICRORREVESTIMENTO À FRIO - 0,8cm S/COMP. (BC) (PAV.URB.) |  | m2 | 5.4
44211 | MICRORREVESTIMENTO À FRIO - 1,0cm S/COMP. (BC) (PAV.URB.) |  | m2 | 6.76
44300 | TRANSPORTE LOCAL DE MATERIAL BETUMINOSO (PAV.URB.) |  | TKM | 3.94
44301 | TRANSPORTE LOCAL DE MASSA ASFÁLTICA (PAV.URB.) |  | TKM | 2.63
44302 | TRANSPORTE LOCAL DE AGREGADO (PAV.URB.) |  | m3km | 3.95
44303 | TRANSPORTE LOCAL DE CIMENTO / CAL / FILLER (PAV.URB.) |  | tkm | 2.84
44400 | CALÇADA EM CONCRETO DESEMPENADO 15MPa - ESPESSURA = 5cm (AC/BC) |  | m2 | 30.13
44450 | MEIO FIO SEM SARJETA - MFU01 |  | m | 10.97
44455 | MEIO FIO COM SARJETA - MFU02 |  | m | 36.45
8 | HORAS DE EQUIPAMENTO - OAE
40193 | GUINDASTE 30 T - MÍNIMO 10H/DIA |  | h | 445.23
40194 | GUINDASTE 60 T - MÍNIMO 10H/DIA |  | h | 628.57
40195 | GUINDASTE 90 T - MÍNIMO 10H/DIA |  | h | 1440.46
40196 | GUINDASTE 120 T - MÍNIMO 10H/DIA |  | h | 1767.85
14 | GALERIA DE ÁGUAS PLUVIAIS / DRENAGEM URBANA
45400 | ESCAVAÇÃO MANUAL DE VALAS |  | m3 | 108.76
45410 | ESCAVAÇÃO MECÂNICA EM TERRA |  | m3 | 15.91
45415 | ESCAVAÇÃO MECÂNICA EM CASCALHO |  | m3 | 19.89
45420 | ESCAVAÇÃO MECÂNICA EM ROCHA DECOMP. OU MATACÃO |  | m3 | 31.1
45425 | ESCAVAÇÃO MECÂNICA EM SOLO MOLE |  | m3 | 49.19
45430 | REATERRO APILOADO DE VALAS |  | m3 | 89.75
Código Auxiliar | Serviço |  | Unidade | Preço Unitário
45435 | REATERRO DE VALAS C/ COMPACTAÇÃO VIBRATÓRIA |  | m3 | 21.43
45440 | FORNECIMENTO E ASSENTAMENTO DE TUBO D=0,40 M |  | m | 259.78
45445 | FORNECIMENTO E ASSENTAMENTO DE TUBO D=0,60 M |  | m | 461.17
45450 | FORNECIMENTO E ASSENTAMENTO DE TUBO D=0,80 M |  | m | 758.17
45455 | FORNECIMENTO E ASSENTAMENTO DE TUBO D=1,00 M |  | m | 1041.02
45460 | FORNECIMENTO E ASSENTAMENTO DE TUBO D=1,20 M |  | m | 1390.58
45465 | FORNECIMENTO E ASSENTAMENTO DE TUBO D=1,50 M |  | m | 2389.18
45470 | POÇO DE VISITA PARA REDE D=0,40 M (AC/BC) |  | un | 2402.99
45475 | ACRÉSCIMO NA ALTURA DO P.V. PARA REDE D= 0,40 M (AC) |  | m | 1248.93
45480 | POÇO DE VISITA PARA REDE D=0,60 M, PARTE FIXA C/1,00M DE ALTURA (AC/BC) |  | un | 2978.07
45485 | ACRÉSCIMO NA ALTURA DO P.V. PARA REDE D= 0,60 M (AC) |  | m | 1363.72
45490 | POÇO DE VISITA PARA REDE D=0,80 M, PARTE FIXA C/ 1,00M DE ALTURA (AC/BC) |  | un | 6286.32
45495 | ACRÉSCIMO NA ALTURA DO P.V. PARA REDE D= 0,80 M (AC) |  | m | 2846.83
45500 | POÇO DE VISITA PARA REDE D=1,00 M, PARTE FIXA C/ 1,00 M DE ALTURA (AC/BC) |  | un | 7264.45
45505 | ACRÉSCIMO NA ALTURA DO POÇO DE VISITA PARA REDE D=1,00 M (AC) |  | m | 3168.72
45510 | POÇO DE VISITA PARA REDE D=1,20 M, PARTE FIXA C/ 1,00 M DE ALTURA (AC/BC) |  | un | 9449.2
45515 | ACRÉSCIMO NA ALTURA DO P.V. PARA REDE D= 1,20 M (AC) |  | m | 4532.49
45520 | POÇO DE VISITA PARA REDE D=1,50 M, PARTE FIXA C/ 1,00 M DE ALTURA (AC/BC) |  | un | 11685.49
45525 | ACRÉSCIMO NA ALTURA DO POÇO DE VISITA PARA REDE D=1,50 M (AC) |  | m | 5259.17
45530 | CHAMINÉ PARA POÇO DE VISITA,INCLUSIVE TAMPÃO E ANEL (AC/BC) |  | m | 1872.51
45535 | BOCA-DE-LOBO, ALTURA MÉDIA DE 1,30 M (AC/BC) |  | un | 1951.71
45545 | DRENO DE TUBO PEAD 100MM (0,5MX0,4M) (GAP) (AC/BC) |  | m | 95.9
45575 | GEOTEXTIL - BIDIM RT-16 OU EQUIVALENTE |  | m2 | 11.77
45580 | LASTRO DE BRITA (GAP) |  | m3 | 171
45585 | LASTRO DE PEDRA MARROADA (GAP) |  | m3 | 289.07
45590 | ESCORAMENTO CONTÍNUO EM VALAS(ESP. 2,00M) |  | m2 | 116.42
45595 | ESCORAMENTO DESCONTÍNUO EM VALAS(ESPAÇ.1,80 M) |  | m2 | 50.23
45600 | ESCAVAÇÃO DE MATERIAL DE 3ª CATEGORIA EM VALAS (GAP) |  | m3 | 482.3
45605 | CARGA DE MATERIAL DE GALERIAS |  | m3 | 13.24
51 | ESCAVAÇÃO - OAE
45005 | ESCAVAÇÃO MANUAL MAT. 1ª CAT. |  | m3 | 119.56
45010 | ESCAVAÇÃO MANUAL MAT. 2ª CAT. |  | m3 | 153.96
45015 | ESCAVAÇÃO MANUAL MAT. 3ª CAT. |  | m3 | 489.23
45020 | ESCAVAÇÃO MECÂNIZADA |  | m3 | 10.08
122339 | ESTACAS
45265 | ESTACA RAIZ PERFURADA NO SOLO - D = 31 cm |  | m | 262.7
45266 | ESTACA RAIZ PERFURADA NO SOLO - D = 40 cm |  | m | 364.62
45275 | ESTACA RAIZ PERFURADA NA ROCHA - D = 31 cm |  | m | 1941.38
45276 | ESTACA RAIZ PERFURADA NA ROCHA - D = 40 cm |  | m | 2966.56
45285 | TUBO DE REVESTIMENTO PARA ESTACA RAIZ (CAMISA PERDIDA) - D = 273,0 mm |  | m | 1571.66
45286 | TUBO DE REVESTIMENTO PARA ESTACA RAIZ (CAMISA PERDIDA) - D = 323,8 mm |  | m | 1991.65
45291 | ARRASAMENTO DE ESTACAS DE CONCRETO |  | m3 | 761.69
45300 | ESTACA DUPLO PERFIL METÁLICO W 250 X 17,9 - COM EMENDA - FORNECIMENTO E CRAVAÇÃO |  | m | 649.13
45305 | ESTACA PRÉ-MOLDADA DE CONCRETO ARMADO CENTRIFUGADO COM COMPRESSÃO ADMISSÍVEL DE 100 t - FORNECIMENTO E CRAVAÇÃO |  | m | 462.43
45310 | ESTACA PRÉ-MOLDADA DE CONCRETO ARMADO CENTRIFUGADO COM COMPRESSÃO ADMISSÍVEL DE 125 t - FORNECIMENTO E CRAVAÇÃO |  | m | 604.54
45315 | ESTACA PRÉ-MOLDADA DE CONCRETO ARMADO CENTRIFUGADO COM COMPRESSÃO ADMISSÍVEL DE 170 t - FORNECIMENTO E CRAVAÇÃO |  | m | 821.72
45320 | ESTACA PRÉ-MOLDADA DE CONCRETO ARMADO CENTRIFUGADO COM COMPRESSÃO ADMISSÍVEL DE 230 t - FORNECIMENTO E CRAVAÇÃO |  | m | 1082.55
45325 | ESTACA PRÉ-MOLDADA DE CONCRETO ARMADO CENTRIFUGADO COM COMPRESSÃO ADMISSÍVEL DE 300 t - FORNECIMENTO E CRAVAÇÃO |  | m | 1400.98
45330 | ESTACA DE COMPACTAÇÃO COM FUSTE APILOADO D = 35 cm |  | m | 220.18
45335 | CAMISA METÁLICA CRAVADA COM MARTELO VIBRATÓRIO D = 400 mm / E = 6,3 mm |  | m | 1272.87
45340 | CAMISA METÁLICA CRAVADA COM MARTELO VIBRATÓRIO D = 500 mm / E = 6,3 mm |  | m | 1524.94
45345 | CAMISA METÁLICA CRAVADA COM MARTELO VIBRATÓRIO D = 600 mm / E = 6,3 mm |  | m | 1720.79
45350 | CAMISA METÁLICA CRAVADA COM MARTELO VIBRATÓRIO D = 700 mm / E = 8 mm |  | m | 2496.63
45355 | CAMISA METÁLICA CRAVADA COM MARTELO VIBRATÓRIO D = 800 mm / E = 8 mm |  | m | 2986.25
45360 | CAMISA METÁLICA CRAVADA COM MARTELO VIBRATÓRIO D = 900 mm / E = 9,5 mm |  | m | 3634.24
56 | ESCORAMENTO
45135 | ESCORAMENTO PARA PONTE |  | m3 | 137.69
45140 | ESCORAMENTO PARA BUEIRO |  | m3 | 75.98
122312 | AÇO E FORMAS
45033 | FORMA CHAPA COMPENSADA RESINADA 12 mm - UTILIZAÇÃO 1X (CONFECÇÃO, INSTALAÇÃO E RETIRADA) |  | m2 | 185.68
45038 | FORMA CHAPA COMPENSADA PLASTIFICADA 17 mm - UTILIZAÇÃO 1X (CONFECÇÃO, INSTALAÇÃO E RETIRADA) |  | m2 | 224.24
45145 | FORMA CHAPA COMPENSADA RESINADA 12 mm - UTILIZAÇÃO 3X (CONFECÇÃO, INSTALAÇÃO E RETIRADA) |  | m2 | 105.78
45150 | FORMA CHAPA COMPENSADA PLASTIFICADA 17 mm - UTILIZAÇÃO 3X (CONFECÇÃO, INSTALAÇÃO E RETIRADA) |  | m2 | 119.88
45155 | AÇO CA50/60 AQUISIÇÃO, ARMAÇÃO E COLOCAÇÃO (INCLUSO PERDAS) |  | Kg | 16.47
122346 | CONCRETOS
45050 | CONCRETO FCK=15 MPA |  | m3 | 570.88
Código Auxiliar | Serviço |  | Unidade | Preço Unitário
45053 | CONCRETO USINADO FCK=15 MPA |  | m3 | 646.78
45054 | CONCRETO USINADO BOMBEÁVEL FCK=15 MPA |  | m3 | 804.03
45141 | CONCRETO USINADO FCK=20 MPA |  | m3 | 700.38
45142 | CONCRETO USINADO FCK=25 MPA |  | m3 | 717.73
45143 | CONCRETO USINADO FCK=30 MPA |  | m3 | 738.49
45144 | CONCRETO USINADO FCK=35 MPA |  | m3 | 797.95
45146 | CONCRETO USINADO FCK=40 MPA |  | m3 | 826.86
45152 | CONCRETO USINADO BOMBEÁVEL FCK=20 MPA |  | m3 | 807.27
45153 | CONCRETO USINADO BOMBEÁVEL FCK=25 MPA |  | m3 | 826.76
45154 | CONCRETO USINADO BOMBEÁVEL FCK=30 MPA |  | m3 | 848
45156 | CONCRETO USINADO BOMBEÁVEL FCK=35 MPA |  | m3 | 872.2
45157 | CONCRETO USINADO BOMBEÁVEL FCK=40 MPA |  | m3 | 899.75
45160 | CONCRETO FCK=20 MPA |  | m3 | 600.04
45165 | CONCRETO FCK=25 MPA |  | m3 | 624.19
45166 | CONCRETO FCK=30 MPA |  | m3 | 653.71
45167 | CONCRETO FCK=35 MPA |  | m3 | 692.68
45168 | CONCRETO FCK=40 MPA |  | m3 | 735.73
45250 | CONCRETO CICLÓPICO FCK=15 MPA |  | m3 | 473.28
105945 | PROTENSÃO
45701 | FORNECIMENTO, CORTE E COLOCAÇÃO DE CABO CP-190 RB D=12,7mm C/ ADERÊNCIA |  | Kg | 18.17
45702 | FORNECIMENTO, CORTE E COLOCAÇÃO DE CABO CP-190 RB D=15,2mm C/ ADERÊNCIA |  | Kg | 18.06
45710 | FORNECIMENTO, CORTE E COLOCAÇÃO DE BAINHA METÁLICA D=55,0mm P/ 6 CORDOALHAS (D=12,7mm) - MAC |  | m | 30.88
45715 | FORNECIMENTO, CORTE E COLOCAÇÃO DE BAINHA METÁLICA D=70,0mm P/ 12 CORDOALHAS (D=12,7mm) - MAC |  | m | 37.29
45720 | FORNECIMENTO, CORTE E COLOCAÇÃO DE BAINHA METÁLICA D=60,0mm P/ 6 CORDOALHAS (D=15,2mm) - MAC |  | m | 33.85
45725 | FORNECIMENTO, CORTE E COLOCAÇÃO DE BAINHA METÁLICA D=80,0mm P/ 12 CORDOALHAS (D=15,2mm) - MAC |  | m | 41.33
45730 | FORNECIMENTO E COLOCAÇÃO DE ANCORAGENS ATIVAS, PROTENSÃO E INJEÇÃO DE NATA DE CIMENTO (6 CORDOALHAS D=12,7mm) - MAC |  | un | 1073.97
45735 | FORNECIMENTO E COLOCAÇÃO DE ANCORAGENS ATIVAS, PROTENSÃO E INJEÇÃO DE NATA DE CIMENTO (12 CORDOALHAS D=12,7mm) - MAC |  | un | 1731.76
45740 | FORNECIMENTO E COLOCAÇÃO DE ANCORAGENS ATIVAS, PROTENSÃO E INJEÇÃO DE NATA DE CIMENTO (6 CORDOALHAS D=15,2mm) - MAC |  | un | 1239.47
45745 | FORNECIMENTO E COLOCAÇÃO DE ANCORAGENS ATIVAS, PROTENSÃO E INJEÇÃO DE NATA DE CIMENTO (12 CORDOALHAS D=15,2mm) - MAC |  | un | 2162.23
61 | SERVIÇOS COMPLEMENTARES
45030 | LASTRO DE PEDRA |  | m3 | 198.48
45055 | ENSECADEIRA |  | m2 | 649.4
45060 | ENCHIMENTO COM ARGILA |  | m3 | 119.56
45137 | PLATAFORMA DE TRABALHO EM MADEIRA |  | m3 | 78.01
45151 | TRANSLADO, LANÇAMENTO E POSICIONAMENTO DE PRÉ-LAJES |  | un | 138.13
45220 | PINTURA À CAL (3 DEMÃOS) |  | m2 | 3.62
45221 | PINTURA COM NATA DE CIMENTO |  | m2 | 6.16
45225 | SINALIZAÇÃO-PINTURA FLUORESCENTE |  | m2 | 88.71
45230 | DRENOS 100 MM |  | un | 10.64
45235 | NEOPRENE |  | Kg | 72.14
45245 | LIMPEZA GERAL |  | m2 | 5.85
58 | TRANSPORTES
40436 | TRANSPORTE LOCAL DE CONCRETO |  | m3km | 2.59
40438 | TRANSPORTE LOCAL DE TUBOS |  | tkm | 1.86
40451 | TRANSPORTE COMERCIAL DE MATERIAL BÁSICO |  | tkm | 0.91
40452 | TRANSPORTE COMERCIAL DE GRAMA |  | tkm | 0.91
40453 | TRANSPORTE COMERCIAL DE MADEIRA |  | tkm | 0.91
40454 | TRANSPORTE COMERCIAL DE TUBOS |  | tkm | 0.95
45201 | TRANSPORTE LOCAL COM DOLLY |  | Km | 83.57
45203 | TRANSPORTE COMERCIAL COM DOLLY |  | Km | 55.71
45205 | TRANSPORTE COMERCIAL DE AGREGADOS - OAE |  | tkm | 0.97
45206 | TRANSPORTE DE PRÉ MOLDADOS EM CAMINHÃO PRANCHA 3 EIXOS - CAP. 30 T |  | tkm | 0.9
45207 | TRANSPORTE DE GUINDASTE 30 T - KM RODADO |  | Km | 7.41
45208 | TRANSPORTE DE GUINDASTE 60 T - KM RODADO |  | Km | 10.48
45209 | TRANSPORTE DE GUINDASTE 90 T - KM RODADO |  | Km | 24
45210 | TRANSPORTE DE GUINDASTE 120 T - KM RODADO |  | Km | 29.46
47049 | TRANSPORTE LOCAL DE MADEIRA |  | tkm | 1.78
47050 | TRANSPORTE LOCAL DE MATERIAL BÁSICO |  | tkm | 1.78
108280 | ADMINISTRAÇÃO LOCAL
42100 | ADMINISTRAÇÃO LOCAL - TIPO A1 |  | un | 119842.24
42110 | ADMINISTRAÇÃO LOCAL - TIPO A2 |  | un | 100491.21
42120 | ADMINISTRAÇÃO LOCAL - TIPO B1 |  | un | 992451.38
42130 | ADMINISTRAÇÃO LOCAL - TIPO B2 |  | un | 664160.52
42140 | ADMINISTRAÇÃO LOCAL - TIPO C1 |  | un | 3514491.54
42150 | ADMINISTRAÇÃO LOCAL - TIPO C2 |  | un | 2774954.36
42160 | ADMINISTRAÇÃO LOCAL - TIPO D1 |  | un | 9975033.13
42170 | ADMINISTRAÇÃO LOCAL - TIPO D2 |  | un | 6132771.49
Código Auxiliar | Serviço |  | Unidade | Preço Unitário
42180 | ADMINISTRAÇÃO LOCAL - TIPO E1 |  | un | 16364482.33
109353 | CANTEIRO DE OBRA
42200 | CANTEIRO DE OBRA - TIPO A1 |  | un | 129788.53
42210 | CANTEIRO DE OBRA - TIPO A2 |  | un | 111553.65
42220 | CANTEIRO DE OBRA - TIPO B1 |  | un | 563266.18
42230 | CANTEIRO DE OBRA - TIPO B2 |  | un | 539957.23
42240 | CANTEIRO DE OBRA - TIPO C1 |  | un | 1564735.55
42250 | CANTEIRO DE OBRA - TIPO C2 |  | un | 1236721.09
42260 | CANTEIRO DE OBRA - TIPO D1 |  | un | 3759720.39
42270 | CANTEIRO DE OBRA - TIPO D2 |  | un | 1977597.64
42280 | CANTEIRO DE OBRA - TIPO E1 |  | un | 7411349.57
42290 | CANTEIRO DE OBRA - TIPO F |  | un | 215207.89
100007 | MOBILIZAÇÃO
42301 | MOBILIZAÇÃO / DESMOBILIZAÇÃO - CONFORME DEMONSTRATIVO |  | un | 0 | civil | T-306
180323 | GRELHA PADRÃO GOINFRA DE FERRO CHATO COM BERÇO (ESPAÇAMENTO ENTRE FACES = 1,5CM - NBR 9050 ACESSIBILIDADE) |  | m2 | 538.5 | civil | T-306
220100 | PASSEIO PROTECAO EM CONC.DESEMPEN.5 CM 1:2,5:3,5 (INCLUSO ESPELHO DE 30CM/ESCAVAÇÃO/REATERRO/APILOAMENTO/ATERRO INTERNO) |  | m2 | 104.32 | civil | T-306
221124 | PISO DE LADRILHO HIDRÁULICO COR NATURAL MODELO TÁTIL ( ALERTA OU DIRECIONAL) SEM LASTRO |  | m2 | 166.58 | civil | T-306
271417 | CANALETA CONCRETO DESEMPENADO 5 CM PADRÃO GOINFRA (MEIA CANA) |  | m | 69.98 | civil | T-306

## Ligantes Asfálticos T308
DEMONSTRATIVO DE PREÇOS DE LIGANTES ASFÁLTICOS
Código |  | ANP |  |  | Preço / t
| Produto | Custo / kg | Referencial | Custo / t | Com Desoneração | Sem Desoneração
40480 | CM 30 | 5.0716 | GOIÁS | 5071.5554 | 8042.3828 | 7731.7607
40485 | EAI | 2.2167 | GOIÁS | 2216.6931 | 3515.1926 | 3379.4248
40490 | RR 2C | 2.9927 | GOIÁS | 2992.7388 | 4745.8322 | 4562.5333
40495 | RR 2C C/ POLIMERO | 3.324 | GOIÁS | 3323.9785 | 5271.1062 | 5067.5195
40500 | RL 1C | 2.6649 | GOIÁS | 2664.9068 | 4225.962 | 4062.7421
40501 | RL 1C C/ POLIMERO | 3.3795 | CENTRO-OESTE | 3379.5493 | 5359.2295 | 5152.2392
40505 | RM 1C | 2.9343 | CENTRO-OESTE | 2934.3326 | 4653.2126 | 4473.4909
40510 | RR 1C | 2.5793 | GOIÁS | 2579.299 | 4090.2067 | 3932.2301
40511 | RC 1C C/ POLIMERO | 3.6686 | CENTRO-OESTE | 3668.5858 | 5817.5784 | 5592.8852
40515 | CAP 60-85 C/ POLIMERO | 5.0976 | CENTRO-OESTE | 5097.6014 | 8083.686 | 7771.4687
40520 | CAP 30-45 | 3.8637 | CENTRO-OESTE | 3863.6667 | 6126.9342 | 5890.2927
40525 | CAP 50-70 | 3.6619 | GOIÁS | 3661.8699 | 5806.9284 | 5582.6466
40526 | AB 8 | 4.3557 | BRASIL | 4355.6678 | 6907.1408 | 6640.3653
Data-Base : |  | Junho de 2025 | Formula do Ofício-circular nº 3784/2025/ACE-DPP/DPP/DNIT SEDE :
BDI reduzido sem Desoneração : |  | 18.98%
BDI reduzido com Desoneração : |  | 23.76% | Preço = | ANP |  | x (1 + BDI reduzido)
ICMS : |  | 19% |  | (1 - (ICMS + PIS + COFINS - (PIS + COFINS) x ICMS))
PIS+COFINS : |  | 3.65%
FONTES:
Custos de Ligantes Asfálticos (ANP):
https://www.gov.br/anp/pt-br/assuntos/precos-e-defesa-da-concorrencia/precos/precos-de-distribuicao-de-produtos-asfalticos
BDI:
http://www.goinfra.go.gov.br/Composicao-de-BDI/111
Goiânia, 07 de novembro de 2025