## CAPA
LOCALIZAÇÃO DOS TRECHOS
OBRA | GO-020 - REPARO + MICRO (S.R.E. 020EGO0010 E S.R.E. 020EGO0015)
LOTE | ÚNICO - PISTA DUPLA
ITENS | DESCRIÇÃO DOS SERVIÇOS | QUANTIDADE
1 | SERVIÇOS PRELIMINARES | 1 un.
2 | ADMINISTRAÇÃO LOCAL | 1 un.
3 | MICRORREVESTIMENTO ASFÁLTICO À FRIO | 881229.2
4 | REPAROS SUPERFICIES EM CBUQ | 12782
5 | REPAROS PROFUNDOS EM CBUQ | 504
5 | RECONSTRUÇÃO | 168
5 | SINALIZAÇÃO | 16728

## RESUMO
QUADRO RESUMO DO ORÇAMENTO
OBRA | GO-020 - REPARO + MICRO (S.R.E. 020EGO0010 E S.R.E. 020EGO0015) |  | BDIs ADOTADOS
LOTE | ÚNICO - PISTA DUPLA |  | SERVIÇOS GERAIS
ITEM | DESCRIÇÃO | PREÇO SEM DESONERAÇÃO
|  | RELAÇÃO (%) | VALOR
1 | SERVIÇOS PRELIMINARES | 4.339% | 515407.49
2 | ADMINISTRAÇÃO LOCAL | 5.521% | 655815.97
3 | MICRORREVESTIMENTO ASFÁLTICO À FRIO | 78.89% | 9370210.95
4 | REPAROS SUPERFICIES EM CBUQ | 5.327% | 632710.66
5 | REPAROS PROFUNDOS EM CBUQ | 0.5988% | 71119.23
6 | RECONSTRUÇÃO | 0.2778% | 32994.87
7 | SINALIZAÇÃO | 5.048% | 599531.52
Custo total |  | 100% | 11877790.69

## QUANT. MEMÓRIA
| QUADRO DE QUANTIDADES / MEMÓRIA DE CÁLCULO | [10 empty] | PREENCHER APENAS A CELULA EM ROSA
| ITEM | CÓDIGO |  | DESCRIÇÃO | UND | QUANTIDADE | MEMÓRIA DE CÁLCULO
| 1.0 |  |  | SERVIÇOS PRELIMINARES
| 1.1 | 42301 | GOINFRA | MOBILIZAÇÃO / DESMOBILIZAÇÃO - CONFORME DEMONSTRATIVO | un | 1 | Considerado: de acordo com Mobilização e Desmobilização
Qtde.
1
| 1.2 | 42230 | GOINFRA | CANTEIRO DE OBRA - TIPO B2 | un | 1 | Considerado: de acordo com Canteiro de Obras Central e Local
Qtde.
1
| 2.0 |  |  | ADMINISTRAÇÃO LOCAL
| 2.1 | 42130 | GOINFRA | ADMINISTRAÇÃO LOCAL - TIPO B2 | un | 1 | Considerado: de acordo com Administração Local
Qtde.
1
| 4.0 |  |  | PINTURA DE LIGAÇÃO PARA REPERFILAMENTO
| 3.1 | 40385 | GOINFRA | PINTURA DE LIGAÇÃO | m2 | 1103309 | Considerado: área extraída de projeto
[9 empty] | Área (m²) |  | Qtde.
[9 empty] | 1103309 |  | 1103309
| 3.1 | 40435 | GOINFRA | TRANSPORTE LOCAL DE MATERIAL BETUMINOSO | TKM | 1103309 | Considerado: área extraída de projeto
[9 empty] | Área (m²) |  | Qtde.
[9 empty] | 1103309 |  | 1103309
| 3.1 | 40510 | GOINFRA | FORNECIMENTO DE EMULSÃO RR-1C | T | 1103309 | Considerado: área extraída de projeto
[9 empty] | Área (m²) |  | Qtde.
[9 empty] | 1103309 |  | 1103309
| 3.1 | 40530 | GOINFRA | TRANSPORTE COMERCIAL DE MATERIAL BETUMINOSO | tkm | 1103309 | Considerado: área extraída de projeto
[9 empty] | Área (m²) |  | Qtde.
[9 empty] | 1103309 |  | 1103309
| 3.0 |  |  | MICRORREVESTIMENTO ASFÁLTICO À FRIO
| 3.1 | 40611 | GOINFRA | MICRORREVESTIMENTO À FRIO - 0,8cm S/ COMPACTAÇÃO (BC) - 1ª CAMADA | m2 | 490811.2 | Considerado: área extraída de projeto
[9 empty] | Área (m²) |  | Qtde.
[9 empty] | 490811.2 |  | 490811.2
| 3.2 | 40611 | GOINFRA | MICRORREVESTIMENTO À FRIO - 0,8cm S/ COMPACTAÇÃO (BC) - 2ª CAMADA | m2 | 390418 | Considerado: área extraída de projeto
[9 empty] | Qtde. Área (m²) |  | Qtde.
[9 empty] | 390418 |  | 390418
| 3.3 | 40511 | GOINFRA | FORNECIMENTO DE EMULSÃO RC-1C COM POLÍMERO | t | 1233.721 | Considerado: área * taxa de aplicação
[9 empty] | Qtde. Área (m²) | Taxa de Aplicação (l/m²) | Qtde.
[9 empty] | 881229.2 | 1.4 | 1233.721
| 3.4 | 40530 | GOINFRA | TRANSPORTE COMERCIAL DE MATERIAL BETUMINOSO | tkm | 23317.327 | Considerado: Qtde. do material * DT
[9 empty] | Qtde. (t) | DT (Km) | Qtde.
[9 empty] | 1233.721 | 18.9 | 23317.327
| 3.5 | 40455 | GOINFRA | TRANSPORTE COMERCIAL DE AGREGADOS | m3km | 31019.268 | Considerado: Área de microrrevestimento * taxa de agregado
[8 empty] | Área (m²) | Taxa (m³/m²) | DT (Km) | Qtde.
[8 empty] | 881229.2 | 0.008 | 4.4 | 31019.268
| 3.6 | 40450 | GOINFRA | TRANSPORTE COMERCIAL DE CIMENTO / CAL / FILLER | TKM | 2839.32 | Considerado: Área de microrrevestimento * taxa de cimento
[8 empty] | Área (m²) | Taxa (kg/m²) | DT (Km) | Qtde.
[8 empty] | 881229.2 | 0.18 | 17.9 | 2839.32
| 4.0 |  |  | REPAROS SUPERFICIES EM CBUQ
| 4.1 | 40466 | GOINFRA | FRESAGEM DESCONTÍNUA PARA REPARO LOCALIZADO | m3 | 383.46 | Considerado: área * espessura
[7 empty] | RL Superficial (m²) | FD Superficial (m²) | Área (m²) | Espessura (m) | Qtde.
[7 empty] | 1162 | 11620 | 12782 | 0.03 | 383.46
| 4.2 | 40005 | GOINFRA | CARGA DE ENTULHOS | m3 | 383.46 | Considerado: volume do material da fresagem
[9 empty] | Qtde. Volume (m³) |  | Qtde.
[9 empty] | 383.46 |  | 383.46
| 4.3 | 40430 | GOINFRA | TRANSPORTE DE PAVIMENTO REMOVIDO | m3km | 3834.6 | Considerado: volume da carga * DT (Bota Fora)
[9 empty] | Qtde. Volume (m³) | DT (Km) | Qtde.
[9 empty] | 383.46 | 10 | 3834.6
| 4.4 | 40602 | GOINFRA | CONCRETO BETUMINOSO USINADO À QUENTE - CBUQ - FAIXA C | m3 | 383.46 | Considerado: área * espessura
[7 empty] | RL Superficial (m²) | FD Superficial (m²) | Área (m²) | Espessura (m) | Qtde.
[7 empty] | 1162 | 11620 | 12782 | 0.03 | 383.46
| 4.5 | 40385 | GOINFRA | PINTURA DE LIGAÇÃO | m2 | 12782 | Considerado: área extraída de projeto
[9 empty] | Qtde. Área (m²) |  | Qtde.
[9 empty] | 12782 |  | 12782
| 4.6 | 40435 | GOINFRA | TRANSPORTE LOCAL DE MATERIAL BETUMINOSO - RR-1C | TKM | 46.207 | Considerado: qtde. emulsão * DT
[9 empty] | Quantidade (t) | DT (Km) | Qtde.
[9 empty] | 6.391 | 7.23 | 46.207
| 4.7 | 40440 | GOINFRA | TRANSPORTE LOCAL DE MASSA ASFÁLTICA - CAP 50/70 | TKM | 6653.798 | Considerado: qtde. massa * Consumo* DT
[8 empty] | Quantidade (m³) | Densidade (t/m³) | DT (Km) | Qtde.
[8 empty] | 383.46 | 2.4 | 7.23 | 6653.798
| 4.8 | 40455 | GOINFRA | TRANSPORTE COMERCIAL DE AGREGADOS - CAP 50/70 | m3km | 167.419 | Considerado: Volume da MASSAS* taxa de consumo * DT
[8 empty] | Volume de massa (m³) | Taxa (m³/m³) | DT (Km) | Qtde.
[8 empty] | 383.46 | 1.4553 | 0.3 | 167.419
| 4.9 | 40530 | GOINFRA | TRANSPORTE COMERCIAL DE MATERIAL BETUMINOSO - RR-1C | tkm | 120.79 | Considerado: qtde. emulsão * DT
[9 empty] | Quantidade RR (t) | DT (Km) | Qtde.
[9 empty] | 6.391 | 18.9 | 120.79
| 4.10 | 40530 | GOINFRA | TRANSPORTE COMERCIAL DE MATERIAL BETUMINOSO - CAP 50/70 | tkm | 585.311 | Considerado: qtde. emulsão * DT
[9 empty] | Quantidade CAP (t) | DT (Km) | Qtde.
[9 empty] | 55.218 | 10.6 | 585.311
| 4.11 | 40450 | GOINFRA | TRANSPORTE COMERCIAL DE CIMENTO / CAL / FILLER - CAP 50/70 | TKM | 129.116 | Considerado: Volume da MASSA * taxa de cimento * DT
[8 empty] | Volume de massa (m³) | Taxa (m³/m³) | DT (Km) | Qtde.
[8 empty] | 383.46 | 34.7126 | 9.7 | 129.116
| 4.12 | 40460 | GOINFRA | TRANSPORTE COMERCIAL DE MASSA - CBUQ | TKM | 9663.192 | Considerado: qtde. massa * Consumo* DT
[8 empty] | Quantidade (m³) | Densidade (t/m³) | DT (Km) | Qtde.
[8 empty] | 383.46 | 2.4 | 10.5 | 9663.192
| 4.13 | 40510 | GOINFRA | FORNECIMENTO DE EMULSÃO RR-1C | T | 6.391 | Considerado: área * taxa de aplicação
[9 empty] | Qtde. Área (m²) | Taxa de Aplicação (l/m²) | Qtde.
[9 empty] | 12782 | 0.5 | 6.391
| 4.14 | 40525 | GOINFRA | FORNECIMENTO DE CAP-50/70 | T | 55.218 | Considerado: volume de massa * taxa
[9 empty] | Volume de massa (m³) | taxa (kg/m³) | Qtde.
[9 empty] | 383.46 | 144 | 55.218
| 5.0 |  |  | REPAROS PROFUNDOS EM CBUQ
| 5.1 | 40466 | GOINFRA | FRESAGEM DESCONTÍNUA PARA REPARO LOCALIZADO | m3 | 2.52 | Considerado: área * espessura
[8 empty] | Reparo Localizado (m²) | Espessura (m) |  | Qtde.
[8 empty] | 84 | 0.03 |  | 2.52
| 5.2 | 42406 | GOINFRA | REMENDO PROFUNDO (EXCETO FORN. E TRANSP. MAT.) - incluso a imprimação | m3 | 84 | Considerado: área * espessura
[8 empty] | Área Reciclagem (m²) | Espessura (m) |  | Qtde.
[8 empty] | 420 | 0.2 |  | 84
| 5.3 | 40621 | GOINFRA | RECICLAGEM DE BASE SEM MISTURA C/ INCORPORAÇÃO DO PAVIMENTO | m3 | 86.52 | Considerado: Volume do material Fresado + remendo
[8 empty] | Fresagem Reparo Localizado (m³) | remendo (m³) |  | Qtde.
[8 empty] | 2.52 | 84 |  | 86.52
| 5.4 | 40602 | GOINFRA | CONCRETO BETUMINOSO USINADO À QUENTE - CBUQ - FAIXA C | m3 | 25.2 | Considerado: área * espessura
[7 empty] | RL Profundo (m²) | REC Profundo (m²) | Qtde. Área (m²) | Espessura (m) | Qtde.
[7 empty] | 84 | 420 | 504 | 0.05 | 25.2
| 5.5 | 40385 | GOINFRA | PINTURA DE LIGAÇÃO | m2 | 84 | Considerado: área extraída de projeto
[9 empty] | Qtde. Área (m²) |  | Qtde.
[9 empty] | 84 |  | 84
| 5.6 | 40435 | GOINFRA | TRANSPORTE LOCAL DE MATERIAL BETUMINOSO - EAI | TKM | 3.948 | Considerado: qtde. emulsão * DT
[9 empty] | Quantidade (t) | DT (Km) | Qtde.
[9 empty] | 0.546 | 7.23 | 3.948
| 5.7 | 40440 | GOINFRA | TRANSPORTE LOCAL DE MASSA ASFÁLTICA - CAP 50/70 | TKM | 437.27 | Considerado: qtde. massa * Consumo* DT
[8 empty] | Quantidade (m³) | Densidade (t/m³) | DT (Km) | Qtde.
202500036005656 | [7 empty] | 25.2 | 2.4 | 7.23 | 437.27
| 5.8 | 40435 | GOINFRA | TRANSPORTE LOCAL DE MATERIAL BETUMINOSO - RR-1C | TKM | 0.304 | Considerado: qtde. emulsão * DT
[9 empty] | Quantidade (t) | DT (Km) | Qtde.
[9 empty] | 0.042 | 7.23 | 0.304
| 5.9 | 40455 | GOINFRA | TRANSPORTE COMERCIAL DE AGREGADOS - CAP 50/70 | m3km | 11.002 | Considerado: Volume da MASSAS* taxa de consumo *DT
[8 empty] | Volume de massa (m³) | Taxa (m³/m³) | DT (Km) | Qtde.
[8 empty] | 25.2 | 1.4553 | 0.3 | 11.002
| 5.10 | 40530 | GOINFRA | TRANSPORTE COMERCIAL DE MATERIAL BETUMINOSO - EAI | tkm | 10.319 | Considerado: qtde. emulsão * DT
[9 empty] | Quantidade RR (t) | DT (Km) | Qtde.
[9 empty] | 0.546 | 18.9 | 10.319
| 5.11 | 40530 | GOINFRA | TRANSPORTE COMERCIAL DE MATERIAL BETUMINOSO - RR-1C | tkm | 0.794 | Considerado: qtde. emulsão * DT
[9 empty] | Quantidade RR (t) | DT (Km) | Qtde.
[9 empty] | 0.042 | 18.9 | 0.794
| 5.12 | 40530 | GOINFRA | TRANSPORTE COMERCIAL DE MATERIAL BETUMINOSO - CAP 50/70 | tkm | 38.467 | Considerado: qtde. emulsão * DT
[9 empty] | Quantidade CAP (t) | DT (Km) | Qtde.
[9 empty] | 3.629 | 10.6 | 38.467
| 5.13 | 40450 | GOINFRA | TRANSPORTE COMERCIAL DE CIMENTO / CAL / FILLER - CAP 50/70 | TKM | 8.485 | Considerado: Volume da MASSA * taxa de cimento * DT
[8 empty] | Volume de massa (m³) | Taxa (m³/m³) | DT (Km) | Qtde.
[8 empty] | 25.2 | 34.7126 | 9.7 | 8.485
| 5.14 | 40460 | GOINFRA | TRANSPORTE COMERCIAL DE MASSA - CBUQ | TKM | 635.04 | Considerado: qtde. massa * Densidade* DT
[8 empty] | Quantidade (m³) | Densidade (t/m³) | DT (Km) | Qtde.
[8 empty] | 25.2 | 2.4 | 10.5 | 635.04
| 5.15 | 40485 | GOINFRA | FORNECIMENTO DE EMULSÃO ASFÁLTICA PARA IMPRIMAÇÃO - EAI | t | 0.546 | Considerado: área * taxa de aplicação
[9 empty] | Qtde. Área (m²) | Taxa de Aplicação (l/m²) | Qtde.
[9 empty] | 420 | 1.3 | 0.546
| 5.16 | 40525 | GOINFRA | FORNECIMENTO DE CAP-50/70 | T | 3.629 | Considerado: volume de massa * taxa
[9 empty] | Volume de massa (m³) | taxa (kg/m³) | Qtde.
[9 empty] | 25.2 | 144 | 3.629
| 5.17 | 40510 | GOINFRA | FORNECIMENTO DE EMULSÃO RR-1C | T | 0.042 | Considerado: área * taxa de aplicação
[9 empty] | Qtde. Área (m²) | Taxa de Aplicação (l/m²) | Qtde.
[9 empty] | 84 | 0.5 | 0.042
| 6.0 |  |  | RECONSTRUÇÃO
| 6.1 | 40466 | GOINFRA | FRESAGEM DESCONTÍNUA PARA REPARO LOCALIZADO | m3 | 0.84 | Considerado: Volume da planilha de quantid.
[9 empty] | Reparo Localizado (m²) | Espessura (m) | Qtde.
[9 empty] | 28 | 0.03 | 0.84
| 6.2 | 40423 | GOINFRA | ESCARIFICAÇÃO DE PAVIMENTO ASFÁLTICO | m3 | 63 | Considerado: Volume da planilha de quantid.
[9 empty] | Área Restauração (m²) | Espessura (m) | Qtde.
[9 empty] | 140 | 0.45 | 63
| 6.3 | 40607 | GOINFRA | ESTABILIZAÇÃO BRITA GRADUADA - BGS - USINA | m3 | 63 | Considerado: volume escarificação
[9 empty] | Volume restauração (m³) |  | Qtde.
[9 empty] | 63 |  | 63
| 6.4 | 40455 | GOINFRA | TRANSPORTE COMERCIAL DE AGREGADOS | m3km | 406.569 | Considerado: Volume * consumo * DT
[8 empty] | Volume (m³) | Consumo (m³/m²) | DT (Km) | Qtde.
[8 empty] | 63 | 1.4667 | 4.4 | 406.569
| 6.8 | 40621 | GOINFRA | RECICLAGEM DE BASE SEM MISTURA C/ INCORPORAÇÃO DO PAVIMENTO | m3 | 63.84 | Considerado: Volume do material escarificado
[8 empty] | Qtde. Volume Repato localizado (m³) | Qtde. Volume escarificação (m³) |  | Qtde.
[8 empty] | 0.84 | 63 |  | 63.84
| 6.9 | 40380 | GOINFRA | IMPRIMAÇÃO | m2 | 140 | Considerado: área
[9 empty] | Área (m²) |  | Qtde.
[9 empty] | 140 |  | 140
| 6.10 | 40602 | GOINFRA | CONCRETO BETUMINOSO USINADO À QUENTE - CBUQ - FAIXA C | m3 | 8.4 | Considerado: área * espessura
[7 empty] | Reparo Localizado (m²) | Área Restauração (m²) | Área (m²) | Espessura (m) | Qtde.
[7 empty] | 28 | 140 | 168 | 0.05 | 8.4
| 6.11 | 40385 | GOINFRA | PINTURA DE LIGAÇÃO | m2 | 28 | Considerado: área extraída de projeto
[9 empty] | Qtde. Área (m²) |  | Qtde.
[9 empty] | 28 |  | 28
| 6.12 | 40435 | GOINFRA | TRANSPORTE LOCAL DE MATERIAL BETUMINOSO - EAI | TKM | 1.32 | Considerado: qtde. emulsão * DT
[9 empty] | Quantidade (t) | DT (Km) | Qtde.
[9 empty] | 0.182 | 7.23 | 1.32
| 6.13 | 40435 | GOINFRA | TRANSPORTE LOCAL DE MATERIAL BETUMINOSO - RR-1C | TKM | 0.1 | Considerado: qtde. emulsão * DT
[9 empty] | Quantidade (t) | DT (Km) | Qtde.
[9 empty] | 0.014 | 7.23 | 0.1
| 6.14 | 40440 | GOINFRA | TRANSPORTE LOCAL DE MASSA ASFÁLTICA - CAP50/70 | TKM | 145.757 | Considerado: qtde. massa * Consumo* DT
[8 empty] | Quantidade (m³) | Densidade (t/m³) | DT (Km) | Qtde.
[8 empty] | 8.4 | 2.4 | 7.23 | 145.757
| 6.15 | 40455 | GOINFRA | TRANSPORTE COMERCIAL DE AGREGADOS - CAP50/70 | m3km | 3.667 | Considerado: Volume da MASSAS* taxa de consumo
[8 empty] | Volume de massa (m³) | Taxa (m³/m³) | DT (Km) | Qtde.
[8 empty] | 8.4 | 1.4553 | 0.3 | 3.667
| 6.16 | 40530 | GOINFRA | TRANSPORTE COMERCIAL DE MATERIAL BETUMINOSO - EAI | tkm | 3.44 | Considerado: qtde. emulsão * DT
[9 empty] | Quantidade RR (t) | DT (Km) | Qtde.
[9 empty] | 0.182 | 18.9 | 3.44
| 6.17 | 40530 | GOINFRA | TRANSPORTE COMERCIAL DE MATERIAL BETUMINOSO - RR-1C | tkm | 0.26 | Considerado: qtde. emulsão * DT
[9 empty] | Quantidade RR (t) | DT (Km) | Qtde.
[9 empty] | 0.014 | 18.9 | 0.26
| 6.18 | 40530 | GOINFRA | TRANSPORTE COMERCIAL DE MATERIAL BETUMINOSO - CAP50/70 | tkm | 12.83 | Considerado: qtde. emulsão * DT
[9 empty] | Quantidade CAP (t) | DT (Km) | Qtde.
[9 empty] | 1.21 | 10.6 | 12.83
| 6.19 | 40450 | GOINFRA | TRANSPORTE COMERCIAL DE CIMENTO / CAL / FILLER - CAP50/70 | TKM | 2.83 | Considerado: Volume da MASSA * taxa de cimento
[8 empty] | Volume de massa (m³) | Taxa (m³/m³) | DT (Km) | Qtde.
[8 empty] | 8.4 | 34.7126 | 9.7 | 2.83
| 6.20 | 40460 | GOINFRA | TRANSPORTE COMERCIAL DE MASSA - CBUQ | TKM | 211.68 | Considerado: qtde. massa * Consumo* DT
[8 empty] | Quantidade (m³) | Densidade (t/m³) | DT (Km) | Qtde.
[8 empty] | 8.4 | 2.4 | 10.5 | 211.68
| 6.21 | 40485 | GOINFRA | FORNECIMENTO DE EMULSÃO ASFÁLTICA PARA IMPRIMAÇÃO - EAI | t | 0.182 | Considerado: área * taxa de aplicação
[9 empty] | Qtde. Área (m²) | Taxa de Aplicação (l/m²) | Qtde.
[9 empty] | 140 | 1.3 | 0.182
| 6.22 | 40510 | GOINFRA | FORNECIMENTO DE EMULSÃO RR-1C | T | 0.014 | Considerado: área * taxa de aplicação
[9 empty] | Qtde. Área (m²) | Taxa de Aplicação (l/m²) | Qtde.
[9 empty] | 28 | 0.5 | 0.014
| 6.23 | 40525 | GOINFRA | FORNECIMENTO DE CAP-50/70 | T | 1.21 | Considerado: volume de massa * taxa
[9 empty] | Volume de massa (m³) | taxa (kg/m³) | Qtde.
[9 empty] | 8.4 | 144 | 1.21
| 7.0 |  |  | SINALIZAÇÃO
| 7.1 | 40815 | GOINFRA | SINALIZAÇÃO HORIZONTAL COM RESINA ACRÍLICA (0,6 mm) | m2 | 16728 | Considerado: sinalização horizontal do eixo
[8 empty] | Extensão (m) | Quantidade de faixas (un) | Largura (m) | Qtde.
[8 empty] | 55760 | 2 | 0.15 | 16728

## ORÇAMENTO SINTÉTICO
QUADRO DEMONSTRATIVO DO ORÇAMENTO
| OBRA | GO-020 - REPARO + MICRO (S.R.E. 020EGO0010 E S.R.E. 020EGO0015)
| LOTE | ÚNICO - PISTA DUPLA
| ITEM | CÓDIGO |  | DESCRIÇÃO | UND | QUANTIDADE | PREÇO SEM DESONERAÇÃO | TOTAL SEM DESONERAÇÃO | 11877790.69
[7 empty] | CUSTO DIRETO SEM DESONERAÇÃO | TOTAL SEM DESONERAÇÃO | %
ITEM | 1.0 |  |  | SERVIÇOS PRELIMINARES |  |  |  | 515407.49 | 4.339%
ITEM | 1.1 | 42301 | GOINFRA | MOBILIZAÇÃO / DESMOBILIZAÇÃO - CONFORME DEMONSTRATIVO | un | 1 | 14626.2447 | 14626.24 | 0.1231%
ITEM | 1.2 | 42230 | GOINFRA | CANTEIRO DE OBRA - TIPO B2 | un | 1 | 500781.25 | 500781.25 | 4.216%
ITEM | 2.0 |  |  | ADMINISTRAÇÃO LOCAL |  |  |  | 655815.97 | 5.521%
ITEM | 2.1 | 42130 | GOINFRA | ADMINISTRAÇÃO LOCAL - TIPO B2 | un | 1 | 655815.979 | 655815.97 | 5.521%
| 3.0 |  |  | MICRORREVESTIMENTO ASFÁLTICO À FRIO |  |  |  | 9370210.95 | 78.89% | 10.6331
| 3.1 | 40611 | GOINFRA | MICRORREVESTIMENTO À FRIO - 0,8cm S/ COMPACTAÇÃO (BC) - 1ª CAMADA | m2 | 490811.2 | 3.11 | 1526422.83 | 12.85%
| 3.2 | 40611 | GOINFRA | MICRORREVESTIMENTO À FRIO - 0,8cm S/ COMPACTAÇÃO (BC) - 2ª CAMADA | m2 | 390418 | 3.11 | 1214199.98 | 10.22%
| 3.3 | 40511 | GOINFRA | FORNECIMENTO DE EMULSÃO RC-1C COM POLÍMERO | t | 1233.721 | 5288.8638 | 6524982.34 | 54.93% | bdi reduzido
| 3.4 | 40530 | GOINFRA | TRANSPORTE COMERCIAL DE MATERIAL BETUMINOSO | tkm | 23317.327 | 2.34 | 54562.54 | 0.4594%
| 3.5 | 40455 | GOINFRA | TRANSPORTE COMERCIAL DE AGREGADOS | m3km | 31019.268 | 1.53 | 47459.48 | 0.3996%
| 3.6 | 40450 | GOINFRA | TRANSPORTE COMERCIAL DE CIMENTO / CAL / FILLER | TKM | 2839.32 | 0.91 | 2583.78 | 0.02175%
| 4.0 |  |  | REPAROS SUPERFICIES EM CBUQ |  |  |  | 632710.66 | 5.327% | 49.5001
| 4.1 | 40466 | GOINFRA | FRESAGEM DESCONTÍNUA PARA REPARO LOCALIZADO | m3 | 383.46 | 214.64 | 82305.85 | 0.6929%
| 4.2 | 40005 | GOINFRA | CARGA DE ENTULHOS | m3 | 383.46 | 3.3 | 1265.41 | 0.01065%
| 4.3 | 40430 | GOINFRA | TRANSPORTE DE PAVIMENTO REMOVIDO | m3km | 3834.6 | 3.57 | 13689.52 | 0.1153%
| 4.4 | 40602 | GOINFRA | CONCRETO BETUMINOSO USINADO À QUENTE - CBUQ - FAIXA C | m3 | 383.46 | 454.87 | 174424.45 | 1.468%
| 4.5 | 40385 | GOINFRA | PINTURA DE LIGAÇÃO | m2 | 12782 | 0.47 | 6007.54 | 0.05058%
| 4.6 | 40435 | GOINFRA | TRANSPORTE LOCAL DE MATERIAL BETUMINOSO - RR-1C | TKM | 46.207 | 3.52 | 162.64 | 0.001369%
| 4.7 | 40440 | GOINFRA | TRANSPORTE LOCAL DE MASSA ASFÁLTICA - CAP 50/70 | TKM | 6653.798 | 1.71 | 11377.99 | 0.09579%
| 4.8 | 40455 | GOINFRA | TRANSPORTE COMERCIAL DE AGREGADOS - CAP 50/70 | m3km | 167.419 | 1.53 | 256.15 | 0.002157%
| 4.9 | 40530 | GOINFRA | TRANSPORTE COMERCIAL DE MATERIAL BETUMINOSO - RR-1C | tkm | 120.79 | 2.34 | 282.64 | 0.00238%
| 4.10 | 40530 | GOINFRA | TRANSPORTE COMERCIAL DE MATERIAL BETUMINOSO - CAP 50/70 | tkm | 585.311 | 2.34 | 1369.62 | 0.01153% | bdi reduzido
| 4.11 | 40450 | GOINFRA | TRANSPORTE COMERCIAL DE CIMENTO / CAL / FILLER - CAP 50/70 | TKM | 129.116 | 0.91 | 117.49 | 0.0009892% | bdi reduzido
| 4.12 | 40460 | GOINFRA | TRANSPORTE COMERCIAL DE MASSA - CBUQ | TKM | 9663.192 | 1.03 | 9953.08 | 0.0838%
| 4.13 | 40510 | GOINFRA | FORNECIMENTO DE EMULSÃO RR-1C | T | 6.391 | 4049.3729 | 25879.54 | 0.2179%
| 4.14 | 40525 | GOINFRA | FORNECIMENTO DE CAP-50/70 | T | 55.218 | 5534.7666 | 305618.74 | 2.573%
| 5.0 |  |  | REPAROS PROFUNDOS EM CBUQ |  |  |  | 71119.23 | 0.5988% | 141.1096
| 5.1 | 40466 | GOINFRA | FRESAGEM DESCONTÍNUA PARA REPARO LOCALIZADO | m3 | 2.52 | 214.64 | 540.89 | 0.004554%
| 5.2 | 42406 | GOINFRA | REMENDO PROFUNDO (EXCETO FORN. E TRANSP. MAT.) - incluso a imprimação | m3 | 84 | 336.76 | 28287.84 | 0.2382%
| 5.3 | 40621 | GOINFRA | RECICLAGEM DE BASE SEM MISTURA C/ INCORPORAÇÃO DO PAVIMENTO | m3 | 86.52 | 83.48 | 7222.68 | 0.06081%
| 5.4 | 40602 | GOINFRA | CONCRETO BETUMINOSO USINADO À QUENTE - CBUQ - FAIXA C | m3 | 25.2 | 454.87 | 11462.72 | 0.09651%
| 5.5 | 40385 | GOINFRA | PINTURA DE LIGAÇÃO | m2 | 84 | 0.47 | 39.48 | 0.0003324%
| 5.6 | 40435 | GOINFRA | TRANSPORTE LOCAL DE MATERIAL BETUMINOSO - EAI | TKM | 3.948 | 3.52 | 13.89 | 0.0001169%
| 5.7 | 40440 | GOINFRA | TRANSPORTE LOCAL DE MASSA ASFÁLTICA - CAP 50/70 | TKM | 437.27 | 1.71 | 747.73 | 0.006295%
| 5.8 | 40435 | GOINFRA | TRANSPORTE LOCAL DE MATERIAL BETUMINOSO - RR-1C | TKM | 0.304 | 3.52 | 1.07 | 9.008e-06%
| 5.9 | 40455 | GOINFRA | TRANSPORTE COMERCIAL DE AGREGADOS - CAP 50/70 | m3km | 11.002 | 1.53 | 16.83 | 0.0001417%
| 5.10 | 40530 | GOINFRA | TRANSPORTE COMERCIAL DE MATERIAL BETUMINOSO - EAI | tkm | 10.319 | 2.34 | 24.14 | 0.0002032%
| 5.11 | 40530 | GOINFRA | TRANSPORTE COMERCIAL DE MATERIAL BETUMINOSO - RR-1C | tkm | 0.794 | 2.34 | 1.85 | 1.558e-05%
| 5.12 | 40530 | GOINFRA | TRANSPORTE COMERCIAL DE MATERIAL BETUMINOSO - CAP 50/70 | tkm | 38.467 | 2.34 | 90.01 | 0.0007578%
| 5.13 | 40450 | GOINFRA | TRANSPORTE COMERCIAL DE CIMENTO / CAL / FILLER - CAP 50/70 | TKM | 8.485 | 0.91 | 7.72 | 6.5e-05%
| 5.14 | 40460 | GOINFRA | TRANSPORTE COMERCIAL DE MASSA - CBUQ | TKM | 635.04 | 1.03 | 654.09 | 0.005507%
| 5.15 | 40485 | GOINFRA | FORNECIMENTO DE EMULSÃO ASFÁLTICA PARA IMPRIMAÇÃO - EAI | t | 0.546 | 3209.8257 | 1752.56 | 0.01475%
| 5.16 | 40525 | GOINFRA | FORNECIMENTO DE CAP-50/70 | T | 3.629 | 5534.7666 | 20085.66 | 0.1691%
| 5.17 | 40510 | GOINFRA | FORNECIMENTO DE EMULSÃO RR-1C | T | 0.042 | 4049.3729 | 170.07 | 0.001432%
| 6.0 |  |  | RECONSTRUÇÃO |  |  |  | 32994.87 | 0.2778% | 196.398
| 6.1 | 40466 | GOINFRA | FRESAGEM DESCONTÍNUA PARA REPARO LOCALIZADO | m3 | 0.84 | 214.64 | 180.29 | 0.001518%
| 6.2 | 40423 | GOINFRA | ESCARIFICAÇÃO DE PAVIMENTO ASFÁLTICO | m3 | 63 | 6.15 | 387.45 | 0.003262%
| 6.3 | 40607 | GOINFRA | ESTABILIZAÇÃO BRITA GRADUADA - BGS - USINA | m3 | 63 | 233.41 | 14704.83 | 0.1238%
| 6.4 | 40455 | GOINFRA | TRANSPORTE COMERCIAL DE AGREGADOS | m3km | 406.569 | 1.53 | 622.05 | 0.005237%
| 6.8 | 40621 | GOINFRA | RECICLAGEM DE BASE SEM MISTURA C/ INCORPORAÇÃO DO PAVIMENTO | m3 | 63.84 | 83.48 | 5329.36 | 0.04487%
| 6.9 | 40380 | GOINFRA | IMPRIMAÇÃO | m2 | 140 | 0.57 | 79.8 | 0.0006718%
| 6.10 | 40602 | GOINFRA | CONCRETO BETUMINOSO USINADO À QUENTE - CBUQ - FAIXA C | m3 | 8.4 | 454.87 | 3820.9 | 0.03217%
| 6.11 | 40385 | GOINFRA | PINTURA DE LIGAÇÃO | m2 | 28 | 0.47 | 13.16 | 0.0001108%
| 6.12 | 40435 | GOINFRA | TRANSPORTE LOCAL DE MATERIAL BETUMINOSO - EAI | TKM | 1.32 | 3.52 | 4.64 | 3.906e-05%
| 6.13 | 40435 | GOINFRA | TRANSPORTE LOCAL DE MATERIAL BETUMINOSO - RR-1C | TKM | 0.1 | 3.52 | 0.35 | 2.947e-06%
| 6.14 | 40440 | GOINFRA | TRANSPORTE LOCAL DE MASSA ASFÁLTICA - CAP50/70 | TKM | 145.757 | 1.71 | 249.24 | 0.002098%
| 6.15 | 40455 | GOINFRA | TRANSPORTE COMERCIAL DE AGREGADOS - CAP50/70 | m3km | 3.667 | 1.53 | 5.61 | 4.723e-05%
| 6.16 | 40530 | GOINFRA | TRANSPORTE COMERCIAL DE MATERIAL BETUMINOSO - EAI | tkm | 3.44 | 2.34 | 8.04 | 6.769e-05%
| 6.17 | 40530 | GOINFRA | TRANSPORTE COMERCIAL DE MATERIAL BETUMINOSO - RR-1C | tkm | 0.26 | 2.34 | 0.6 | 5.051e-06%
| 6.18 | 40530 | GOINFRA | TRANSPORTE COMERCIAL DE MATERIAL BETUMINOSO - CAP50/70 | tkm | 12.83 | 2.34 | 30.02 | 0.0002527%
| 6.19 | 40450 | GOINFRA | TRANSPORTE COMERCIAL DE CIMENTO / CAL / FILLER - CAP50/70 | TKM | 2.83 | 0.91 | 2.57 | 2.164e-05%
| 6.20 | 40460 | GOINFRA | TRANSPORTE COMERCIAL DE MASSA - CBUQ | TKM | 211.68 | 1.03 | 218.03 | 0.001836%
| 6.21 | 40485 | GOINFRA | FORNECIMENTO DE EMULSÃO ASFÁLTICA PARA IMPRIMAÇÃO - EAI | t | 0.182 | 3209.8257 | 584.18 | 0.004918%
| 6.22 | 40510 | GOINFRA | FORNECIMENTO DE EMULSÃO RR-1C | T | 0.014 | 4049.3729 | 56.69 | 0.0004773%
| 6.23 | 40525 | GOINFRA | FORNECIMENTO DE CAP-50/70 | T | 1.21 | 5534.7666 | 6697.06 | 0.05638%
| 7.0 |  |  | SINALIZAÇÃO |  |  |  | 599531.52 | 5.048%
| 7.1 | 40815 | GOINFRA | SINALIZAÇÃO HORIZONTAL COM RESINA ACRÍLICA (0,6 mm) | m2 | 16728 | 35.84 | 599531.52 | 5.048%
| Valor da construção dos bueiros com custo sem desoneração: | Valor da construção da rodovia com custo sem desoneração: | Valor da construção da rodovia com custo sem desoneração: | Valor da construção da rodovia com custo sem desoneração: | Valor da construção da rodovia com custo sem desoneração: | Valor da construção da rodovia com custo sem desoneração: | Valor da construção da rodovia com custo sem desoneração: | 11877790.69 | 100%

## ADM. LOCAL
ADMINISTRAÇÃO LOCAL SEM DESONERAÇÃO
DESCRIÇÃO | UNIDADE | CUSTO UNITÁRIO | FAIXA B2 (RESTAURAÇÃO)
|  |  | QUANTIDADE | CUSTO TOTAL
DIVISÃO DE ENGENHARIA
Coordenador / Gestor de Contrato (Eng. Sênior) | mês | 31684.46 | 0 | 0
Gestor do Contrato (Eng. Pleno ) | mês | 27082.02 | 0 | 0
Engenheiro de Produção / Civil (Eng. Júnior) | mês | 22475.74 | 4 | 89902.96
Sala Técnica (Técnico Estradas) | mês | 5663.96 | 0 | 0
Encarregado de Topografia / Topógrafo Chefe | mês | 8246.85 | 0 | 0
Topógrafo | mês | 6591.35 | 4 | 26365.4
Auxiliar de Topografia | mês | 2678.69 | 8 | 21429.52
Laboratorista de Solos | mês | 6591.35 | 2 | 13182.7
Laboratorista de Betumes | mês | 6591.35 | 1 | 6591.35
Laboratorista de Concretos | mês | 6591.35 | 1 | 6591.35
Auxiliar de Laboratorista | mês | 2678.69 | 8 | 21429.52
DIVISÃO DE SEGURANÇA E MEDICINA DO TRABALHO
Engenheiro de Segurança do Trabalho | mês | 27082.02 | 0 | 0
Médico de Segurança do Trabalho | mês | 17507.3 | 0 | 0
Técnico de Segurança do Trabalho | mês | 5772.41 | 4 | 23089.64
DIVISÃO DE PRODUÇÃO
Encarregado Geral | mês | 8246.85 | 4 | 32987.4
Motorista | mês | 3471.96 | 8 | 27775.68
DIVISÃO ADMINISTRATIVA
Encarregado Administrativo | mês | 4046.78 | 4 | 16187.12
Auxiliar Administrativo | mês | 3157.72 | 4 | 12630.88
Almoxarife / Apontador / Comprador | mês | 5955.21 | 12 | 71462.52
Recepcionista / Telefonista | mês | 3157.72 | 0 | 0
Vigia | mês | 2671.03 | 16 | 42736.48
MANUTENÇÃO DO CANTEIRO
Material de Expediente / Cópias / Impressões | mês | 200 | 4 | 800
Medicamentos | mês | 50 | 8 | 400
VEÍCULOS DA ADMINISTRAÇÃO
Veículos Leves (incluso combustível) | mês | 3477.29 | 16 | 55636.64
EQUIPAMENTOS INDIRETOS
Equipamentos de Laboratório de Solos | mês | 3565.59 | 2 | 7131.18
Equipamentos de Laboratório de Asfalto | mês | 6028.61 | 1 | 6028.61
Equipamentos de Laboratório de Concreto | mês | 4702.01 | 1 | 4702.01
Instrumental de Topografia | mês | 5216.23 | 4 | 20864.92
Caminhão Munck | mês | 38694.48 | 0 | 0
Caminhão prancha | mês | 39557.98 | 0 | 0
SERVIÇOS TÉCNICOS
PCMSO (NR-7) | unidade | 400 | 1 | 400
PGR (NR-18) | unidade | 3277.78 | 1 | 3277.78
Exames Admissionais/Demissionais | unidade | 32.5 | 96 | 3120
Anotação de Responsabilidade Técnica | unidade | 271.47 | 3 | 814.41
Ensaios Tecnológicos | unidade | 186.69 | 0 | 0
CUSTO TOTAL |  |  | 515538.07
BDI (27,21%) |  |  | 140277.909
PREÇO TOTAL |  |  | 655815.979 |  | 6.125%

## CANTEIRO DE OBRA
CANTEIRO CENTRAL SEM DESONERAÇÃO
DESCRIÇÃO | UNIDADE | CUSTO UNITÁRIO | FAIXA B2 (RESTAURAÇÃO)
|  |  | QUANTIDADE | CUSTO TOTAL
TERRAPLANAGEM E PREPARAÇÃO DO TERRENO
Desmatamento, destocamento e limpeza - árvores com diâmetros menores de 15 cm | m² | 0.54 | 3000 | 1620
Escav., carga e transp. 1ª categ. c/ carregadeira p/ pequenos movimentos de terra - (dt: 201 a 400m) | m³ | 12.23 | 936 | 11447.28
Compactação a 95% do proctor normal | m³ | 4.87 | 720 | 3506.4
INSTALAÇÕES PROVISÓRIAS
Escritório de campo | m² | 274.67 | 120 | 32960.4
Escritório urbano (cidade) | mês | 3452.25 | 0 | 0
Alojamento (pessoal operacional) | m² | 274.67 | 22.69 | 6232.2623
Alojamento (pessoal técnico administrativo) | m² | 274.67 | 68.06 | 18694.0402
Alojamento (engenheiros) | mês | 3653.15 | 4 | 14612.6
Mobiliário de Escritório (inclusive eq. de informática) | mês | 4260.93 | 2 | 8521.86
Mobiliário de Alojamento (engenheiros) | mês | 383.84 | 4 | 1535.36
Almoxarifado | m² | 192.27 | 24 | 4614.48
Galpões para Carpintaria e Armação (cobertura) | m² | 192.27 | 0 | 0
Oficinas | m² | 192.27 | 80 | 15381.6
Fiscalização | m² | 274.67 | 12 | 3296.04
Posto de Combustível e Lubrificação | m² | 192.27 | 0 | 0
Vestiários | m² | 274.67 | 57 | 15656.19
Sanitários | m² | 274.67 | 17.16 | 4713.3372
Banheiros Químicos (com lavatório) | un | 286.81 | 8 | 2294.48
Refeitório (para os administrativos) | m² | 274.67 | 20 | 5493.4
Tenda 6x6 m (refeitório) | un | 217.18 | 8 | 1737.44
Mesa com 4 cadeiras (refeitório – tendas) | cj | 222.45 | 10 | 2224.5
Laboratório (espaço físico) | m² | 233.47 | 30 | 7004.1
Ambulatório | m² | 233.47 | 10.89 | 2542.4883
Cercas | m | 17.49 | 220 | 3847.8
Guaritas | m² | 274.67 | 9 | 2472.03
Fossa Séptica | un | 6316.85 | 2 | 12633.7
Sumidouro | un | 3199.73 | 2 | 6399.46
Poço Artesiano | un | 14006.94 | 1 | 14006.94
Placa de Obra | m² | 392.33 | 7.5 | 2942.475
Obelisco de Inauguração (com placa) | un | 8026.56 | 1 | 8026.56
Instalações Provisórias de Água / Esgoto | un | 3459.07 | 1 | 3459.07
Instalações Provisórias de Energia Elétrica | un | 4977.67 | 1 | 4977.67
Consumo de Energia (canteiro / alojamento) | KWH/mês | 0.92 | 12480 | 11481.6
Consumo de Telefone/Internet (canteiro) | mês | 149.99 | 4 | 599.96
Materiais de Limpeza (alojamento eng / escrit. urb) | mês | 57.26 | 4 | 229.04
Faxineira (alojamento eng / escritório urb) | mês | 2743.84 | 0.8 | 2195.072
INSTALAÇÕES INDUSTRIAIS
Instalação de Usina de Asfalto | un | 97725.71 | 0 | 0
Instalação de Usina de Solos | un | 64659.71 | 0 | 0
Paiol de explosivos | m² | 192.27 | 0 | 0
SISTEMA VIÁRIO INTERNO E CAMINHOS DE SERVIÇO
Sinalização - placas da obra (caminhos de serviço) | m² | 365.47 | 8 | 2923.76
Sinalização - placas da obra (desvio / pare siga) | m² | 365.47 | 32 | 11695.04
Cone de sinalização (desvio) | un | 85.62 | 200 | 17124
Tambor de 200L (desvio) | un | 120 | 20 | 2400
Caminhão Pipa (desvio / caminho de serviço) | h | 206.16 | 88 | 18142.08
Servente para sinalização (desvio) | mês | 2743.84 | 32 | 87802.88
LICENÇAS AMBIENTAIS
Licença de Instalação de Canteiro (fixo) | un | 5403.04 | 1 | 5403.04
Licença de Instalação de Canteiro (área) | m2 | 0.4 | 3000 | 1200
Licença de Usina | un | 6911.2 | 0 | 0
Licença de Cascalheira | un | 16461.31 | 0 | 0
Licença de Outorga de Uso da Água | un | 4807.28 | 2 | 9614.56
CUSTO TOTAL |  |  | 393664.995
BDI (27,21%) |  |  | 107116.245
PREÇO TOTAL |  |  | 500781.24

## MOB. - DESMOB.
MOBILIZAÇÃO E DESMOBILIZAÇÃO SEM DESONERAÇÃO
GOIÂNIA ATÉ CANTEIRO CENTRAL / CANTEIRO CENTRAL ATÉ PONTOS
Equipamento |  | Mobilizador | FU | Hora | DT* |  |  | Custo | Quantidade | Total
|  |  | (A) | Produtiva (B) | DT (C) | DT LOCAL | (C) | (D=AxB/60) | (E) | (CxDxE) | dt: | 120
Autopropelidos | [10 empty] | JANDAIA - Goiânia
30050 | CAMINHÃO APLICADOR DE MATERIAL TERMOPLÁSTICO | 30050 | 1 | 522.48 | 50 |  |  | 8.708 |  | 0
30037 | CAMINHÃO BASCULANTE 10 M3 - 15 T | 30037 | 1 | 303.97 | 50 |  |  | 5.0662 | 1 | 253.3083
30036 | CAMINHÃO BASCULANTE 6 M3 - 10,5 T | 30036 | 1 | 182.56 | 50 |  |  | 3.0427 |  | 0
30035 | CAMINHÃO CARROCERIA MADEIRA - 15 T | 30035 | 1 | 270.98 | 50 |  |  | 4.5163 | 1 | 225.8167
30125 | CAMINHÃO COM BATE-ESTACA HIDRÁULICO PARA DEFENSA | 30125 | 1 | 366.2 | 50 |  |  | 6.1033 |  | 0
30110 | CAMINHÃO COM DOLLY - 57 t | 30110 | 1 | 535.63 | 50 |  |  | 8.9272 |  | 0
30120 | CAMINHÃO DISTRIBUIDOR DE CIMENTO | 30120 | 1 | 429.14 | 50 |  |  | 7.1523 |  | 0
31062 | CAMINHÃO MUNCK (GUINDAUTO) | 31062 | 1 | 313.49 | 50 |  |  | 5.2248 |  | 0
30053 | CAMINHÃO PARA HIDROSSEMEADURA | 30053 | 1 | 338.53 | 50 |  |  | 5.6422 | 1 | 282.1083
30049 | CAMINHÃO PARA PINTURA A FRIO COM DEMARCADOR DE FAIXAS | 30049 | 1 | 370.71 | 50 |  |  | 6.1785 | 1 | 308.925
30040 | CAMINHÃO TANQUE 10.000L | 30040 | 1 | 331.79 | 50 |  |  | 5.5298 | 1 | 276.4917
30039 | CAMINHÃO TANQUE 6.000L | 30039 | 1 | 251.45 | 50 |  |  | 4.1908 |  | 0
30021 | CAMINHÃO TANQUE DISTRIBUIDOR DE ASFALTO | 30021 | 1 | 276.13 | 50 |  |  | 4.6022 | 1 | 230.1083
30030 | USINA MÓVEL PARA MICRO REVESTIMENTO | 30030 | 1 | 753.53 | 50 |  |  | 12.5588 | 1 | 627.9417
Rebocados
30205 | BATE-ESTACA COM MARTELO HIDRÁULICO | 30105 | 2 | 372.4 | 50 |  |  | 12.4133 |  | 0
30190 | BATE-ESTACA DE GRAVIDADE PARA 6 t | 30105 | 2 | 372.4 | 50 |  |  | 12.4133 |  | 0
30010 | CARREGADEIRA DE PNEUS CAT - 924 H OU EQUIVALENTE | 30105 | 0.5 | 372.4 | 50 |  |  | 3.1033 |  | 0
30007 | CARREGADEIRA DE PNEUS CAT - 950 H OU EQUIVALENTE | 30105 | 0.5 | 372.4 | 50 |  |  | 3.1033 | 1 | 155.1667
30011 | ESCAVADEIRA HIDRÁULICA - 320DL OU EQUIVALENTE | 30105 | 1 | 372.4 | 50 |  |  | 6.2067 | 1 | 310.3333
30057 | ESCAVADEIRA HIDRÁULICA - CAT 323DL OU EQUIVALENTE | 30105 | 1 | 372.4 | 50 |  |  | 6.2067 |  | 0
30019 | FRESADORA A FRIO - W 200 F OU EQUIVALENTE | 30105 | 1 | 372.4 | 50 |  |  | 6.2067 |  | 0
30210 | GUINDASTE MÓVEL SOBRE ESTEIRAS COM CAPACIDADE DE 40 t | 30105 | 1 | 372.4 | 50 |  |  | 6.2067 |  | 0
30215 | MARTELO HIDRÁULICO VIBRATÓRIO COM UNIDADE HIDRÁULICA | 30105 | 0.5 | 372.4 | 50 |  |  | 3.1033 |  | 0
30158 | MINI-CARREGADEIRA DE PNEUS COM FRESADORA | 30105 | 0.33 | 372.4 | 50 |  |  | 2.0482 | 1 | 102.41
30058 | MINI-CARREGADEIRA DE PNEUS COM VASSOURA DE 1,8 m | 30105 | 0.33 | 372.4 | 50 |  |  | 2.0482 | 1 | 102.41
30046 | MOTONIVELADORA - CAT 120K OU EQUIVALENTE | 30105 | 1 | 372.4 | 50 |  |  | 6.2067 | 1 | 310.3333
30170 | PERFURATRIZ HIDRÁULICA SOBRE ESTEIRAS PARA ESTACA RAIZ | 30105 | 1 | 372.4 | 50 |  |  | 6.2067 |  | 0
30029 | PERFURATRIZ SOBRE ESTEIRAS - CRAWLER DRILL OU EQUIVALENTE | 30105 | 0.5 | 372.4 | 50 |  |  | 3.1033 |  | 0
30101 | RECICLADORA DE PAVIMENTO À FRIO - CATERPILLAR RM-500 OU EQUIVALENTE | 30105 | 1 | 372.4 | 50 |  |  | 6.2067 | 1 | 310.3333
30008 | RETRO ESCAVADEIRA DE PNEUS - CATERPILLAR 416E OU EQUIVALENTE | 30105 | 0.5 | 372.4 | 50 |  |  | 3.1033 |  | 0
30015 | ROLO COMPACTADOR DE PNEUS AUTOPROPELIDO - 27 T | 30105 | 0.5 | 372.4 | 50 |  |  | 3.1033 | 1 | 155.1667
30012 | ROLO LISO TANDEN - 10 t | 30105 | 0.5 | 372.4 | 50 |  |  | 3.1033 | 1 | 155.1667
30014 | ROLO LISO VIBRATÓRIO AUTOPROPELIDO - CS533 E OU EQUIVALENTE | 30105 | 0.5 | 372.4 | 50 |  |  | 3.1033 | 1 | 155.1667
30009 | ROLO PÉ DE CARNEIRO AUTOPROPELIDO - CA 250 OU EQUIVALENTE | 30105 | 0.5 | 372.4 | 50 |  |  | 3.1033 | 1 | 155.1667
30020 | TANQUE DE ESTOCAGEM ASFALTO (30.000L) | 30105 | 1 | 372.4 | 50 |  |  | 6.2067 | 1 | 310.3333
30005 | TRATOR DE PNEUS AGRÍCOLA - MF 4292 OU EQUIVALENTE | 30105 | 0.5 | 372.4 | 50 |  |  | 3.1033 | 1 | 155.1667
30006 | TRATOR DE PNEUS COM ROÇADEIRA | 30105 | 0.5 | 372.4 | 50 |  |  | 3.1033 |  | 0
30001 | TRATOR ESTEIRAS COM LÂMINA - CAT D8 OU EQUIVALENTE | 30105 | 1 | 372.4 | 50 |  |  | 6.2067 | 1 | 310.3333
30002 | TRATOR ESTEIRAS COM ESCARIFICADOR - CAT D8 OU EQUIVALENTE | 30105 | 1 | 372.4 | 50 |  |  | 6.2067 |  | 0
30059 | TRATOR ESTEIRAS COM LAMINA - CAT D4 OU EQUIVALENTE | 30105 | 0.5 | 372.4 | 50 |  |  | 3.1033 |  | 0
30000 | TRATOR ESTEIRAS COM LAMINA - CAT D6 OU EQUIVALENTE | 30105 | 0.5 | 372.4 | 50 |  |  | 3.1033 |  | 0
30025 | USINA DE ASFALTO A QUENTE 80 t/h | 30105 | 3 | 372.4 | 50 |  |  | 18.62 |  | 0
30016 | USINA MISTURADORA DE SOLO 300 t/h | 30105 | 2 | 372.4 | 50 |  |  | 12.4133 |  | 0
30024 | USINA PRÉ-MISTURADO A FRIO 60 t/h | 30105 | 1 | 372.4 | 50 |  |  | 6.2067 |  | 0
30023 | VIBROACABADORA DE ASFALTO SOBRE ESTEIRAS | 30105 | 0.5 | 372.4 | 50 |  |  | 3.1033 | 1 | 155.1667
Sub Total de Equipamento (F) : | [9 empty] | 5047.3533
Mão de Obra |  |  |  |  | Percentual mobilizado (G) |  | Percentual mobilizado (G) | Custo | Total de operários (I) | Total
[8 empty] | (H) |  | (GxHxI)
- | EFETIVO PESSOAL A SER MOBILIZADO |  |  |  | 30% |  | 50% | 111.35 | 21 | 701.505
Sub Total de Mão de Obra (J) : | [9 empty] | 701.505
Custo por Mobilização (K=F+J) : | [9 empty] | 5748.8583
BDI 27,21% (L) : | [9 empty] | 1564.264
Preço por Mobilização (M=K+L) : | [9 empty] | 7313.1223
Total Mobilização / Desmobilização (2xM) : | [9 empty] | 14626.2447
*Distância do canteiro a capital mais próxima, mínimo de 50 Km.

## BDI (hidden)
CALCULO BDI
PARCELA DO BDI | preencher (dentro dos limites das parcelas adminissíveis) | TABELA TCU P/ COMPARAÇÃO BDI SEM CPRB
|  | TIPO DE OBRA | 1 QUARTIL (SEM CPRB) | MEDIO (SEM cprb) | 3 QUARTIL (SEM cprb)
B-Administração Central | 6% | Construção de Edifícios | 20.34% | 22.12% | 25% | BDI = | (1+ B + G + H) x (1 + C) x (1 + A) |  | -1
G- Seguro e Garantia | 0.74% | Construção de Rodovias e Ferrovias | 19.6% | 20.97% | 24.23% |  | (1 - D)
H-Risco | 0.97% | Construção de redes de água e esgoto | 20.76% | 24.18% | 26.44%
C-Despesas Financeira | 1.61% | Construção de redes de energia elétrica | 24% | 25.84% | 27.86%
A-Lucro | 8.5% | Obras portuárias e Marítimas | 22.8% | 27.48% | 30.95%
PIS | 0.65% | Fornecimento de materiais e equipamentos | 11.1% | 14.02% | 16.8% | BDI | 27.21% | SEM DESONERAÇÃO
COFINS | 3%
ISS | 3%
CPRB (PREENCHER QDO SE ENQUADRAR =4,50%) | 0%
D-PIS, COFINS E ISS E CPRB (automático) | 6.65%
CALCULO BDI
PARCELA DO BDI | preencher (dentro dos limites das parcelas adminissíveis) | TABELA TCU P/ COMPARAÇÃO BDI SEM CPRB
|  | TIPO DE OBRA | 1 QUARTIL (SEM CPRB) | MEDIO (SEM cprb) | 3 QUARTIL (SEM cprb)
B-Administração Central | 6% | Construção de Edifícios | 20.34% | 22.12% | 25% | BDI = | (1+ B + G + H) x (1 + C) x (1 + A) |  | -1
G- Seguro e Garantia | 0.74% | Construção de Rodovias e Ferrovias | 19.6% | 20.97% | 24.23% |  | (1 - D)
H-Risco | 0.97% | Construção de redes de água e esgoto | 20.76% | 24.18% | 26.44%
C-Despesas Financeira | 1.61% | Construção de redes de energia elétrica | 24% | 25.84% | 27.86% | BDI | 32.31% | COM DESONERAÇÃO
A-Lucro | 8.5% | Obras portuárias e Marítimas | 22.8% | 27.48% | 30.95%
PIS | 0.65% | Fornecimento de materiais e equipamentos | 11.1% | 14.02% | 16.8%
COFINS | 3%
ISS | 3%
CPRB (PREENCHER QDO SE ENQUADRAR =4,50%) | 3.6%
D-PIS, COFINS E ISS E CPRB (automático) | 10.25%
Desonerada tem cprb
Não desonerada (onerada) não tem cprb

## CRONOGRAMA
CRONOGRAMA
ITEM | DESCRIÇÃO | % | 1 mês | 2 mês | 3 mês
1.0 | SERVIÇOS PRELIMINARES | 100 | 40 | 30 | 30
2.0 | ADMINISTRAÇÃO LOCAL | 100 | 33.3333 | 33.3333 | 33.3333
3.0 | MICRORREVESTIMENTO ASFÁLTICO À FRIO | 100 | 33.3333 | 33.3333 | 33.3333
4.0 | REPAROS SUPERFICIES EM CBUQ | 100 | 33.3333 | 33.3333 | 33.3333
5.0 | REPAROS PROFUNDOS EM CBUQ | 100 | 33.3333 | 33.3333 | 33.3333
6.0 | RECONSTRUÇÃO | 100 | 33.3333 | 33.3333 | 33.3333
7.0 | SINALIZAÇÃO | 100 | 33.3333 | 33.3333 | 33.3333

## CONSUMO
CONSUMO DE MATERIAIS PARA ORÇAMENTO
SERVIÇO | MATERIAL | TAXA |  | FONTE
Microrrevestimento 0,8 cm | RC-1C | 1.4 | l/m² | GOINFRA MED-PAV 001/2019 (Pág. 24)
| AGREGADO | 0.008 | m³/m² | GOINFRA MED-PAV 001/2019 (Pág. 24)
| FILLER | 0.18 | kg/m² | GOINFRA MED-PAV 001/2019 (Pág. 24)
Pintura de ligação | RR-1C / RR-2C | 0.5 | l/m² | GOINFRA MED-PAV 001/2019 (Pág. 20)
Imprimação | EAI | 1.3 | l/m² | GOINFRA MED-PAV 001/2019 (Pág. 19)
| CM-30 | 1.2 | l/m² | GOINFRA MED-PAV 001/2019 (Pág. 19)
Concreto Betuminoso a Quente - FAIXA C | CBUQ | 2.4 | t/m³ | GOINFRA MED-PAV 001/2019 (Pág. 12)
| CAP | 144 | kg/m³ | GOINFRA MED-PAV 001/2019 (Pág. 12)
| AREIA | 0.064824 | m³/m³ | COMPOSIÇÃO TABELA T308
|  | 0.7506 | m³/m³ | GOINFRA MED-PAV 001/2019 (Pág. 12)
| BRITA | 0.2998 | m³/m³ | GOINFRA MED-PAV 001/2019 (Pág. 12)
| BRITA | 0.29323 | m³/m³ | COMPOSIÇÃO TABELA T308
| PÓ DE PEDRA | 0.80714 | m³/m³ | COMPOSIÇÃO TABELA T308
| CIMENTO | 34.7126 | kg/m³ | COMPOSIÇÃO TABELA T308
|  | 134.88 | kg/m³ | GOINFRA MED-PAV 001/2019 (Pág. 12)
| PEDRISCO | 0.35496 | m³/m³ | COMPOSIÇÃO TABELA T308
|  | 0.3297 | m³/m³ | GOINFRA MED-PAV 001/2019 (Pág. 12)
Reciclagem | FILLER / CIMENTO 2% | 43 | kg/m³ | COMPOSIÇÃO TABELA T308 - 40465
| FILLER / CIMENTO 3% | 60 | kg/m³ | COMPOSIÇÃO TABELA T308 - 40625
| BRITA | 0.2867 | m³/m³ | COMPOSIÇÃO TABELA T308 - 40465
Usinagem de Brita Graduada | BRITA | 1.4667 | m³/m³ | COMPOSIÇÃO TABELA T308 - 47100
* Taxas utilizadas somente para orçamento, conforme composições GOINFRA. As taxas de aplicação deverão ser definidas na obra.

## TRANSPORTES
RESUMO DAS DISTÂNCIAS DE TRANSPORTE
TRANSPORTE COMERCIAL
MATERIAL | ORIGEM | DESTINO | DT (km)
CIMENTO | FORNECEDOR | USINA | 9.7
CIMENTO | FORNECEDOR | CANTEIRO | 17.9
CBUQ | USINA | CANTEIRO | 10.5
BETUME | FORNECEDOR | USINA | 10.6
BETUME | FORNECEDOR | CANTEIRO | 18.9
AGREGADO (BRITA) | PEDREIRA | USINA | 0.3
AGREGADO (BRITA) | PEDREIRA | CANTEIRO | 4.4
AGREGADO (AREIA) | AREAL | USINA | 5.4
AGREGADO (AREIA) | AREAL | CANTEIRO | 10.9
RESUMO DAS DISTÂNCIAS DE TRANSPORTE
TRANSPORTE LOCAL
MATERIAL | ORIGEM | DESTINO | DT (km)
BETUME | CANTEIRO | OBRA | 7.23
CBUQ | CANTEIRO | OBRA | 7.23
CIMENTO | CANTEIRO | OBRA | 7.23
ENTULHO | CANTEIRO | BOTA-FORA | 10
AGREGADO (AREIA) | CANTEIRO | OBRA | 7.23
AGREGADO (BRITA) | CANTEIRO | OBRA | 7.23

## Relatório-Sem Deso
GOINFRA - Agência Goiana de Infraestrutura e Transportes
Custo Referencial de Serviços
Tabela de Preços: | TABELA DE TERRAPLENAGEM, PAVIMENTAÇÃO E OBRAS DE ARTE ESPECIAIS - JUN/25 - SEM DESONERAÇÃO - T308 Valores com BDI - BDI: 27,21% | Data Base: 01/06/2025
Valores com BDI - BDI: 27,21%
Código Auxiliar | Serviço |  | Unidade | Preço Unitário
100001 | TERRAPLENAGEM
40001 | DESMATAMENTO E LIMPEZA - INCLUSO DESTOCAMENTO DE ÁRVORES COM DIÂMETROS MENORES DE 15 cm |  | m2 | 0.68
40003 | DESTOCAMENTO DE ÁRVORES COM DIÂMETRO DE 15 A 30 cm |  | un | 51.63
40004 | DESTOCAMENTO DE ÁRVORES COM DIÂMETRO MAIOR QUE 30 cm |  | un | 129.09
40005 | CARGA DE ENTULHOS |  | m3 | 3.3
40006 | TRANSPORTE DE ENTULHOS |  | m3km | 2.86
40010 | ESCAVAÇÃO, CARGA E TRANSPORTE DE MATERIAL DE 1ª CATEGORIA ATÉ 50M |  | m3 | 3.76
40011 | ESCAVAÇÃO, CARGA E TRANSPORTE DE MATERIAL DE 2ª CATEGORIA ATÉ 50M |  | m3 | 8.72
40012 | ESCAVAÇÃO, CARGA E TRANSPORTE DE MATERIAL DE 3ª CATEGORIA ATÉ 50M |  | m3 | 44.23
40015 | ESCAV., CARGA E TRANSPORTE DE MAT. 1ª CATEG. - C/ ESCAVADEIRA - (DT: 51 A 200M) |  | m3 | 9.28
40016 | ESCAV., CARGA E TRANSPORTE DE MAT. 1ª CATEG. - C/ ESCAVADEIRA - (DT: 201 A 400M) |  | m3 | 10.71
40017 | ESCAV., CARGA E TRANSPORTE DE MAT. 1ª CATEG. - C/ ESCAVADEIRA - (DT: 401 A 600M) |  | m3 | 11.32
40018 | ESCAV., CARGA E TRANSPORTE DE MAT. 1ª CATEG. - C/ ESCAVADEIRA - (DT: 601 A 800M) |  | m3 | 12.67
40019 | ESCAV., CARGA E TRANSPORTE DE MAT. 1ª CATEG. - C/ ESCAVADEIRA - (DT: 801 A 1.000M) |  | m3 | 13.35
40020 | ESCAV., CARGA E TRANSPORTE DE MAT. 1ª CATEG. - C/ ESCAVADEIRA - (DT: 1.001 A 1.200M) |  | m3 | 13.98
40021 | ESCAV., CARGA E TRANSPORTE DE MAT. 1ª CATEG. - C/ ESCAVADEIRA - (DT: 1.201 A 1.400M) |  | m3 | 15.17
40022 | ESCAV., CARGA E TRANSPORTE DE MAT. 1ª CATEG. - C/ ESCAVADEIRA - (DT: 1.401 A 1.600M) |  | m3 | 15.63
40023 | ESCAV., CARGA E TRANSPORTE DE MAT. 1ª CATEG. - C/ ESCAVADEIRA - (DT: 1.601 A 1.800M) |  | m3 | 16.01
40024 | ESCAV., CARGA E TRANSPORTE DE MAT. 1ª CATEG. - C/ ESCAVADEIRA - (DT: 1.801 A 2.000M) |  | m3 | 17.36
40025 | ESCAV., CARGA E TRANSPORTE DE MAT. 1ª CATEG. - C/ ESCAVADEIRA - (DT: 2.001 A 3.000M) |  | m3 | 19.84
40026 | ESCAV., CARGA E TRANSPORTE DE MAT. 1ª CATEG. - C/ ESCAVADEIRA - (DT: 3.001 A 5.000M) |  | m3 | 27.61
40027 | ESCAV., CARGA E TRANSPORTE DE MAT. 1ª CATEG. - C/ ESCAVADEIRA - (DT: 5.001 A 10.000M) |  | m3 | 37.64
40030 | ESCAV., CARGA E TRANSPORTE DE MAT. 2ª CATEG. - C/ ESCAVADEIRA - (DT: 51 A 200M) |  | m3 | 12.82
40031 | ESCAV., CARGA E TRANSPORTE DE MAT. 2ª CATEG. - C/ ESCAVADEIRA - (DT: 201 A 400M) |  | m3 | 14.05
40032 | ESCAV., CARGA E TRANSPORTE DE MAT. 2ª CATEG. - C/ ESCAVADEIRA - (DT: 401 A 600M) |  | m3 | 14.61
40033 | ESCAV., CARGA E TRANSPORTE DE MAT. 2ª CATEG. - C/ ESCAVADEIRA - (DT: 601 A 800M) |  | m3 | 16.52
40034 | ESCAV., CARGA E TRANSPORTE DE MAT. 2ª CATEG. - C/ ESCAVADEIRA - (DT: 801 A 1.000M) |  | m3 | 17.36
40035 | ESCAV., CARGA E TRANSPORTE DE MAT. 2ª CATEG. - C/ ESCAVADEIRA - (DT: 1.001 A 1.200M) |  | m3 | 18.14
40036 | ESCAV., CARGA E TRANSPORTE DE MAT. 2ª CATEG. - C/ ESCAVADEIRA - (DT: 1.201 A 1.400M) |  | m3 | 19.71
40037 | ESCAV., CARGA E TRANSPORTE DE MAT. 2ª CATEG. - C/ ESCAVADEIRA - (DT: 1.401 A 1.600M) |  | m3 | 20.3
40038 | ESCAV., CARGA E TRANSPORTE DE MAT. 2ª CATEG. - C/ ESCAVADEIRA - (DT: 1.601 A 1.800M) |  | m3 | 20.69
40039 | ESCAV., CARGA E TRANSPORTE DE MAT. 2ª CATEG. - C/ ESCAVADEIRA - (DT: 1.801 A 2.000M) |  | m3 | 22.64
40040 | ESCAV., CARGA E TRANSPORTE DE MAT. 2ª CATEG. - C/ ESCAVADEIRA - (DT: 2.001 A 3.000M) |  | m3 | 25.72
40041 | ESCAV., CARGA E TRANSPORTE DE MAT. 2ª CATEG. - C/ ESCAVADEIRA - (DT: 3.001 A 5.000M) |  | m3 | 34.07
40042 | ESCAV., CARGA E TRANSPORTE DE MAT. 2ª CATEG. - C/ ESCAVADEIRA - (DT: 5.001 A 10.000M) |  | m3 | 47.5
40045 | ESCAV., CARGA E TRANSP. 1ª CATEG. C/ CARREGADEIRA P/ PEQUENOS MOVIMENTOS DE TERRA - (DT: 51 A 200M) |  | m3 | 14.65
40046 | ESCAV., CARGA E TRANSP. 1ª CATEG. C/ CARREGADEIRA P/ PEQUENOS MOVIMENTOS DE TERRA - (DT: 201 A 400M) |  | m3 | 15.55
40047 | ESCAV., CARGA E TRANSP. 1ª CATEG. C/ CARREGADEIRA P/ PEQUENOS MOVIMENTOS DE TERRA - (DT: 401 A 600M) |  | m3 | 16.63
40048 | ESCAV., CARGA E TRANSP. 1ª CATEG. C/ CARREGADEIRA P/ PEQUENOS MOVIMENTOS DE TERRA - (DT: 601 A 800M) |  | m3 | 17.47
40049 | ESCAV., CARGA E TRANSP. 1ª CATEG. C/ CARREGADEIRA P/ PEQUENOS MOVIMENTOS DE TERRA - (DT: 801 A 1.000M) |  | m3 | 18.62
40050 | ESCAV., CARGA E TRANSP. 1ª CATEG. C/ CARREGADEIRA P/ PEQUENOS MOVIMENTOS DE TERRA - (DT: 1.001 A 1.200M) |  | m3 | 19.28
40051 | ESCAV., CARGA E TRANSP. 1ª CATEG. C/ CARREGADEIRA P/ PEQUENOS MOVIMENTOS DE TERRA - (DT: 1.201 A 1.400M) |  | m3 | 20.34
40052 | ESCAV., CARGA E TRANSP. 1ª CATEG. C/ CARREGADEIRA P/ PEQUENOS MOVIMENTOS DE TERRA - (DT: 1.401 A 1.600M) |  | m3 | 20.81
40053 | ESCAV., CARGA E TRANSP. 1ª CATEG. C/ CARREGADEIRA P/ PEQUENOS MOVIMENTOS DE TERRA - (DT: 1.601 A 1.800M) |  | m3 | 21.21
40054 | ESCAV., CARGA E TRANSP. 1ª CATEG. C/ CARREGADEIRA P/ PEQUENOS MOVIMENTOS DE TERRA - (DT: 1.801 A 2.000M) |  | m3 | 22.49
40055 | ESCAV., CARGA E TRANSP. 1ª CATEG. C/ CARREGADEIRA P/ PEQUENOS MOVIMENTOS DE TERRA - (DT: 2001 A 3000M) |  | m3 | 24.88
40056 | ESCAV., CARGA E TRANSP. 1ª CATEG. C/ CARREGADEIRA P/ PEQUENOS MOVIMENTOS DE TERRA - (DT: 3.001 A 5.000M) |  | m3 | 32.31
40057 | ESCAV., CARGA E TRANSP. 1ª CATEG. C/ CARREGADEIRA P/ PEQUENOS MOVIMENTOS DE TERRA - (DT: 5.001 A 10.000M) |  | m3 | 42.37
40060 | ESCAV., CARGA E TRANSP. 2ª CATEG. C/ CARREGADEIRA P/ PEQUENOS MOVIMENTOS DE TERRA - (DT: 51 A 200M) |  | m3 | 23.08
40061 | ESCAV., CARGA E TRANSP. 2ª CATEG. C/ CARREGADEIRA P/ PEQUENOS MOVIMENTOS DE TERRA - (DT: 201 A 400M) |  | m3 | 24.81
40062 | ESCAV., CARGA E TRANSP. 2ª CATEG. C/ CARREGADEIRA P/ PEQUENOS MOVIMENTOS DE TERRA - (DT: 401 A 600M) |  | m3 | 25.54
40063 | ESCAV., CARGA E TRANSP. 2ª CATEG. C/ CARREGADEIRA P/ PEQUENOS MOVIMENTOS DE TERRA - (DT: 601 A 800M) |  | m3 | 27.19
40064 | ESCAV., CARGA E TRANSP. 2ª CATEG. C/ CARREGADEIRA P/ PEQUENOS MOVIMENTOS DE TERRA - (DT: 801 A 1.000M) |  | m3 | 28.01
40065 | ESCAV., CARGA E TRANSP. 2ª CATEG. C/ CARREGADEIRA P/ PEQUENOS MOVIMENTOS DE TERRA - (DT: 1.001 A 1.200M) |  | m3 | 29.43
40066 | ESCAV., CARGA E TRANSP. 2ª CATEG. C/ CARREGADEIRA P/ PEQUENOS MOVIMENTOS DE TERRA - (DT: 1.201 A 1.400M) |  | m3 | 30.11
40067 | ESCAV., CARGA E TRANSP. 2ª CATEG. C/ CARREGADEIRA P/ PEQUENOS MOVIMENTOS DE TERRA - (DT: 1.401 A 1.600M) |  | m3 | 30.75
40068 | ESCAV., CARGA E TRANSP. 2ª CATEG. C/ CARREGADEIRA P/ PEQUENOS MOVIMENTOS DE TERRA - (DT: 1.601 A 1.800M) |  | m3 | 31.84
40069 | ESCAV., CARGA E TRANSP. 2ª CATEG. C/ CARREGADEIRA P/ PEQUENOS MOVIMENTOS DE TERRA - (DT: 1.801 A 2.000M) |  | m3 | 32.87
40070 | ESCAV., CARGA E TRANSP. 2ª CATEG. C/ CARREGADEIRA P/ PEQUENOS MOVIMENTOS DE TERRA - (DT: 2.001 A 3.000M) |  | m3 | 35.73
40071 | ESCAV., CARGA E TRANSP. 2ª CATEG. C/ CARREGADEIRA P/ PEQUENOS MOVIMENTOS DE TERRA - (DT: 3.001 A 5.000M) |  | m3 | 45.08
40072 | ESCAV., CARGA E TRANSP. 2ª CATEG. C/ CARREGADEIRA P/ PEQUENOS MOVIMENTOS DE TERRA - (DT: 5.001 A 10.000M) |  | m3 | 56.83
40075 | ESCAV., CARGA E TRANSP. 3ª CATEG. C/ CARREGADEIRA - (DT: 51 A 200M) |  | m3 | 61.44
40076 | ESCAV., CARGA E TRANSP. 3ª CATEG. C/ CARREGADEIRA - (DT: 201 A 400M) |  | m3 | 62.63
40077 | ESCAV., CARGA E TRANSP. 3ª CATEG. C/ CARREGADEIRA - (DT: 401 A 600M) |  | m3 | 65.29
40078 | ESCAV., CARGA E TRANSP. 3ª CATEG. C/ CARREGADEIRA - (DT: 601 A 800M) |  | m3 | 66.2
40079 | ESCAV., CARGA E TRANSP. 3ª CATEG. C/ CARREGADEIRA - (DT: 801 A 1.000M) |  | m3 | 67.1
40080 | ESCAV., CARGA E TRANSP. 3ª CATEG. C/ CARREGADEIRA - (DT: 1.001 A 1.200M) |  | m3 | 67.87
40081 | ESCAV., CARGA E TRANSP. 3ª CATEG. C/ CARREGADEIRA - (DT: 1.201 A 1.400M) |  | m3 | 68.65
40082 | ESCAV., CARGA E TRANSP. 3ª CATEG. C/ CARREGADEIRA - (DT: 1.401 A 1.600M) |  | m3 | 69.29
40083 | ESCAV., CARGA E TRANSP. 3ª CATEG. C/ CARREGADEIRA - (DT: 1.601 A 1.800M) |  | m3 | 71.73
40084 | ESCAV., CARGA E TRANSP. 3ª CATEG. C/ CARREGADEIRA - (DT: 1.801 A 2.000M) |  | m3 | 72.42
40085 | ESCAVAÇÃO, CARGA E TRANSPORTE DE SOLO MOLE - C/ ESCAVADEIRA - (DT: 000 A 200M) |  | m3 | 27.49
40086 | ESCAVAÇÃO, CARGA E TRANSPORTE DE SOLO MOLE - C/ ESCAVADEIRA - (DT: 201 A 400M) |  | m3 | 28.53
40087 | ESCAVAÇÃO, CARGA E TRANSPORTE DE SOLO MOLE - C/ ESCAVADEIRA - (DT: 401 A 600M) |  | m3 | 29.01
40088 | ESCAVAÇÃO, CARGA E TRANSPORTE DE SOLO MOLE - C/ ESCAVADEIRA - (DT: 601 A 800M) |  | m3 | 29.77
40089 | ESCAVAÇÃO, CARGA E TRANSPORTE DE SOLO MOLE - C/ ESCAVADEIRA - (DT: 801 A 1.000M) |  | m3 | 32.33
40090 | ESCAV. E CARGA 1ª CATEG. - SEM TRANSPORTE |  | m3 | 2.76
40091 | ESCAV. E CARGA 2ª CATEG. - SEM TRANSPORTE |  | m3 | 4.18
40092 | ESCAV. E CARGA 3ª CATEG. - SEM TRANSPORTE |  | m3 | 51.65
40094 | TRANSPORTE LOCAL SOLO MOLE C/ BASCULANTE 6M³ - DMT>1,0KM |  | m3km | 5.8
40097 | TRANSPORTE LOCAL MAT. 3ª CATEG. C/ BASCULANTE 10M³ - DMT>2,0KM |  | m3km | 8.66
40098 | TRANSPORTE LOCAL MAT. 1ª CATEG. C/ BASCULANTE 10M³ - DMT>10,0KM |  | m3km | 3.19
40099 | TRANSPORTE LOCAL MAT. 2ª CATEG. C/ BASCULANTE 10M³ - DMT>10,0KM |  | m3km | 3.84
40100 | COMPACTAÇÃO A 95% DO PROCTOR NORMAL |  | m3 | 6.19
40101 | COMPACTAÇÃO A 100% DO PROCTOR NORMAL |  | m3 | 6.88
40102 | COMPACTAÇÃO MANUAL |  | m3 | 9.75
40105 | COMPACTAÇÃO A 100% DO PROCTOR INTERMEDIÁRIO |  | m3 | 11.91
40120 | ACABAMENTO E RECOMPOSIÇÃO DE EMPRESTIMO |  | m2 | 0.53
40130 | REVESTIMENTO PRIMÁRIO - ESPALHAMENTO |  | m2 | 0.52
40140 | ESTABILIZAÇÃO DE SOLO COM BAIXA CAPACIDADE DE SUPORTE COM RACHÃO |  | m3 | 114.48
40145 | ESPALHAMENTO DE MATERIAL EM BOTA-FORA |  | m3 | 2.58
100002 | PAVIMENTAÇÃO
40305 | ACABAMENTO E RECOMPOSIÇÃO DE JAZIDA |  | m2 | 0.52
40310 | REGULARIZAÇÃO E COMPACTAÇÃO DO SUB-LEITO |  | m2 | 3.54
40315 | ESCAVAÇÃO E CARGA DE MATERIAL DE JAZIDA |  | m3 | 5.67
40316 | ESCAVAÇÃO E CARGA DE MATERIAL DE JAZIDA - COM INDENIZAÇÃO |  | m3 | 12.03
40320 | TRANSPORTE DE MATERIAL DE JAZIDA (CASCALHO) |  | m3km | 3.16
40325 | TRANSPORTE LOCAL DA MISTURA |  | m3km | 2.28
40326 | TRANSPORTE COMERCIAL DA MISTURA |  | m3km | 1.53
40335 | ESTABILIZAÇÃO GRANULOMÉTRICA SEM MISTURA - REF.PROCTOR: 26 GOLPES (100% P.I.) |  | m3 | 23.54
40336 | ESTABILIZAÇÃO GRANULOMÉTRICA SEM MISTURA - REF.PROCTOR: 39 GOLPES (100% P.IM.) |  | m3 | 26.56
40337 | ESTABILIZAÇÃO GRANULOMÉTRICA SEM MISTURA - REF.PROCTOR: 55 GOLPES (100% P.M.) |  | m3 | 29.69
40350 | ESTABILIZAÇÃO SOLO-CIMENTO 2% PESO - PISTA |  | m3 | 62.04
40365 | ESTABILIZAÇÃO SOLO-CIMENTO 6% PESO - USINA |  | m3 | 135.79
40370 | ESTABILIZAÇÃO SOLO-CIMENTO 4% PESO - PISTA |  | m3 | 97.49
40375 | ESTABILIZAÇÃO SOLO-CIMENTO 3% PESO - PISTA |  | m3 | 79.73
40380 | IMPRIMAÇÃO |  | m2 | 0.57
40385 | PINTURA DE LIGAÇÃO |  | m2 | 0.47
40423 | ESCARIFICAÇÃO DE PAVIMENTO ASFÁLTICO |  | m3 | 6.15
40425 | REMOÇÃO E CARGA DE PAV. ASFÁLTICA ( EXCETO TRANSPORTE) |  | m3 | 11.81
40430 | TRANSPORTE DE PAVIMENTO REMOVIDO |  | m3km | 3.57
40435 | TRANSPORTE LOCAL DE MATERIAL BETUMINOSO |  | TKM | 3.52
40440 | TRANSPORTE LOCAL DE MASSA ASFÁLTICA |  | TKM | 1.71
40445 | TRANSPORTE LOCAL DE AGREGADOS |  | m3km | 2.28
40449 | TRANSPORTE LOCAL DE CIMENTO / CAL / FILLER |  | tkm | 1.78
40450 | TRANSPORTE COMERCIAL DE CIMENTO / CAL / FILLER |  | TKM | 0.91
40455 | TRANSPORTE COMERCIAL DE AGREGADOS |  | m3km | 1.53
40460 | TRANSPORTE COMERCIAL DE MASSA |  | TKM | 1.03
40465 | FRESAGEM DESCONTÍNUA À FRIO |  | m3 | 222.41
40470 | FRESAGEM CONTÍNUA Á FRIO |  | m3 | 140.73
40480 | FORNECIMENTO DE CM-30 |  | T | 7255.4012
40485 | FORNECIMENTO DE EMULSÃO ASFÁLTICA PARA IMPRIMAÇÃO - EAI |  | t | 3209.8257
40490 | FORNECIMENTO DE EMULSÃO RR-2C |  | T | 4224.9281
40495 | FORNECIMENTO DE EMULSÃO RR-2C COM POLÍMERO |  | T | 4672.073
40500 | FORNECIMENTO DE EMULSÃO RL-1C |  | T | 4026.9094
40501 | FORNECIMENTO DE EMULSÃO RL-1C COM POLÍMERO |  | T | 4874.2855
40505 | FORNECIMENTO DE EMULSÃO RM-1C |  | T | 4291.9637
40510 | FORNECIMENTO DE EMULSÃO RR-1C |  | T | 4049.3729
40511 | FORNECIMENTO DE EMULSÃO RC-1C COM POLÍMERO |  | t | 5288.8638
40515 | FORNECIMENTO DE CAP-60/85 COM POLÍMERO |  | T | 8223.5234
40520 | FORNECIMENTO DE CAP-30/45 |  | t | 5627.9505
40525 | FORNECIMENTO DE CAP-50/70 |  | T | 5534.7666
40526 | FORNECIMENTO DE CAP-BORRACHA - AB8 |  | t | 6662.0246
40530 | TRANSPORTE COMERCIAL DE MATERIAL BETUMINOSO |  | tkm | 2.34
40601 | ESTABILIZAÇÃO SOLO AREIA 20% PESO - USINA (AC) |  | m3 | 70.35
40602 | CONCRETO BETUMINOSO USINADO À QUENTE - CBUQ - FAIXA C |  | m3 | 454.87
40603 | LAMA ASFÁLTICA FINA |  | m2 | 4.6
40604 | LAMA ASFÁLTICA GROSSA |  | m2 | 6.09
40605 | LAMA ASFÁLTICA FINA COM POLIMERO (AC/BC) |  | m2 | 6.05
40606 | ESTABILIZAÇÃO SOLO BRITA 50% PESO - USINA (BC) |  | m3 | 123.11
40607 | ESTABILIZAÇÃO BRITA GRADUADA - BGS - USINA |  | m3 | 233.41
40608 | TRATAMENTO SUPERFICIAL SIMPLES - TSS (BC) |  | m2 | 4.73
40609 | TRATAMENTO SUPERFICIAL DUPLO - TSD (BC) |  | m2 | 9.18
40610 | MICRORREVESTIMENTO À FRIO - 0,8cm C/ COMPACTAÇÃO (BC) |  | m2 | 3.38
40611 | MICRORREVESTIMENTO À FRIO - 0,8cm S/ COMPACTAÇÃO (BC) |  | m2 | 3.11
40612 | MICRORREVESTIMENTO À FRIO - 1,0cm C/ COMPACTAÇÃO (BC) |  | m2 | 4.22
40613 | MICRORREVESTIMENTO À FRIO - 1,0cm S/ COMPACTAÇÃO (BC) |  | m2 | 3.87
40614 | PRÉ-MISTURADO A FRIO - PMF |  | m3 | 306.95
40615 | CAPA SELANTE COM PÓ DE PEDRA |  | m2 | 2.88
40617 | ESTABILIZAÇÃO BRITA GRADUADA TRATADA COM CIMENTO - BGTC - USINA |  | m3 | 298.43
40618 | CONCRETO BETUMINOSO USINADO À QUENTE - CBUQ - FAIXA B |  | m3 | 458.88
40620 | PENEIRAMENTO |  | m3 | 19.8
40621 | RECICLAGEM DE BASE SEM MISTURA C/ INCORPORAÇÃO DO PAVIMENTO |  | m3 | 83.48
40625 | RECICLAGEM DE BASE COM 3% DE CIMENTO EM PESO |  | m3 | 134.76
40635 | RECICLAGEM DE BASE COM 25% DE BRITA EM PESO (BC) |  | m3 | 130.78
40645 | RECICLAGEM DE BASE COM 20% DE BRITA E 2% DE CIMENTO EM PESO (BC) |  | m3 | 159.81
42496 | USINAGEM DE CONCRETO BETUMINOSO USINADO À QUENTE - CBUQ - FAIXA C |  | m3 | 400.94
42498 | USINAGEM DE CONCRETO BETUMINOSO USINADO À QUENTE - CBUQ - FAIXA B |  | m3 | 404.87
100004 | DRENAGEM
41201 | SARJETA TRIANGULAR DE CONCRETO - STC 150-30 |  | m | 108.31
41202 | SARJETA TRIANGULAR DE CONCRETO - STC 125-25 |  | m | 90.31
41203 | SARJETA TRIANGULAR DE CONCRETO - STC 100-20 |  | m | 72.57
41204 | SARJETA TRIANGULAR DE CONCRETO - STC 80-15 |  | m | 58.12
41205 | SARJETA TRIANGULAR DE CONCRETO - STC 150-32 |  | m | 111.32
41206 | SARJETA TRIANGULAR DE CONCRETO - STC 125-27 |  | m | 93.04
41207 | SARJETA TRIANGULAR DE CONCRETO - STC 100-21 |  | m | 74.31
41208 | SARJETA TRIANGULAR DE CONCRETO - STC 80-17 |  | m | 59.99
41209 | SARJETA TRIANGULAR DE CONCRETO - STC 108-25 |  | m | 84.56
41210 | SARJETA TRIANGULAR DE CONCRETO - STC 88-20 |  | m | 68.38
41211 | SARJETA TRIANGULAR DE CONCRETO - STC 73-15 |  | m | 55.41
41216 | SARJETA TRIANGULAR DE GRAMA - STG 125-25 |  | m | 30.25
41217 | SARJETA TRIANGULAR DE GRAMA - STG 100-20 |  | m | 23.54
41218 | SARJETA TRIANGULAR DE GRAMA - STG 80-15 |  | m | 18.17
41238 | SARJETA TRAPEZOIDAL DE GRAMA - SZG 90-30 |  | m | 26.39
41239 | SARJETA TRAPEZOIDAL DE GRAMA - SZG 60-20 |  | m | 16.55
41285 | VALETA MEC. DE PROTEÇÃO P/ CORTE E ATERRO (LEIRAMENTO POR MOTONIVELADORA) |  | m3 | 2.3
41286 | VALETA DE PROTEÇÃO DE CORTE - VPCG 160-30 |  | m | 71.69
41287 | VALETA DE PROTEÇÃO DE CORTE - VPCG 120-30 |  | m | 54.9
41291 | SOLO LOCAL / SELO DE ARGILA APILOADO |  | m3 | 49.9
41293 | APILOAMENTO MANUAL |  | m2 | 6.6
41294 | LASTRO DE BRITA |  | m3 | 153.69
41295 | CORTA-RIO |  | m3 | 10.86
41296 | VALETA DE PROTEÇÃO DE ATERRO - VPAG 160-30 |  | m | 71.69
41297 | VALETA DE PROTEÇÃO DE ATERRO - VPAG 120-30 |  | m | 54.9
41301 | COLCHÃO DRENANTE COM AREIA |  | m3 | 148.6
41302 | COLCHÃO DRENANTE COM BRITA |  | m3 | 144.56
41303 | DRENO PROFUNDO, CORTE EM SOLO PVC - DPS01 (EXCETO ESCAVAÇÃO) (AC) |  | m | 142.18
41304 | DRENO PROFUNDO, CORTE EM SOLO PVC - DPS02 (EXCETO ESCAVAÇÃO) (AC) |  | m | 150.55
41305 | DRENO PROFUNDO, CORTE EM SOLO PEAD - DPS11 (ANTIGO DPS03) (EXCETO ESCAVAÇÃO) (AC/BC) |  | m | 183.69
41306 | DRENO PROFUNDO, CORTE EM SOLO PEAD - DPS12 (ANTIGO DPS04) (EXCETO ESCAVAÇÃO) (AC/BC) |  | m | 193.74
41307 | DRENO CEGO, CORTE EM SOLO - DPS05 (EXCETO ESCAVAÇÃO) (BC) |  | m | 136
41308 | DRENO CEGO, CORTE EM SOLO - DPS06 (EXCETO ESCAVAÇÃO) (BC) |  | m | 150.69
41309 | DRENO PROFUNDO, CORTE EM SOLO PEAD - DPS13 (ANTIGO DPS07) (EXCETO ESCAVAÇÃO) (BC) |  | m | 178.94
41310 | DRENO PROFUNDO, CORTE EM SOLO PEAD - DPS14 (ANTIGO DPS08) (EXCETO ESCAVAÇÃO) (BC) |  | m | 193.63
41311 | DRENO PROFUNDO, CORTE EM ROCHA PEAD - DPR01 (EXCETO ESCAVAÇÃO) (BC) |  | m | 80.38
41312 | DRENO PROFUNDO, CORTE EM ROCHA PEAD - DPR02 (EXCETO ESCAVAÇÃO) (BC) |  | m | 97.16
41313 | DRENO CEGO, CORTE EM ROCHA - DPR03 (EXCETO ESCAVAÇÃO) (BC) |  | m | 54.08
41314 | DRENO CEGO, CORTE EM ROCHA - DPR04 (EXCETO ESCAVAÇÃO) (BC) |  | m | 36.8
41315 | DRENO PROFUNDO, CORTE EM ROCHA PEAD - DPR05 (EXCETO ESCAVAÇÃO) (AC) |  | m | 80.9
41324 | SARJETA TRAPEZOIDAL DE CONCRETO - SZC 90-30 |  | m | 100.96
41325 | SARJETA TRAPEZOIDAL DE CONCRETO - SZC 60-20 |  | m | 71.17
41326 | SARJETA DE CANTEIRO CENTRAL DE CONCRETO - STCC 100-25 |  | m | 66.21
41327 | SARJETA DE CANTEIRO CENTRAL DE CONCRETO - STCC 140-35 |  | m | 88.58
41328 | SARJETA DE CANTEIRO CENTRAL DE CONCRETO - SZCC 100-25 |  | m | 86.51
41329 | SARJETA DE CANTEIRO CENTRAL DE CONCRETO - SZCC 140-35 |  | m | 116.44
41330 | MEIO FIO COM SARJETA - MFC01 |  | m | 75.65
41331 | MEIO FIO COM SARJETA - MFC02 |  | m | 65.25
41332 | MEIO FIO COM SARJETA - MFC03 |  | m | 30.11
41333 | MEIO FIO COM SARJETA - MFC04 |  | m | 22.84
41334 | MEIO FIO SEM SARJETA - MFC05 |  | m | 23.43
41335 | MEIO FIO SEM SARJETA - MFC06 |  | m | 16.29
41336 | MEIO FIO SEM SARJETA - MFC07 |  | m | 27.56
41337 | MEIO FIO SEM SARJETA - MFC08 |  | m | 49.01
41338 | VALETA DE PROTEÇÃO DE CORTE - VPCC 160-30 |  | m | 160.11
41339 | VALETA DE PROTEÇÃO DE CORTE - VPCC 120-30 |  | m | 127.14
41340 | VALETA DE PROTEÇÃO DE ATERRO - VPAC 160-30 |  | m | 160.11
41341 | VALETA DE PROTEÇÃO DE ATERRO - VPAC 120-30 |  | m | 127.14
41345 | CAIXA COLETORA EM CONCRETO TUBO D=0,60M EXCETO ESCAVAÇÃO (AC/BC) |  | un | 1796.49
41346 | CAIXA COLETORA EM CONCRETO TUBO D=0,80M EXCETO ESCAVAÇÃO (AC/BC) |  | un | 2193.73
41347 | CAIXA COLETORA EM CONCRETO TUBO D=1,00M EXCETO ESCAVAÇÃO (AC/BC) |  | un | 2580.72
41350 | DISSIPADOR DE ENERGIA - DED 01 (AC/BC) |  | un | 344.53
41367 | DISSIPADOR DE ENERGIA - DES 01 (AC/BC) |  | un | 191.12
41368 | DISSIPADOR DE ENERGIA - DES 02 (AC/BC) |  | un | 226.78
41369 | DISSIPADOR DE ENERGIA - DES 03 (AC/BC) |  | un | 270.98
41370 | DISSIPADOR DE ENERGIA - DES 04 (AC/BC) |  | un | 333.81
41371 | DISSIPADOR DE ENERGIA - DEB 01 (AC/BC) |  | un | 400.58
41372 | DISSIPADOR DE ENERGIA - DEB 02 (AC/BC) |  | un | 430.69
41373 | DISSIPADOR DE ENERGIA - DEB 03 (AC/BC) |  | un | 1395.67
41374 | DISSIPADOR DE ENERGIA - DEB 04 (AC/BC) |  | un | 2148.53
41375 | DISSIPADOR DE ENERGIA - DEB 05 (AC/BC) |  | un | 3061.13
41376 | DISSIPADOR DE ENERGIA - DEB 06 (AC/BC) |  | un | 4081.44
41377 | DISSIPADOR DE ENERGIA - DEB 07 (AC/BC) |  | un | 6071.86
41378 | DISSIPADOR DE ENERGIA - DEB 08 (AC/BC) |  | un | 4202.7
41381 | DISSIPADOR DE ENERGIA - DEB 11 (AC/BC) |  | un | 5353.4
41385 | ENTRADA D'ÁGUA - EDA 01 (AC/BC) |  | un | 65.11
41386 | ENTRADA D'ÁGUA - EDA 02 (AC/BC) |  | un | 80.66
41414 | DESCIDA D'ÁGUA DE ATERROS TIPO RÁPIDO - DAR 02 (AC/BC) |  | m | 105.87
41415 | DESCIDA D'ÁGUA DE ATERROS TIPO RÁPIDO - DAR 03 (AC/BC) |  | m | 194.98
41417 | DESCIDA D'ÁGUA DE CORTES EM DEGRAUS - DCD 01 (AC/BC) |  | m | 323.3
41418 | DESCIDA D'ÁGUA DE CORTES EM DEGRAUS - DCD 02 (AC/BC) |  | m | 496.75
41419 | DESCIDA D'ÁGUA DE CORTES EM DEGRAUS - DCD 03 (AC/BC) |  | m | 371.98
41420 | DESCIDA D'ÁGUA DE CORTES EM DEGRAUS - DCD 04 (AC/BC) |  | m | 554.78
41421 | DESCIDA D'ÁGUA DE ATERROS EM DEGRAUS - DAD 01 (AC/BC) |  | m | 169.3
41422 | DESCIDA D'ÁGUA DE ATERROS EM DEGRAUS - DAD 02 (AC/BC) |  | m | 240.18
41423 | DESCIDA D'ÁGUA DE ATERROS EM DEGRAUS - DAD 03 (AC/BC) |  | m | 391.84
41424 | DESCIDA D'ÁGUA DE ATERROS EM DEGRAUS - DAD 04 (AC/BC) |  | m | 588.1
41425 | DESCIDA D'ÁGUA DE ATERROS EM DEGRAUS - DAD 05 (AC/BC) |  | m | 571.19
41426 | DESCIDA D'ÁGUA DE ATERROS EM DEGRAUS - DAD 06 (AC/BC) |  | m | 806.34
41427 | DESCIDA D'ÁGUA DE ATERROS EM DEGRAUS - DAD 07 (AC/BC) |  | m | 769.34
41428 | DESCIDA D'ÁGUA DE ATERROS EM DEGRAUS - DAD 08 (AC/BC) |  | m | 1044.86
41429 | DESCIDA D'ÁGUA DE ATERROS EM DEGRAUS - DAD 09 (AC/BC) |  | m | 997.68
41430 | DESCIDA D'ÁGUA DE ATERROS EM DEGRAUS - DAD 10 (AC/BC) |  | m | 1305.03
41431 | DESCIDA D'ÁGUA DE ATERROS EM DEGRAUS - DAD 11 (AC/BC) |  | m | 1348.5
41432 | DESCIDA D'ÁGUA DE ATERROS EM DEGRAUS - DAD 12 (AC/BC) |  | m | 1755.14
41433 | DESCIDA D'ÁGUA DE ATERROS EM DEGRAUS - DAD 13 (AC/BC) |  | m | 1735.33
41434 | DESCIDA D'ÁGUA DE ATERROS EM DEGRAUS - DAD 14 (AC/BC) |  | m | 2112.1
41435 | DESCIDA D'ÁGUA DE ATERROS EM DEGRAUS - DAD 15 (AC/BC) |  | m | 2310.51
41436 | DESCIDA D'ÁGUA DE ATERROS EM DEGRAUS - DAD 16 (AC/BC) |  | m | 2751.11
41437 | DESCIDA D'ÁGUA DE ATERROS EM DEGRAUS - DAD 17 (AC/BC) |  | m | 3246.67
41438 | DESCIDA D'ÁGUA DE ATERROS EM DEGRAUS - DAD 18 (AC/BC) |  | m | 3798.37
41445 | DRENO SUB-SUPERFICIAL - DSS 01 (EXCETO ESCAVAÇÃO) (AC) |  | m | 41.17
41446 | DRENO SUB-SUPERFICIAL - DSS 02 (EXCETO ESCAVAÇÃO) (BC) |  | m | 42.98
41447 | DRENO SUB-SUPERFICIAL - DSS 03 (EXCETO ESCAVAÇÃO) (BC) |  | m | 26.91
41448 | DRENO SUB-SUPERFICIAL - DSS 04 (EXCETO ESCAVAÇÃO) (BC) |  | m | 63.54
41449 | DRENO PEAD SUB-SUPERFICIAL - DSS 01 (EXCETO ESCAVAÇÃO) (AC) |  | m | 56.12
41450 | DRENO PEAD SUB-SUPERFICIAL - DSS 04 (EXCETO ESCAVAÇÃO) (BC) |  | m | 45
41454 | BOCA P/ DRENO PROFUNDO - BSD 01 (AC/BC) |  | un | 269.65
41455 | BOCA P/ DRENO PROFUNDO - BSD 02 (AC/BC) |  | un | 329.55
41456 | BOCA P/ DRENO SUB-SUPERFICIAL - BSD 03 (AC/BC) |  | un | 72.44
47022 | ESCAVAÇÃO MEC. DE VALAS DE MAT. 3ª CAT. (INCL. TRANSPORTE) |  | m3 | 224.72
47023 | ESCAVAÇÃO MEC. DE VALAS DE MAT. 1ª CAT. (INCL. TRANSPORTE) |  | m3 | 23.77
47024 | ESCAVAÇÃO MECÂNICA DE VALA PARA DRENAGEM |  | m3 | 25.97
100005 | OBRAS COMPLEMENTARES
40800 | CERCA DE VEDAÇÃO DE FAIXA DE DOMÍNIO EM MADEIRA |  | M | 22.24
40804 | REMOÇÃO DE CERCA |  | m | 7.27
40805 | REMOÇÃO E RECOLOCAÇÃO DE CERCA |  | M | 16.29
40810 | DEFENSA METÁLICA SEMI-MALEÁVEL SIMPLES |  | M | 476.32
40811 | ANCORAGEM DE DEFENSA METÁLICA SEMI-MALEÁVEL SIMPLES |  | m | 551.95
40865 | REVESTIMENTO VEGETAL EM PLACAS (GRAMA) |  | m2 | 15.32
40870 | REVESTIMENTO VEGETAL EM MUDAS |  | m2 | 7.87
40880 | CONFORMAÇÃO DE TALUDE |  | m2 | 0.82
40885 | FLORESTAMENTO |  | m2 | 14.22
40890 | REVESTIMENTO VEGETAL POR HIDROSSEMEADURA |  | m2 | 8.1
40895 | SEMEADURA MANUAL |  | m2 | 2.2
117318 | SINALIZAÇÃO HORIZONTAL
40814 | SINALIZAÇÃO HORIZONTAL COM RESINA ACRÍLICA (0,4 mm) |  | m2 | 26.7
40815 | SINALIZAÇÃO HORIZONTAL COM RESINA ACRÍLICA (0,6 mm) |  | m2 | 35.84
40816 | SINALIZAÇÃO HORIZONTAL COM RESINA ACRÍLICA EMULSIONADA EM ÁGUA (0,3 mm) |  | m2 | 18.53
40817 | SINALIZAÇÃO HORIZONTAL COM RESINA ACRÍLICA EMULSIONADA EM ÁGUA (0,4 mm) |  | m2 | 21.9
40818 | SINALIZAÇÃO HORIZONTAL COM RESINA ACRÍLICA EMULSIONADA EM ÁGUA (0,5 mm) |  | m2 | 25.27
40820 | SINALIZAÇÃO HORIZONTAL COM TERMOPLÁSTICO POR ASPERSÃO - HOT SPRAY (1,5 mm) |  | m2 | 75.66
40825 | SINALIZAÇÃO HORIZONTAL COM TERMOPLÁSTICO EXTRUDADO (3 mm) |  | m2 | 137.23
40830 | TACHA REFLETIVA MONODIRECIONAL |  | Un | 44.75
40835 | TACHA REFLETIVA BIDIRECIONAL |  | Un | 48.5
40840 | TACHÃO REFLETIVO MONODIRECIONAL |  | Un | 93.84
40845 | TACHÃO REFLETIVO BIDIRECIONAL |  | Un | 96.32
117947 | SINALIZAÇÃO VERTICAL
40850 | SINALIZAÇÃO VERTICAL SEMI-REFLETIVA |  | m2 | 464.91
40851 | SINALIZAÇÃO VERTICAL TOTALMENTE REFLETIVA (TIPO I) |  | m2 | 608.75
40853 | SINALIZAÇÃO VERTICAL TOTALMENTE REFLETIVA (TIPO III) |  | m2 | 780.92
40855 | SINALIZAÇÃO VERTICAL TOTALMENTE REFLETIVA |  | m2 | 657.94
40856 | SINALIZAÇÃO VERTICAL TOTALMENTE REFLETIVA - CHAPA DE ALUMÍNIO |  | m2 | 1447.45
100008 | OBRAS DE ARTE CORRENTES
41800 | REMOÇÃO DE BUEIROS TUBULARES |  | M | 74.82
41806 | CORPO DE BSTC D=0,60M (EXCETO ESCAVAÇÃO) |  | m | 530.45
41811 | CORPO DE BSTC D=0,80M (EXCETO ESCAVAÇÃO) |  | m | 830.36
41816 | CORPO DE BSTC D=1,00M (EXCETO ESCAVAÇÃO) |  | m | 1094.66
41821 | CORPO DE BSTC D=1,20M (EXCETO ESCAVAÇÃO) |  | m | 1419.42
41826 | CORPO DE BSTC D=1,50M (EXCETO ESCAVAÇÃO) |  | m | 2325.83
41831 | CORPO DE BDTC D=1,00M (EXCETO ESCAVAÇÃO) |  | m | 2137.61
41836 | CORPO DE BDTC D=0,80M (EXCETO ESCAVAÇÃO) |  | m | 1612.17
41841 | CORPO DE BTTC D=1,00M (EXCETO ESCAVAÇÃO) |  | m | 3143.19
41846 | BOCA DE BSTC D=0,60M (AC/BC) |  | un | 840.88
41851 | BOCA DE BSTC D=0,80M (AC/BC) |  | un | 951.53
41856 | BOCA DE BSTC D=1,00M (AC/BC) |  | un | 1380.11
41861 | BOCA DE BSTC D=1,20M (AC/BC) |  | un | 1840.71
41866 | BOCA DE BSTC D=1,50M (AC/BC) |  | un | 3465.88
41871 | BOCA DE BDTC D=0,80M (AC/BC) |  | un | 1339.77
41876 | BOCA DE BDTC D=1,00M (AC/BC) |  | un | 2000.16
41881 | BOCA DE BTTC D=1,00M (AC/BC) |  | un | 2604.38
47018 | ARGAMASSA DE CIMENTO E AREIA 1:4 (AC) |  | m3 | 526.81
47020 | FORMA DE PLACA COMPENSADA |  | m2 | 78.55
47021 | CONFECÇÃO E INSTALAÇÃO DE GUIAS |  | M | 3.85
100011 | SERVIÇOS DIVERSOS
42800 | GABIÕES (1,00 M) |  | m3 | 810.72
42805 | GABIÕES (0,5 M) |  | m3 | 1027.84
42810 | COLCHÕES RENO (0,3 M) |  | m3 | 1317.42
42816 | RIP-RAP |  | m3 | 406.42
42820 | DEMOLIÇÃO DE CONCRETO SIMPLES |  | m3 | 273.56
42825 | DEMOLIÇÃO DE CONCRETO ARMADO |  | m3 | 857.33
42831 | CONCRETO FCK=11 MPA P/ DRENAGEM |  | m3 | 512.68
42836 | CONCRETO FCK=15 MPA P/ DRENAGEM |  | m3 | 570.67
42838 | CONCRETO FCK=20 MPA P/ DRENAGEM |  | m3 | 600.66
42841 | CONCRETO CICLÓPICO FCK=11 MPA P/ DRENAGEM |  | m3 | 432.66
42845 | ENROCAMENTO DE PEDRA ARRUMADA |  | m3 | 253.23
42850 | ENROCAMENTO DE PEDRA JOGADA |  | m3 | 166.61
42856 | ENROCAMENTO DE PEDRA ARGAMASSADA |  | m3 | 337.64
42860 | PATROLAMENTO |  | ARE | 5.76
47027 | ESCAVAÇÃO MANUAL |  | m3 | 88.08
100012 | CONSERVAÇÃO ROTINEIRA
40466 | FRESAGEM DESCONTÍNUA PARA REPARO LOCALIZADO |  | m3 | 214.64
42400 | TAPA BURACO (EXCETO FORN. E TRANSP. MAT.) |  | m3 | 343.12
42406 | REMENDO PROFUNDO (EXCETO FORN. E TRANSP. MAT.) |  | m3 | 336.76
42410 | ROÇADA MANUAL |  | Ha | 2446.98
42411 | ROÇADA COM ROÇADEIRA COSTAL |  | Ha | 1030.56
42415 | ROÇADA MECÂNIZADA |  | Ha | 604.09
42420 | CAPINA MANUAL |  | m2 | 1.11
42425 | LIMPEZA DE MEIO-FIO E DESCIDA D´AGUA |  | M | 0.83
42430 | LIMPEZA DE SARJETA |  | M | 1.47
42435 | LIMPEZA DE VALETAS DE CORTE |  | M | 1.94
42440 | LIMPEZA DE PONTE |  | M | 9.7
42442 | RECUPERAÇÃO DE PONTES DE MADEIRA |  | m3 | 7556.89
42445 | DESOBSTRUÇÃO DE BUEIROS |  | m3 | 67.89
42450 | REMOÇÃO DE BARREIRA (MANUAL) |  | m3 | 61.63
42455 | REMOÇÃO DE BARREIRA |  | m3 | 11.84
42460 | RECOMPOSIÇÃO MANUAL DE ATERRO |  | m3 | 120.36
42465 | RECOMPOSIÇÃO MECÂNIZADA DE ATERRO |  | m3 | 41.33
42471 | RECOMPOSIÇÃO DE GUARDA-CORPO (EXCETO TRANSPORTE) |  | m | 299.8
42476 | RECOMPOSIÇÃO DE DRENAGEM SUPERFICIAL |  | m3 | 956.64
42480 | CAIAÇÃO (3 DEMÃOS) |  | m2 | 4.96
42486 | SELAGEM DE TRINCA(EXC. MAT. BET. E TRANSP. MAT.) (AC) |  | l | 4.99
42491 | USINAGEM DE PRÉ-MISTURADO A FRIO - PMF |  | m3 | 221.4
122404 | LOCAÇÃO DE EQUIPAMENTOS
42900 | CAMINHÃO BASCULANTE 10 M3 - 15 T |  | MÊS | 21112.62
42905 | CAMINHÃO PRANCHA |  | MÊS | 36329.26
42910 | CAMINHÃO TANQUE 10.000L |  | MÊS | 19081.5
42915 | ESCAVADEIRA HIDRÁULICA - CAT 323DL OU EQUIVALENTE |  | MÊS | 39787.25
42920 | GRADE DE DISCO - 24X24 |  | MÊS | 3816.3
42925 | MOTONIVELADORA - CAT 120K OU EQUIVALENTE |  | MÊS | 52687.83
42930 | RETRO ESCAVADEIRA DE PNEUS - CATERPILLAR 416E OU EQUIVALENTE |  | MÊS | 22382.96
42935 | ROLO PÉ DE CARNEIRO AUTOPROPELIDO - CA 250 OU EQUIVALENTE |  | MÊS | 26261.95
42940 | TRATOR DE PNEUS AGRÍCOLA - MF 4292 OU EQUIVALENTE |  | MÊS | 30988.35
100015 | PAVIMENTAÇÃO URBANA
44001 | LIMPEZA (PAV.URB.) |  | m2 | 0.31
44010 | CARGA DE ENTULHOS (PAV.URB.) |  | m3 | 2.79
44011 | TRANSPORTE DE ENTULHOS (PAV.URB.) |  | m3km | 4.08
44020 | ESCAVAÇÃO E CARGA DE MAT. DE 1ºCAT (PAV.URB.) |  | m3 | 5.11
44021 | TRANSPORTE DE MAT. DE 1º CAT.-À CAMINHÃO (PAV.URB.) |  | m3km | 3.48
44050 | COMPACTAÇÃO A 95% DO PROCTOR NORMAL (PAV.URB.) |  | m3 | 6.94
44051 | COMPACTAÇÃO A 100% DO PROCTOR NORMAL (PAV.URB.) |  | m3 | 7.61
44052 | REGULARIZAÇÃO E COMPACTAÇÃO DO SUB-LEITO (PAV.URB.) |  | m2 | 3.95
44100 | ESCAVAÇÃO E CARGA DE MATERIAL DE JAZIDA (PAV.URB.) |  | m3 | 9.55
44102 | TRANSPORTE DE MATERIAL DE JAZIDA (CASCALHO) (PAV.URB.) |  | m3km | 3.48
44150 | ESTABILIZAÇÃO GRANULOMÉTRICA SEM MISTURA (PAV.URB.) |  | m3 | 31.57
44151 | ESTABILIZAÇÃO SOLO-CIMENTO 2% PESO-PISTA (PAV.URB.) S/ TRANS. LOCAL DE CIMENTO |  | m3 | 78.2
44200 | IMPRIMAÇÃO (PAV.URB.) |  | m2 | 0.63
44201 | PINTURA DE LIGAÇÃO (PAV.URB.) |  | m2 | 0.52
44202 | TRATAMENTO SUPERFICIAL DUPLO - TSD (BC) (PAV.URB.) |  | m2 | 9.89
44203 | CAPA SELANTE COM PÓ-DE-PEDRA (PAV.URB.) |  | m2 | 3.18
44204 | CONCRETO BETUMINOSO USINADO À QUENTE - CBUQ (PAV. URB.) |  | m3 | 456.46
44205 | PRÉ-MISTURADO A FRIO - PMF (PAV.URB.) |  | m3 | 315.6
44206 | BLOKRET 8 CM - CONCRETO FCK=25 MPA (PAV.URB.) |  | m2 | 137.74
44207 | PARALELEPÍPEDO (PAV.URB.) |  | m2 | 116.28
44208 | LAMA ASFÁLTICA FINA (PAV.URB.) |  | m2 | 4.99
44209 | TRATAMENTO SUPERFICIAL SIMPLES - TSS (BC) (PAV.URB.) |  | m2 | 5.13
44210 | MICRORREVESTIMENTO À FRIO - 0,8cm S/COMP. (BC) (PAV.URB.) |  | m2 | 5.41
44211 | MICRORREVESTIMENTO À FRIO - 1,0cm S/COMP. (BC) (PAV.URB.) |  | m2 | 6.78
44300 | TRANSPORTE LOCAL DE MATERIAL BETUMINOSO (PAV.URB.) |  | TKM | 3.89
44301 | TRANSPORTE LOCAL DE MASSA ASFÁLTICA (PAV.URB.) |  | TKM | 2.74
44302 | TRANSPORTE LOCAL DE AGREGADO (PAV.URB.) |  | m3km | 4.12
44303 | TRANSPORTE LOCAL DE CIMENTO / CAL / FILLER (PAV.URB.) |  | tkm | 2.86
44400 | CALÇADA EM CONCRETO DESEMPENADO 15MPa - ESPESSURA = 5cm (AC/BC) |  | m2 | 30.59
44450 | MEIO FIO SEM SARJETA - MFU01 |  | m | 11.14
44455 | MEIO FIO COM SARJETA - MFU02 |  | m | 36.91
8 | HORAS DE EQUIPAMENTO - OAE
40193 | GUINDASTE 30 T - MÍNIMO 10H/DIA |  | h | 445.23
40194 | GUINDASTE 60 T - MÍNIMO 10H/DIA |  | h | 628.57
40195 | GUINDASTE 90 T - MÍNIMO 10H/DIA |  | h | 1440.46
40196 | GUINDASTE 120 T - MÍNIMO 10H/DIA |  | h | 1767.85
14 | GALERIA DE ÁGUAS PLUVIAIS / DRENAGEM URBANA
45400 | ESCAVAÇÃO MANUAL DE VALAS |  | m3 | 108.67
45410 | ESCAVAÇÃO MECÂNICA EM TERRA |  | m3 | 15.95
45415 | ESCAVAÇÃO MECÂNICA EM CASCALHO |  | m3 | 19.93
45420 | ESCAVAÇÃO MECÂNICA EM ROCHA DECOMP. OU MATACÃO |  | m3 | 31.16
45425 | ESCAVAÇÃO MECÂNICA EM SOLO MOLE |  | m3 | 49.3
45430 | REATERRO APILOADO DE VALAS |  | m3 | 89.69
45435 | REATERRO DE VALAS C/ COMPACTAÇÃO VIBRATÓRIA |  | m3 | 21.43
45440 | FORNECIMENTO E ASSENTAMENTO DE TUBO D=0,40 M |  | m | 259.75
45445 | FORNECIMENTO E ASSENTAMENTO DE TUBO D=0,60 M |  | m | 461.12
45450 | FORNECIMENTO E ASSENTAMENTO DE TUBO D=0,80 M |  | m | 722.28
45455 | FORNECIMENTO E ASSENTAMENTO DE TUBO D=1,00 M |  | m | 1013.07
45460 | FORNECIMENTO E ASSENTAMENTO DE TUBO D=1,20 M |  | m | 1341.55
45465 | FORNECIMENTO E ASSENTAMENTO DE TUBO D=1,50 M |  | m | 2299.7
45470 | POÇO DE VISITA PARA REDE D=0,40 M (AC/BC) |  | un | 2410.24
45475 | ACRÉSCIMO NA ALTURA DO P.V. PARA REDE D= 0,40 M (AC) |  | m | 1256.65
45480 | POÇO DE VISITA PARA REDE D=0,60 M, PARTE FIXA C/1,00M DE ALTURA (AC/BC) |  | un | 2989.23
45485 | ACRÉSCIMO NA ALTURA DO P.V. PARA REDE D= 0,60 M (AC) |  | m | 1372.15
45490 | POÇO DE VISITA PARA REDE D=0,80 M, PARTE FIXA C/ 1,00M DE ALTURA (AC/BC) |  | un | 6309.84
45495 | ACRÉSCIMO NA ALTURA DO P.V. PARA REDE D= 0,80 M (AC) |  | m | 2864.88
45500 | POÇO DE VISITA PARA REDE D=1,00 M, PARTE FIXA C/ 1,00 M DE ALTURA (AC/BC) |  | un | 7289.93
45505 | ACRÉSCIMO NA ALTURA DO POÇO DE VISITA PARA REDE D=1,00 M (AC) |  | m | 3188.73
45510 | POÇO DE VISITA PARA REDE D=1,20 M, PARTE FIXA C/ 1,00 M DE ALTURA (AC/BC) |  | un | 9474.1
45515 | ACRÉSCIMO NA ALTURA DO P.V. PARA REDE D= 1,20 M (AC) |  | m | 4565.7
45520 | POÇO DE VISITA PARA REDE D=1,50 M, PARTE FIXA C/ 1,00 M DE ALTURA (AC/BC) |  | un | 11708.44
45525 | ACRÉSCIMO NA ALTURA DO POÇO DE VISITA PARA REDE D=1,50 M (AC) |  | m | 5297.6
45530 | CHAMINÉ PARA POÇO DE VISITA,INCLUSIVE TAMPÃO E ANEL (AC/BC) |  | m | 1873.21
45535 | BOCA-DE-LOBO, ALTURA MÉDIA DE 1,30 M (AC/BC) |  | un | 1960.17
45545 | DRENO DE TUBO PEAD 100MM (0,5MX0,4M) (GAP) (AC/BC) |  | m | 97.16
45575 | GEOTEXTIL - BIDIM RT-16 OU EQUIVALENTE |  | m2 | 11.76
45580 | LASTRO DE BRITA (GAP) |  | m3 | 170.99
45585 | LASTRO DE PEDRA MARROADA (GAP) |  | m3 | 289.12
45590 | ESCORAMENTO CONTÍNUO EM VALAS(ESP. 2,00M) |  | m2 | 116.84
45595 | ESCORAMENTO DESCONTÍNUO EM VALAS(ESPAÇ.1,80 M) |  | m2 | 50.19
45600 | ESCAVAÇÃO DE MATERIAL DE 3ª CATEGORIA EM VALAS (GAP) |  | m3 | 481.61
45605 | CARGA DE MATERIAL DE GALERIAS |  | m3 | 13.26
51 | ESCAVAÇÃO - OAE
45005 | ESCAVAÇÃO MANUAL MAT. 1ª CAT. |  | m3 | 119.61
45010 | ESCAVAÇÃO MANUAL MAT. 2ª CAT. |  | m3 | 154.34
45015 | ESCAVAÇÃO MANUAL MAT. 3ª CAT. |  | m3 | 488.57
45020 | ESCAVAÇÃO MECÂNIZADA |  | m3 | 10.1
122339 | ESTACAS
45265 | ESTACA RAIZ PERFURADA NO SOLO - D = 31 cm |  | m | 262.75
45266 | ESTACA RAIZ PERFURADA NO SOLO - D = 40 cm |  | m | 365.14
45275 | ESTACA RAIZ PERFURADA NA ROCHA - D = 31 cm |  | m | 1938.47
45276 | ESTACA RAIZ PERFURADA NA ROCHA - D = 40 cm |  | m | 2962.27
45285 | TUBO DE REVESTIMENTO PARA ESTACA RAIZ (CAMISA PERDIDA) - D = 273,0 mm |  | m | 1558.55
45286 | TUBO DE REVESTIMENTO PARA ESTACA RAIZ (CAMISA PERDIDA) - D = 323,8 mm |  | m | 1974.76
45291 | ARRASAMENTO DE ESTACAS DE CONCRETO |  | m3 | 760.04
45300 | ESTACA DUPLO PERFIL METÁLICO W 250 X 17,9 - COM EMENDA - FORNECIMENTO E CRAVAÇÃO |  | m | 641.97
45305 | ESTACA PRÉ-MOLDADA DE CONCRETO ARMADO CENTRIFUGADO COM COMPRESSÃO ADMISSÍVEL DE 100 t - FORNECIMENTO E CRAVAÇÃO |  | m | 453.88
45310 | ESTACA PRÉ-MOLDADA DE CONCRETO ARMADO CENTRIFUGADO COM COMPRESSÃO ADMISSÍVEL DE 125 t - FORNECIMENTO E CRAVAÇÃO |  | m | 557.75
45315 | ESTACA PRÉ-MOLDADA DE CONCRETO ARMADO CENTRIFUGADO COM COMPRESSÃO ADMISSÍVEL DE 170 t - FORNECIMENTO E CRAVAÇÃO |  | m | 771.57
45320 | ESTACA PRÉ-MOLDADA DE CONCRETO ARMADO CENTRIFUGADO COM COMPRESSÃO ADMISSÍVEL DE 230 t - FORNECIMENTO E CRAVAÇÃO |  | m | 1034.47
45325 | ESTACA PRÉ-MOLDADA DE CONCRETO ARMADO CENTRIFUGADO COM COMPRESSÃO ADMISSÍVEL DE 300 t - FORNECIMENTO E CRAVAÇÃO |  | m | 1314.67
45330 | ESTACA DE COMPACTAÇÃO COM FUSTE APILOADO D = 35 cm |  | m | 221.14
45335 | CAMISA METÁLICA CRAVADA COM MARTELO VIBRATÓRIO D = 400 mm / E = 6,3 mm |  | m | 1227.52
45340 | CAMISA METÁLICA CRAVADA COM MARTELO VIBRATÓRIO D = 500 mm / E = 6,3 mm |  | m | 1469.21
45345 | CAMISA METÁLICA CRAVADA COM MARTELO VIBRATÓRIO D = 600 mm / E = 6,3 mm |  | m | 1657.08
45350 | CAMISA METÁLICA CRAVADA COM MARTELO VIBRATÓRIO D = 700 mm / E = 8 mm |  | m | 2399.18
45355 | CAMISA METÁLICA CRAVADA COM MARTELO VIBRATÓRIO D = 800 mm / E = 8 mm |  | m | 2868.44
45360 | CAMISA METÁLICA CRAVADA COM MARTELO VIBRATÓRIO D = 900 mm / E = 9,5 mm |  | m | 3487.18
56 | ESCORAMENTO
45135 | ESCORAMENTO PARA PONTE |  | m3 | 137.25
45140 | ESCORAMENTO PARA BUEIRO |  | m3 | 76.22
122312 | AÇO E FORMAS
45033 | FORMA CHAPA COMPENSADA RESINADA 12 mm - UTILIZAÇÃO 1X (CONFECÇÃO, INSTALAÇÃO E RETIRADA) |  | m2 | 183.61
45038 | FORMA CHAPA COMPENSADA PLASTIFICADA 17 mm - UTILIZAÇÃO 1X (CONFECÇÃO, INSTALAÇÃO E RETIRADA) |  | m2 | 228.9
45145 | FORMA CHAPA COMPENSADA RESINADA 12 mm - UTILIZAÇÃO 3X (CONFECÇÃO, INSTALAÇÃO E RETIRADA) |  | m2 | 105.13
45150 | FORMA CHAPA COMPENSADA PLASTIFICADA 17 mm - UTILIZAÇÃO 3X (CONFECÇÃO, INSTALAÇÃO E RETIRADA) |  | m2 | 121.7
45155 | AÇO CA50/60 AQUISIÇÃO, ARMAÇÃO E COLOCAÇÃO (INCLUSO PERDAS) |  | Kg | 16.41
122346 | CONCRETOS
45050 | CONCRETO FCK=15 MPA |  | m3 | 579.23
45053 | CONCRETO USINADO FCK=15 MPA |  | m3 | 661.49
45054 | CONCRETO USINADO BOMBEÁVEL FCK=15 MPA |  | m3 | 806.77
45141 | CONCRETO USINADO FCK=20 MPA |  | m3 | 716.34
45142 | CONCRETO USINADO FCK=25 MPA |  | m3 | 734.11
45143 | CONCRETO USINADO FCK=30 MPA |  | m3 | 755.36
45144 | CONCRETO USINADO FCK=35 MPA |  | m3 | 816.23
45146 | CONCRETO USINADO FCK=40 MPA |  | m3 | 845.83
45152 | CONCRETO USINADO BOMBEÁVEL FCK=20 MPA |  | m3 | 810.03
45153 | CONCRETO USINADO BOMBEÁVEL FCK=25 MPA |  | m3 | 829.54
45154 | CONCRETO USINADO BOMBEÁVEL FCK=30 MPA |  | m3 | 850.85
45156 | CONCRETO USINADO BOMBEÁVEL FCK=35 MPA |  | m3 | 875.1
45157 | CONCRETO USINADO BOMBEÁVEL FCK=40 MPA |  | m3 | 902.72
45160 | CONCRETO FCK=20 MPA |  | m3 | 609.22
45165 | CONCRETO FCK=25 MPA |  | m3 | 634
45166 | CONCRETO FCK=30 MPA |  | m3 | 664.36
45167 | CONCRETO FCK=35 MPA |  | m3 | 704.47
45168 | CONCRETO FCK=40 MPA |  | m3 | 748.75
45250 | CONCRETO CICLÓPICO FCK=15 MPA |  | m3 | 479.12
105945 | PROTENSÃO
45701 | FORNECIMENTO, CORTE E COLOCAÇÃO DE CABO CP-190 RB D=12,7mm C/ ADERÊNCIA |  | Kg | 17.08
45702 | FORNECIMENTO, CORTE E COLOCAÇÃO DE CABO CP-190 RB D=15,2mm C/ ADERÊNCIA |  | Kg | 16.96
45710 | FORNECIMENTO, CORTE E COLOCAÇÃO DE BAINHA METÁLICA D=55,0mm P/ 6 CORDOALHAS (D=12,7mm) - MAC |  | m | 31.72
45715 | FORNECIMENTO, CORTE E COLOCAÇÃO DE BAINHA METÁLICA D=70,0mm P/ 12 CORDOALHAS (D=12,7mm) - MAC |  | m | 38.41
45720 | FORNECIMENTO, CORTE E COLOCAÇÃO DE BAINHA METÁLICA D=60,0mm P/ 6 CORDOALHAS (D=15,2mm) - MAC |  | m | 34.84
45725 | FORNECIMENTO, CORTE E COLOCAÇÃO DE BAINHA METÁLICA D=80,0mm P/ 12 CORDOALHAS (D=15,2mm) - MAC |  | m | 42.52
45730 | FORNECIMENTO E COLOCAÇÃO DE ANCORAGENS ATIVAS, PROTENSÃO E INJEÇÃO DE NATA DE CIMENTO (6 CORDOALHAS D=12,7mm) - MAC |  | un | 1065.24
45735 | FORNECIMENTO E COLOCAÇÃO DE ANCORAGENS ATIVAS, PROTENSÃO E INJEÇÃO DE NATA DE CIMENTO (12 CORDOALHAS D=12,7mm) - MAC |  | un | 1660.65
45740 | FORNECIMENTO E COLOCAÇÃO DE ANCORAGENS ATIVAS, PROTENSÃO E INJEÇÃO DE NATA DE CIMENTO (6 CORDOALHAS D=15,2mm) - MAC |  | un | 1228.89
45745 | FORNECIMENTO E COLOCAÇÃO DE ANCORAGENS ATIVAS, PROTENSÃO E INJEÇÃO DE NATA DE CIMENTO (12 CORDOALHAS D=15,2mm) - MAC |  | un | 2084.93
61 | SERVIÇOS COMPLEMENTARES
45030 | LASTRO DE PEDRA |  | m3 | 198.51
45055 | ENSECADEIRA |  | m2 | 649.08
45060 | ENCHIMENTO COM ARGILA |  | m3 | 119.61
45137 | PLATAFORMA DE TRABALHO EM MADEIRA |  | m3 | 78.1
45151 | TRANSLADO, LANÇAMENTO E POSICIONAMENTO DE PRÉ-LAJES |  | un | 136.9
45220 | PINTURA À CAL (3 DEMÃOS) |  | m2 | 3.62
45221 | PINTURA COM NATA DE CIMENTO |  | m2 | 6.16
45225 | SINALIZAÇÃO-PINTURA FLUORESCENTE |  | m2 | 88.58
45230 | DRENOS 100 MM |  | un | 10.72
45235 | NEOPRENE |  | Kg | 69.31
45245 | LIMPEZA GERAL |  | m2 | 5.86
58 | TRANSPORTES
40436 | TRANSPORTE LOCAL DE CONCRETO |  | m3km | 2.56
40438 | TRANSPORTE LOCAL DE TUBOS |  | tkm | 1.86
40451 | TRANSPORTE COMERCIAL DE MATERIAL BÁSICO |  | tkm | 0.91
40452 | TRANSPORTE COMERCIAL DE GRAMA |  | tkm | 0.91
40453 | TRANSPORTE COMERCIAL DE MADEIRA |  | tkm | 0.91
40454 | TRANSPORTE COMERCIAL DE TUBOS |  | tkm | 0.95
45201 | TRANSPORTE LOCAL COM DOLLY |  | Km | 82.08
45203 | TRANSPORTE COMERCIAL COM DOLLY |  | Km | 54.72
45205 | TRANSPORTE COMERCIAL DE AGREGADOS - OAE |  | tkm | 1.03
45206 | TRANSPORTE DE PRÉ MOLDADOS EM CAMINHÃO PRANCHA 3 EIXOS - CAP. 30 T |  | tkm | 0.9
45207 | TRANSPORTE DE GUINDASTE 30 T - KM RODADO |  | Km | 7.41
45208 | TRANSPORTE DE GUINDASTE 60 T - KM RODADO |  | Km | 10.48
45209 | TRANSPORTE DE GUINDASTE 90 T - KM RODADO |  | Km | 24
45210 | TRANSPORTE DE GUINDASTE 120 T - KM RODADO |  | Km | 29.46
47049 | TRANSPORTE LOCAL DE MADEIRA |  | tkm | 1.78
47050 | TRANSPORTE LOCAL DE MATERIAL BÁSICO |  | tkm | 1.78
108280 | ADMINISTRAÇÃO LOCAL
42100 | ADMINISTRAÇÃO LOCAL - TIPO A1 |  | un | 118469.54
42110 | ADMINISTRAÇÃO LOCAL - TIPO A2 |  | un | 99453.88
42120 | ADMINISTRAÇÃO LOCAL - TIPO B1 |  | un | 979874.5
42130 | ADMINISTRAÇÃO LOCAL - TIPO B2 |  | un | 655815.98
42140 | ADMINISTRAÇÃO LOCAL - TIPO C1 |  | un | 3469110.12
42150 | ADMINISTRAÇÃO LOCAL - TIPO C2 |  | un | 2742387.99
42160 | ADMINISTRAÇÃO LOCAL - TIPO D1 |  | un | 9849318.07
42170 | ADMINISTRAÇÃO LOCAL - TIPO D2 |  | un | 6058237.21
42180 | ADMINISTRAÇÃO LOCAL - TIPO E1 |  | un | 16149059.57
42190 | ADMINISTRAÇÃO LOCAL - TIPO F |  | un | 233536.8
109353 | CANTEIRO DE OBRA
42200 | CANTEIRO DE OBRA - TIPO A1 |  | un | 124749.11
42210 | CANTEIRO DE OBRA - TIPO A2 |  | un | 107199.05
42220 | CANTEIRO DE OBRA - TIPO B1 |  | un | 521918.96
42230 | CANTEIRO DE OBRA - TIPO B2 |  | un | 500781.25
42240 | CANTEIRO DE OBRA - TIPO C1 |  | un | 1461315.82
42250 | CANTEIRO DE OBRA - TIPO C2 |  | un | 1157807.03
42260 | CANTEIRO DE OBRA - TIPO D1 |  | un | 3591748.97
42270 | CANTEIRO DE OBRA - TIPO D2 |  | un | 1857651.26
42280 | CANTEIRO DE OBRA - TIPO E1 |  | un | 7170033.46
42290 | CANTEIRO DE OBRA - TIPO F |  | un | 206658.05
100007 | MOBILIZAÇÃO
42301 | MOBILIZAÇÃO / DESMOBILIZAÇÃO - CONFORME DEMONSTRATIVO |  | un | 0
42240 | CANTEIRO DE OBRA - TIPO C1 |  | un | 1442350.3
42250 | CANTEIRO DE OBRA - TIPO C2 |  | un | 1149582.85
42260 | CANTEIRO DE OBRA - TIPO D1 |  | un | 3536854.83
42270 | CANTEIRO DE OBRA - TIPO D2 |  | un | 1840014.02
42280 | CANTEIRO DE OBRA - TIPO E1 |  | un | 7048629.85
42290 | CANTEIRO DE OBRA - TIPO F |  | un | 205510.63
100007 | MOBILIZAÇÃO
42301 | MOBILIZAÇÃO / DESMOBILIZAÇÃO - CONFORME DEMONSTRATIVO |  | un | 0

## Ligantes Asfálticos T308
DEMONSTRATIVO DE PREÇOS DE LIGANTES ASFÁLTICOS
Código |  | ANP |  |  | Preço / t
| Produto | Custo / kg | Referencial | Custo / t | Com Desoneração | Sem Desoneração
40480 | CM 30 | 4.7591 | GOIÁS | 4759.0931 | 7546.8856 | 7255.4012
40485 | EAI | 2.1054 | GOIÁS | 2105.4466 | 3338.7799 | 3209.8257
40490 | RR 2C | 2.7713 | GOIÁS | 2771.2907 | 4394.6638 | 4224.9281
40495 | RR 2C C/ POLIMERO | 3.0646 | GOIÁS | 3064.5901 | 4859.7727 | 4672.073
40500 | RL 1C | 2.6414 | GOIÁS | 2641.4028 | 4188.6898 | 4026.9094
40501 | RL 1C C/ POLIMERO | 3.1972 | CENTRO-OESTE | 3197.229 | 5070.1091 | 4874.2855
40505 | RM 1C | 2.8153 | CENTRO-OESTE | 2815.2619 | 4464.3925 | 4291.9637
40510 | RR 1C | 2.6561 | GOIÁS | 2656.1374 | 4212.0557 | 4049.3729
40511 | RC 1C C/ POLIMERO | 3.4692 | CENTRO-OESTE | 3469.1666 | 5501.343 | 5288.8638
40515 | CAP 60-85 C/ POLIMERO | 5.3941 | CENTRO-OESTE | 5394.1213 | 8553.9019 | 8223.5234
40520 | CAP 30-45 | 3.6916 | CENTRO-OESTE | 3691.5864 | 5854.0523 | 5627.9505
40525 | CAP 50-70 | 3.6305 | GOIÁS | 3630.4636 | 5757.1248 | 5534.7666
40526 | AB 8 | 4.3699 | BRASIL | 4369.8749 | 6929.6702 | 6662.0246
Data-Base : |  | Junho de 2025 | Formula do Ofício-circular nº 3784/2025/ACE-DPP/DPP/DNIT SEDE :
BDI reduzido sem Desoneração : |  | 18.98%
BDI reduzido com Desoneração : |  | 23.76% | Preço = | ANP |  | x (1 + BDI reduzido)
ICMS : |  | 19% |  | (1 - (ICMS + PIS + COFINS - (PIS + COFINS) x ICMS))
PIS+COFINS : |  | 3.65%
FONTES:
Custos de Ligantes Asfálticos (ANP):
https://www.gov.br/anp/pt-br/assuntos/precos-e-defesa-da-concorrencia/precos/precos-de-distribuicao-de-produtos-asfalticos
BDI:
http://www.goinfra.go.gov.br/Composicao-de-BDI/111
Goiânia, 18 de setembro de 2025