## Relatório
|  | GOINFRA - Agência Goiana de Infraestrutura e Transportes |  |  |  |  | 25/11/2025 - 15:01
Orçamento Sintético
Setor | : DMA - DIRETORIA DE MANUTENÇÃO
Orçamento | : 202500005038931-1/2025 | [6 empty] | Data Orçamento : 24/11/2025
Descrição | : PROGRAMA DE MELHORAMENTO RODOVIÁRIO (PMR) - ETAPA III - GO-020
Versão | : GO-020 - TABELA 313 - SEM DESONERAÇÃO
Trecho | : GO-020 - TABELA T312 - SEM DESONERAÇÃO
Nat. Serviço | : Obra Rodoviária
Subtrecho | :
Extensão | : 55,76 Km
Data Base : 01/08/2025
Observação | : 020EGO0010 C; 020EGO0010 D; 020EGO0015 C; 020EGO0015 D
Cód. Auxiliar |  | Serviço | Bdi |  | Unid. | Quantidade |  |  | Preço Unitário |  | Total
SERVIÇOS PRELIMINARES
42301 |  | MOBILIZAÇÃO / DESMOBILIZAÇÃO - CONFORME DEMONSTRATIVO | 27.21 |  | un | 1 |  |  | 21623.34 |  | 21623.34
42230 |  | CANTEIRO DE OBRA - TIPO B2 | 27.21 |  | un | 1 |  |  | 539957.22 |  | 539957.22
Total do Grupo : | [9 empty] | 561580.56
Cód. Auxiliar |  | Serviço | Bdi |  | Unid. | Quantidade |  |  | Preço Unitário |  | Total
ADMINISTRAÇÃO LOCAL
42130 |  | ADMINISTRAÇÃO LOCAL - TIPO B2 | 27.21 |  | un | 1 |  |  | 664160.52 |  | 664160.52
Total do Grupo : | [9 empty] | 664160.52
Cód. Auxiliar |  | Serviço | Bdi |  | Unid. | Quantidade |  |  | Preço Unitário |  | Total
MICROREVESTIMENTO ASFALTICO À FRIO
40611 |  | MICRORREVESTIMENTO À FRIO - 0,8cm S/ COMPACTAÇÃO (BC) | 27.21 |  | m2 | 490811.2 |  |  | 3.1 |  | 1521514.72
40611 |  | MICRORREVESTIMENTO À FRIO - 0,8cm S/ COMPACTAÇÃO (BC) | 27.21 |  | m2 | 390418 |  |  | 3.1 |  | 1210295.8
40511 |  | FORNECIMENTO DE EMULSÃO RC-1C COM POLÍMERO | 18.98 |  | t | 1233.721 |  |  | 5592.88 |  | 6900053.5
40530 |  | TRANSPORTE COMERCIAL DE MATERIAL BETUMINOSO | 27.21 |  | tkm | 23317.327 |  |  | 2.37 |  | 55262.06
40455 |  | TRANSPORTE COMERCIAL DE AGREGADOS | 27.21 |  | m3km | 31019.268 |  |  | 1.47 |  | 45598.32
40450 |  | TRANSPORTE COMERCIAL DE CIMENTO / CAL / FILLER | 27.21 |  | TKM | 2839.32 |  |  | 0.91 |  | 2583.78
Total do Grupo : | [9 empty] | 9735308.18
Cód. Auxiliar |  | Serviço | Bdi |  | Unid. | Quantidade |  |  | Preço Unitário |  | Total
REPAROS SUPERFICIAIS EM CBUQ
40466 |  | FRESAGEM DESCONTÍNUA PARA REPARO LOCALIZADO | 27.21 |  | m3 | 383.46 |  |  | 212.72 |  | 81569.61
40005 |  | CARGA DE ENTULHOS | 27.21 |  | m3 | 383.46 |  |  | 3.3 |  | 1265.41
40430 |  | TRANSPORTE DE PAVIMENTO REMOVIDO | 27.21 |  | m3km | 3834.6 |  |  | 3.43 |  | 13152.67
40602 |  | CONCRETO BETUMINOSO USINADO À QUENTE - CBUQ - FAIXA C | 27.21 |  | m3 | 383.46 |  |  | 453.6 |  | 173937.45
40385 |  | PINTURA DE LIGAÇÃO | 27.21 |  | m2 | 12782 |  |  | 0.48 |  | 6135.36
40435 |  | TRANSPORTE LOCAL DE MATERIAL BETUMINOSO | 27.21 |  | TKM | 46.207 |  |  | 3.56 |  | 164.49
40440 |  | TRANSPORTE LOCAL DE MASSA ASFÁLTICA | 27.21 |  | TKM | 6653.798 |  |  | 1.64 |  | 10912.22
40455 |  | TRANSPORTE COMERCIAL DE AGREGADOS | 27.21 |  | m3km | 167.419 |  |  | 1.47 |  | 246.1
40530 |  | TRANSPORTE COMERCIAL DE MATERIAL BETUMINOSO | 27.21 |  | tkm | 120.79 |  |  | 2.37 |  | 286.27
40530 |  | TRANSPORTE COMERCIAL DE MATERIAL BETUMINOSO | 27.21 |  | tkm | 585.311 |  |  | 2.37 |  | 1387.18
40450 |  | TRANSPORTE COMERCIAL DE CIMENTO / CAL / FILLER | 27.21 |  | TKM | 129.116 |  |  | 0.91 |  | 117.49
40460 |  | TRANSPORTE COMERCIAL DE MASSA | 27.21 |  | TKM | 9663.192 |  |  | 0.97 |  | 9373.29
40510 |  | FORNECIMENTO DE EMULSÃO RR-1C | 18.98 |  | T | 6.391 |  |  | 3932.23 |  | 25130.88
40525 |  | FORNECIMENTO DE CAP-50/70 | 18.98 |  | T | 55.218 |  |  | 5582.64 |  | 308262.21
Total do Grupo : | [9 empty] | 631940.63
Cód. Auxiliar |  | Serviço | Bdi |  | Unid. | Quantidade |  |  | Preço Unitário |  | Total
REPAROS PROFUNDOS EM CBUQ
40466 |  | FRESAGEM DESCONTÍNUA PARA REPARO LOCALIZADO | 27.21 |  | m3 | 2.52 |  |  | 212.72 |  | 536.05
42406 |  | REMENDO PROFUNDO (EXCETO FORN. E TRANSP. MAT.) | 27.21 |  | m3 | 84 |  |  | 335.71 |  | 28199.64
40621 |  | RECICLAGEM DE BASE SEM MISTURA C/ INCORPORAÇÃO DO PAVIMENTO | 27.21 |  | m3 | 86.52 |  |  | 84.44 |  | 7305.74
40602 |  | CONCRETO BETUMINOSO USINADO À QUENTE - CBUQ - FAIXA C | 27.21 |  | m3 | 25.2 |  |  | 453.6 |  | 11430.72
40385 |  | PINTURA DE LIGAÇÃO | 27.21 |  | m2 | 84 |  |  | 0.48 |  | 40.32
40435 |  | TRANSPORTE LOCAL DE MATERIAL BETUMINOSO | 27.21 |  | TKM | 3.948 |  |  | 3.56 |  | 14.05
40440 |  | TRANSPORTE LOCAL DE MASSA ASFÁLTICA | 27.21 |  | TKM | 437.27 |  |  | 1.64 |  | 717.12
40435 |  | TRANSPORTE LOCAL DE MATERIAL BETUMINOSO | 27.21 |  | TKM | 0.304 |  |  | 3.56 |  | 1.08
40455 |  | TRANSPORTE COMERCIAL DE AGREGADOS | 27.21 |  | m3km | 11.002 |  |  | 1.47 |  | 16.17
40530 |  | TRANSPORTE COMERCIAL DE MATERIAL BETUMINOSO | 27.21 |  | tkm | 10.319 |  |  | 2.37 |  | 24.45
40530 |  | TRANSPORTE COMERCIAL DE MATERIAL BETUMINOSO | 27.21 |  | tkm | 0.794 |  |  | 2.37 |  | 1.88
40530 |  | TRANSPORTE COMERCIAL DE MATERIAL BETUMINOSO | 27.21 |  | tkm | 38.467 |  |  | 2.37 |  | 91.16
40450 |  | TRANSPORTE COMERCIAL DE CIMENTO / CAL / FILLER | 27.21 |  | TKM | 8.485 |  |  | 0.91 |  | 7.72
40460 |  | TRANSPORTE COMERCIAL DE MASSA | 27.21 |  | TKM | 635.04 |  |  | 0.97 |  | 615.98
40485 |  | FORNECIMENTO DE EMULSÃO ASFÁLTICA PARA IMPRIMAÇÃO - EAI | 18.98 |  | t | 0.546 |  |  | 3379.42 |  | 1845.16
40525 |  | FORNECIMENTO DE CAP-50/70 | 18.98 |  | T | 3.629 |  |  | 5582.64 |  | 20259.4
40510 |  | FORNECIMENTO DE EMULSÃO RR-1C | 18.98 |  | T | 0.042 |  |  | 3932.23 |  | 165.15
Total do Grupo : | [9 empty] | 71271.79
Cód. Auxiliar |  | Serviço | Bdi |  | Unid. | Quantidade |  |  | Preço Unitário |  | Total
RECONSTRUÇÃO
40466 |  | FRESAGEM DESCONTÍNUA PARA REPARO LOCALIZADO | 27.21 |  | m3 | 0.84 |  |  | 212.72 |  | 178.68
40423 |  | ESCARIFICAÇÃO DE PAVIMENTO ASFÁLTICO | 27.21 |  | m3 | 63 |  |  | 6.15 |  | 387.45
40607 |  | ESTABILIZAÇÃO BRITA GRADUADA - BGS - USINA | 27.21 |  | m3 | 63 |  |  | 233.5 |  | 14710.5
40455 |  | TRANSPORTE COMERCIAL DE AGREGADOS | 27.21 |  | m3km | 406.569 |  |  | 1.47 |  | 597.65
40621 |  | RECICLAGEM DE BASE SEM MISTURA C/ INCORPORAÇÃO DO PAVIMENTO | 27.21 |  | m3 | 63.84 |  |  | 84.44 |  | 5390.64
40380 |  | IMPRIMAÇÃO | 27.21 |  | m2 | 140 |  |  | 0.57 |  | 79.8
40602 |  | CONCRETO BETUMINOSO USINADO À QUENTE - CBUQ - FAIXA C | 27.21 |  | m3 | 8.4 |  |  | 453.6 |  | 3810.24
40385 |  | PINTURA DE LIGAÇÃO | 27.21 |  | m2 | 28 |  |  | 0.48 |  | 13.44
40435 |  | TRANSPORTE LOCAL DE MATERIAL BETUMINOSO | 27.21 |  | TKM | 1.32 |  |  | 3.56 |  | 4.69
40435 |  | TRANSPORTE LOCAL DE MATERIAL BETUMINOSO | 27.21 |  | TKM | 0.1 |  |  | 3.56 |  | 0.35
40440 |  | TRANSPORTE LOCAL DE MASSA ASFÁLTICA | 27.21 |  | TKM | 145.757 |  |  | 1.64 |  | 239.04
40455 |  | TRANSPORTE COMERCIAL DE AGREGADOS | 27.21 |  | m3km | 3.667 |  |  | 1.47 |  | 5.39
40530 |  | TRANSPORTE COMERCIAL DE MATERIAL BETUMINOSO | 27.21 |  | tkm | 3.44 |  |  | 2.37 |  | 8.15
40530 |  | TRANSPORTE COMERCIAL DE MATERIAL BETUMINOSO | 27.21 |  | tkm | 0.26 |  |  | 2.37 |  | 0.61
40530 |  | TRANSPORTE COMERCIAL DE MATERIAL BETUMINOSO | 27.21 |  | tkm | 12.83 |  |  | 2.37 |  | 30.4
40450 |  | TRANSPORTE COMERCIAL DE CIMENTO / CAL / FILLER | 27.21 |  | TKM | 2.83 |  |  | 0.91 |  | 2.57
40460 |  | TRANSPORTE COMERCIAL DE MASSA | 27.21 |  | TKM | 211.68 |  |  | 0.97 |  | 205.32
40485 |  | FORNECIMENTO DE EMULSÃO ASFÁLTICA PARA IMPRIMAÇÃO - EAI | 18.98 |  | t | 0.182 |  |  | 3379.42 |  | 615.05
40510 |  | FORNECIMENTO DE EMULSÃO RR-1C | 18.98 |  | T | 0.014 |  |  | 3932.23 |  | 55.05
40525 |  | FORNECIMENTO DE CAP-50/70 | 18.98 |  | T | 1.21 |  |  | 5582.64 |  | 6754.99
Total do Grupo : | [9 empty] | 33090.01
Cód. Auxiliar |  | Serviço | Bdi |  | Unid. | Quantidade |  |  | Preço Unitário |  | Total
SINALIZAÇÃO
40815 |  | SINALIZAÇÃO HORIZONTAL COM RESINA ACRÍLICA (0,6 mm) | 27.21 |  | m2 | 16728 |  |  | 35.86 |  | 599866.08
Total do Grupo : | [9 empty] | 599866.08
Total do Orçamento : | [9 empty] | 12297217.77
Setor | : DMA - DIRETORIA DE MANUTENÇÃO
Orçamento | : 202500005038931-1/2025 | [6 empty] | Data Orçamento : 24/11/2025
Descrição | : PROGRAMA DE MELHORAMENTO RODOVIÁRIO (PMR) - ETAPA III - GO-020
Versão | : GO-020 - TABELA 313 - SEM DESONERAÇÃO
Trecho | : GO-020 - TABELA T312 - SEM DESONERAÇÃO
Nat. Serviço | : Obra Rodoviária
Subtrecho | :
Extensão | : 55,76 Km
Data Base : 01/08/2025
Observação | : 020EGO0010 C; 020EGO0010 D; 020EGO0015 C; 020EGO0015 D
Discriminação |  |  |  | Percentual |  |  | Preço |  |  | Preço/Km
SERVIÇOS PRELIMINARES |  |  |  | 4.5667 |  |  | 561580.56 |  |  | 10071.38
ADMINISTRAÇÃO LOCAL |  |  |  | 5.4009 |  |  | 664160.52 |  |  | 11911.05
MICROREVESTIMENTO ASFALTICO À FRIO |  |  |  | 79.1667 |  |  | 9735308.18 |  |  | 174593.04
REPAROS SUPERFICIAIS EM CBUQ |  |  |  | 5.1389 |  |  | 631940.63 |  |  | 11333.22
REPAROS PROFUNDOS EM CBUQ |  |  |  | 0.5796 |  |  | 71271.79 |  |  | 1278.18
RECONSTRUÇÃO |  |  |  | 0.2691 |  |  | 33090.01 |  |  | 593.43
SINALIZAÇÃO |  |  |  | 4.8781 |  |  | 599866.08 |  |  | 10758
Total geral |  |  |  | 100 |  |  | 12297217.77 |  |  | 220538.3
SCO - Sistema de Custos e Orçamentos