## Materiais
| γ | Perfis | γ | Parafusos A307 | γ | Solda E60 | Dimensões Parafusos A307B (pol) | [13 empty] | Porcas A563 (pol) | [6 empty] | Arruelas | [10 empty] | Perfis Chapas Dobradas | [20 empty] | Tubos
fy (mPa) | 1.1 | 250 | 1.1 | 259.375 | 1.1 | 259.375 | ø Nominal (pol) |  | 3/8" | 1/2" | 5/8" | 3/4" | 7/8" | 1" | 1.1/8" | 1.1/4" | 1.3/8" | 1.1/2" | 1.3/4" | 2" | ø Nominal (pol) | ø Nominal (mm) | Rosca | h (mm) | Chave |  | peso/100 (kg) | ø Nominal | Diâmetro Interno |  |  | Diâmetro Externo |  |  | h |  |  | peso/100 (kg) | Tipo | Nome | h | b | D | t | Área | Ix | Wx | ix | CGx | Iy | Wy | iy | CGy | Xo | It | Cw | ro | Massa/m | Perímetro | Tipo | Nome | Altura (mm) | Largura (mm) | Espessura (mm) | Área transversal (mm²) | Perímetro (mm) | Massa Unitária (Kg)
fu (mPa) | 1.35 | 400 | 1.35 | 415 | 1.35 | 415 | ø Nominal (mm) |  | 9.525 | 12.7 | 15.875 | 19.05 | 22.225 | 25.4 | 28.575 | 31.75 | 34.925 | 38.1 | 44.45 | 50.8 |  |  |  |  | pol. | mm |  |  | Min. | Máx. | Méd | Min. | Máx. | Méd | Min. | Máx. | Méd |  |  |  | mm | mm | mm | mm | cm² | cm^4 | cm³ | cm | cm | cm^4 | cm³ | cm | cm | cm | cm^4 | cm^6 | cm | kg/m | mm
E (mPa) | 200000 |  | 200000 |  | 200000 |  | UNC |  | 16 | 13 | 11 | 10 | 9 | 8 | 7 | 7 | 6 | 6 | 5 | 4.1/2 | 5/16 | 7.9375 | UNC-18 | 7.98 | 9/16 | 14.27 | 0.78 | 7/16 | 11.79 | 12.29 | 12.04 | 23.24 | 23.79 | 23.515 | 1.3 | 2 | 1.65 | 0.38 | U | U 50 x 25 # 1.5 | 50 | 25 |  | 1.5 | 1.41 | 5.46 | 2.18 | 1.97 | 0.7 | 0.88 | 0.49 | 0.79 | 2.5 | 1.07 | 0.01125 | 3.17 | 2.37 | 1.11 | 97 | □ | □ 20 x 20 # 0.9 | 20 | 20 | 0.9 | 68.76 | 80 | 3.262
[7 empty] | UN |  | - | - | - | - | - | - | 8 | 8 | 8 | 8 | 8 | 8 | 3/8 | 9.525 | UNC-16 | 9.58 | 11/16 | 17.47 | 1.42 | 1/2 | 13.37 | 13.86 | 13.615 | 26.8 | 27.73 | 27.265 | 1.9 | 3 | 2.45 | 0.85 | U | U 50 x 25 # 1.8 | 50 | 25 |  | 1.8 | 1.67 | 6.37 | 2.55 | 1.95 | 0.71 | 1.03 | 0.58 | 0.78 | 2.5 | 1.1 | 0.01944 | 3.52 | 2.37 | 1.31 | 96.3778 | □ | □ 20 x 20 # 1.06 | 20 | 20 | 1.06 | 80.3056 | 80 | 3.817
[7 empty] | Chave (pol) |  | 9/16" | 7/8” | 1.1/16” | 1.1/4” | 1.7/16” | 1.5/8” | 1.13/16” | 2” | 2.3/8” | 2.3/8” | 2.3/4” | 3.1/8” | 7/16 | 11.1125 | UNC-14 | 11.2 | 3/4 | 19.05 | 1.88 | 5/8 | 16.49 | 17.42 | 16.955 | 33.15 | 34.08 | 33.615 | 1.9 | 3 | 2.45 | 1.34 | U | U 50 x 25 # 2 | 50 | 25 |  | 2 | 1.84 | 6.94 | 2.78 | 1.94 | 0.72 | 1.13 | 0.64 | 0.78 | 2.5 | 1.13 | 0.02667 | 3.7 | 2.38 | 1.45 | 96 | □ | □ 20 x 20 # 1.2 | 20 | 20 | 1.2 | 90.24 | 80 | 4.296
[7 empty] | Chave (mm) |  | 14.2875 | 22.225 | 25.4625 | 25.65 | 25.8375 | 26.025 | 26.2125 | 50.8 | 51.175 | 51.175 | 51.55 | 76.325 | 1/2 | 12.7 | UNC-13 | 12.8 | 7/8 | 22.22 | 2.96 | 3/4 | 20.45 | 21.38 | 20.915 | 37.14 | 38.07 | 37.605 | 2.8 | 4 | 3.4 | 2.08 | U | U 50 x 25 # 2.25 | 50 | 25 |  | 2.25 | 2.05 | 7.63 | 3.05 | 1.93 | 0.74 | 1.25 | 0.71 | 0.78 | 2.5 | 1.15 | 0.03797 | 3.86 | 2.38 | 1.61 | 95.6111 | □ | □ 20 x 20 # 1.5 | 20 | 20 | 1.5 | 111 | 80 | 5.304
[7 empty] | Altura (mm) |  | 6.264 | 8.2 | 10.23 | 12.26 | 14.3 | 15.92 | 18.23 | 20.65 | 21 | 24.73 | 28 | 30 | 1/2 BSW | 1/2 BSW | UNC-12 | 12.8 | 7/8 | 22.22 | 2.96 | 7/8 | 23.65 | 24.58 | 24.115 | 44.28 | 45.21 | 44.745 | 2.8 | 4 | 3.4 | 3.05 | U | U 50 x 25 # 2.65 | 50 | 25 |  | 2.65 | 2.38 | 8.65 | 3.46 | 1.91 | 0.76 | 1.43 | 0.82 | 0.77 | 2.5 | 1.2 | 0.06203 | 3.96 | 2.38 | 1.87 | 95.1113 | □ | □ 20 x 20 # 1.9 | 20 | 20 | 1.9 | 137.56 | 80 | 6.606
[7 empty] | Comprimento da Rosca (pol) |  | 1" | 1.1/4” | 1.1/2” | 1.3/4” | 2” | 2.1/4” | 2.1/4” | 2.3/4” | 3” | 3.1/4” | 4” | 4.1/2” | 5/8 | 15.875 | UNC-11 | 16.03 | 1-1/16 | 26.97 | 5.39 | 1” | 26.8 | 27.73 | 27.265 | 50.63 | 51.56 | 51.095 | 2.8 | 4 | 3.4 | 4 | U | U 50 x 25 # 3 | 50 | 25 |  | 3 | 2.65 | 9.46 | 3.78 | 1.89 | 0.77 | 1.57 | 0.91 | 0.77 | 2.5 | 1.24 | 0.09 | 3.89 | 2.39 | 2.08 | 94.3333 | □ | □ 20 x 20 # 2 | 20 | 20 | 2 | 144 | 80 | 6.924
[7 empty] | Comprimento da Rosca (mm) |  | 25.4 | 25.65 | 25.9 | 26.15 | 50.8 | 51.05 | 51.05 | 51.55 | 76.2 | 76.45 | 101.6 | 102.1 | 3/4 | 19.05 | UNC-10 | 19.25 | 1-1/4 | 31.75 | 8.74 | [11 empty] | U | U 50 x 25 # 3.35 | 50 | 25 |  | 3.35 | 2.91 | 10.22 | 4.09 | 1.87 | 0.79 | 1.71 | 1 | 0.77 | 2.5 | 1.28 | 0.12532 | 3.66 | 2.4 | 2.29 | 93.5657 | □ | □ 25 x 25 # 0.9 | 25 | 25 | 0.9 | 86.76 | 100 | 4.108
[7 empty] | 1 | 25.4 | [12 empty] | 7/8 | 22.225 | UNC-9 | 22.48 | 1-7/16 | 36.52 | 13.45 | [11 empty] | U | U 50 x 25 # 3.75 | 50 | 25 |  | 3.75 | 3.2 | 10.99 | 4.4 | 1.85 | 0.81 | 1.86 | 1.1 | 0.76 | 2.5 | 1.33 | 0.17578 | 3.19 | 2.41 | 2.51 | 92.8333 | □ | □ 25 x 25 # 1.2 | 25 | 25 | 1.2 | 114.24 | 100 | 5.424
[7 empty] | 1.1/4 | 31.75 |  | 5.05 | [10 empty] | 1” | 25.4 | UNC-8 | 25.7 | 1-5/8 | 41.27 | 19.25 | [11 empty] | U | U 50 x 25 # 4.25 | 50 | 25 |  | 4.25 | 3.55 | 11.85 | 4.74 | 1.83 | 0.84 | 2.04 | 1.22 | 0.76 | 2.5 | 1.4 | 0.25589 | 2.27 | 2.42 | 2.78 | 92.0294 | □ | □ 25 x 25 # 1.5 | 25 | 25 | 1.5 | 141 | 100 | 6.714
[7 empty] | 1.1/2 | 38.1 |  | 5.7 | 9.5 | 14.8 | [8 empty] | 1-1/8 | 28.575 | UNC-7 | 28.93 | 1-13/16 | 46.02 | 26.82 | [11 empty] | U | U 50 x 25 # 4.75 | 50 | 25 |  | 4.75 | 3.87 | 12.59 | 5.03 | 1.8 | 0.86 | 2.2 | 1.34 | 0.75 | 2.5 | 1.47 | 0.35724 | 0.96 | 2.45 | 3.04 | 90.9737 | □ | □ 25 x 25 # 1.9 | 25 | 25 | 1.9 | 175.56 | 100 | 8.394
[7 empty] | 1.3/4 | 44.45 |  | 6.3 | 10.5 | 16.2 | 23.6 | [7 empty] | 1-1/4 | 31.75 | UNC-7 | 31.78 | 2” | 50.8 | 35.6 | [11 empty] | U | U 50 x 30 # 1.5 | 50 | 30 |  | 1.5 | 1.56 | 6.34 | 2.54 | 2.01 | 0.9 | 1.45 | 0.69 | 0.96 | 2.5 | 1.33 | 0.01238 | 5.26 | 2.6 | 1.23 | 107 | □ | □ 25 x 25 # 2 | 25 | 25 | 2 | 184 | 100 | 8.803
[7 empty] | 2 | 50.8 |  | 6.9 | 11.5 | 17.6 | 25.5 | 34.6 | [6 empty] | 1-3/8 | 34.925 | UNC-6 | 35 | 2-3/16 | 55.56 | 46.21 | [11 empty] | U | U 50 x 30 # 1.8 | 50 | 30 |  | 1.8 | 1.85 | 7.41 | 2.97 | 2 | 0.91 | 1.71 | 0.82 | 0.96 | 2.5 | 1.37 | 0.02138 | 5.88 | 2.6 | 1.46 | 106.3778 | □ | □ 30 x 30 # 0.9 | 30 | 30 | 0.9 | 104.76 | 120 | 4.953
[7 empty] | 2.1/4 | 57.15 |  | 7.5 | 12.5 | 19 | 27.3 | 36.9 | 48.7 | [5 empty] | 1-1/2 | 38.1 | UNC-6 | 38.23 | 2-3/8 | 60.32 | 59.34 | [11 empty] | U | U 50 x 30 # 2 | 50 | 30 |  | 2 | 2.04 | 8.09 | 3.24 | 1.99 | 0.92 | 1.87 | 0.9 | 0.96 | 2.5 | 1.39 | 0.02933 | 6.2 | 2.61 | 1.6 | 106 | □ | □ 30 x 30 # 1.06 | 30 | 30 | 1.06 | 122.7056 | 120 | 5.809
[7 empty] | 2.1/2 | 63.5 |  | 8.15 | 13.4 | 20.5 | 29.3 | 39.6 | 51.9 | 67.9 |  |  |  |  | 1-5/8 | 41.275 | UNC-5 | 41.45 | 2-9/16 | 65.07 | 73.39 | [11 empty] | U | U 50 x 30 # 2.25 | 50 | 30 |  | 2.25 | 2.28 | 8.91 | 3.56 | 1.98 | 0.94 | 2.07 | 1 | 0.95 | 2.5 | 1.42 | 0.04177 | 6.5 | 2.62 | 1.79 | 105.8333 | □ | □ 30 x 30 # 1.2 | 30 | 30 | 1.2 | 138.24 | 120 | 6.552
[7 empty] | 2.3/4 | 69.85 |  | 8.8 | 14.4 | 21.9 | 31.3 | 41.9 | 54.9 | 71.9 | 89.95 |  |  |  | 1-3/4 | 44.45 | UNC-5 | 44.68 | 2-3/4 | 69.85 | 92.41 | [11 empty] | U | U 50 x 30 # 2.65 | 50 | 30 |  | 2.65 | 2.64 | 10.13 | 4.05 | 1.96 | 0.96 | 2.38 | 1.16 | 0.95 | 2.5 | 1.47 | 0.06824 | 6.75 | 2.63 | 2.07 | 104.9226 | □ | □ 30 x 30 # 1.5 | 30 | 30 | 1.5 | 171 | 120 | 8.124
[7 empty] | 3 | 76.2 |  | 9.4 | 15.4 | 23.3 | 33.2 | 44.6 | 58.2 | 75.9 | 93.85 | 117.85 |  |  | 1-7/8 | 47.625 | UNC-4.5 | 47.9 | 2-15/16 | 74.62 | 109.2 | [11 empty] | U | U 50 x 30 # 3 | 50 | 30 |  | 3 | 2.95 | 11.12 | 4.45 | 1.94 | 0.97 | 2.63 | 1.3 | 0.94 | 2.5 | 152 | 0.099 | 6.71 | 2.64 | 2.31 | 104.3333 | □ | □ 30 x 30 # 2 | 30 | 30 | 2 | 224 | 120 | 10.683
[7 empty] | 3.1/4 | 82.55 |  | 10 | 16.4 | 24.6 | 35 | 46.9 | 61.4 | 79.9 | 98.95 | 122.5 | 171.9 |  | 2” | 50.8 | UNC-4.5 | 51.13 | 3-1/8 | 79.37 | 135.5 | [11 empty] | U | U 50 x 30 # 3.35 | 50 | 30 |  | 3.35 | 3.25 | 12.04 | 4.82 | 1.93 | 0.99 | 2.87 | 1.43 | 0.94 | 2.5 | 1.56 | 0.13785 | 6.44 | 2.65 | 2.55 | 103.7149 | □ | □ 35 x 35 # 1.2 | 35 | 35 | 1.2 | 162.24 | 140 | 7.68
[7 empty] | 3.1/2 | 88.9 |  | 10.6 | 17.4 | 26 | 36.9 | 49.1 | 64.7 | 83.9 | 103.5 | 128.6 | 178.9 | 244.8 | 2-1/4 | 57.15 | UNC-4.5 | 57.17 | 3-1/2 | 88.9 | 189.8 | [11 empty] | U | U 50 x 30 # 3.75 | 50 | 30 |  | 3.75 | 3.58 | 13 | 5.2 | 1.91 | 1.01 | 3.13 | 1.58 | 0.94 | 2.5 | 1.62 | 0.19336 | 5.81 | 2.67 | 2.81 | 102.9667 | □ | □ 40 x 40 # 0.9 | 40 | 40 | 0.9 | 140.76 | 160 | 6.664
[7 empty] | 3.3/4 | 95.25 |  | 11.2 | 18.3 | 27.4 | 39.1 | 51.9 | 67.8 | 87.9 | 108.9 | 134.5 | 185.8 | 254.9 | 2-1/2 | 63.5 | UNC-4 | 63.62 | 1-7/8 | 98.42 | 255.5 | [11 empty] | U | U 50 x 30 # 4.25 | 50 | 30 |  | 4.25 | 3.97 | 14.08 | 5.63 | 1.88 | 1.04 | 3.44 | 1.75 | 0.93 | 2.5 | 1.7 | 0.28147 | 4.51 | 2.7 | 3.12 | 101.9118 | □ | □ 40 x 40 # 1.06 | 40 | 40 | 1.06 | 165.1056 | 160 | 7.801
[7 empty] | 4 | 101.6 |  | 11.8 | 19.3 | 28.8 | 41 | 53.9 | 70.85 | 91.9 | 113.9 | 140.6 | 193.5 | 262.5 | [18 empty] | U | U 50 x 30 # 4.75 | 50 | 30 |  | 4.75 | 4.35 | 15.03 | 6.01 | 1.86 | 1.07 | 3.71 | 1.92 | 0.92 | 2.5 | 1.78 | 0.39296 | 2.62 | 2.73 | 3.41 | 101.0789 | □ | □ 40 x 40 # 1.2 | 40 | 40 | 1.2 | 186.24 | 160 | 8.808
[7 empty] | 4.1/4 | 107.95 |  | 12.4 | 20.3 | 30.3 | 42.7 | 56.7 | 73.9 | 95.9 | 117.9 | 145.5 | 201.6 | 271.5 | [18 empty] | U | U 50 x 40 # 1.5 | 50 | 40 |  | 1.5 | 1.86 | 8.1 | 3.24 | 2.09 | 1.32 | 3.18 | 1.19 | 1.31 | 2.5 | 1.85 | 0.01463 | 11.69 | 3.08 | 1.46 | 127 | □ | □ 40 x 40 # 1.5 | 40 | 40 | 1.5 | 231 | 160 | 10.944
[7 empty] | 4.1/2 | 114.3 |  | 13.1 | 21.2 | 31.7 | 44.5 | 59.1 | 77.4 | 99.4 | 122.8 | 150.6 | 208.8 | 281.5 | [18 empty] | U | U 50 x 40 # 1.8 | 50 | 40 |  | 1.8 | 2.21 | 9.51 | 3.8 | 2.07 | 1.33 | 3.76 | 1.41 | 1.3 | 2.5 | 1.89 | 0.02527 | 13.14 | 3.09 | 1.74 | 126.3778 | □ | □ 40 x 40 # 1.9 | 40 | 40 | 1.9 | 289.56 | 160 | 13.746
[7 empty] | 4.3/4 | 120.65 |  | 13.7 | 22.2 | 33.2 | 46.8 | 61.9 | 80.4 | 102.9 | 127.5 | 156.9 | 216.5 | 291.9 | [18 empty] | U | U 50 x 40 # 2 | 50 | 40 |  | 2 | 2.44 | 10.4 | 4.16 | 2.06 | 1.34 | 4.13 | 1.55 | 1.3 | 2.5 | 2.92 | 0.03467 | 13.92 | 3.11 | 1.92 | 126 | □ | □ 40 x 40 # 2 | 40 | 40 | 2 | 304 | 160 | 14.441
[7 empty] | 5 | 127 |  | 14.3 | 23.2 | 34.6 | 48.5 | 63.9 | 83.9 | 106.9 | 132.5 | 162.8 | 223.5 | 301.7 | [18 empty] | U | U 50 x 40 # 2.25 | 50 | 40 |  | 2.25 | 2.73 | 11.48 | 4.59 | 2.05 | 1.36 | 4.58 | 1.73 | 1.3 | 2.5 | 1.96 | 0.04936 | 14.7 | 3.12 | 2.14 | 125.8333 | □ | □ 40 x 40 # 2.25 | 40 | 40 | 2.25 | 339.75 | 160 | 16.163
[7 empty] | 5.1/4 | 133.35 |  | 15 | 24.2 | 36 | 50.4 | 66.8 | 86.9 | 110.9 | 137.4 | 167.5 | 231.5 | 311.4 | [18 empty] | U | U 50 x 40 # 2.65 | 50 | 40 |  | 2.65 | 3.17 | 13.1 | 5.24 | 2.03 | 1.38 | 5.28 | 2.02 | 1.29 | 2.5 | 2.02 | 0.08064 | 15.46 | 3.14 | 2.49 | 124.9226 | □ | □ 40 x 40 # 2.65 | 40 | 40 | 2.65 | 395.91 | 160 | 18.879
[7 empty] | 5.1/2 | 139.7 |  | 15.6 | 25.2 | 37.4 | 52.6 | 69.4 | 90.4 | 114.9 | 142.6 | 173.6 | 239.9 | 322.5 | [18 empty] | U | U 50 x 40 # 3 | 50 | 40 |  | 3 | 3.55 | 14.44 | 5.77 | 2.02 | 1.4 | 5.86 | 2.26 | 1.29 | 2.5 | 2.08 | 0.117 | 15.61 | 3.17 | 2.79 | 124.3333 | □ | □ 50 x 50 # 1.2 | 50 | 50 | 1.2 | 234.24 | 200 | 11.061
[7 empty] | 5.3/4 | 146.05 |  | 16.2 | 26.1 | 38.8 | 54.5 | 71.9 | 93.1 | 108.9 | 146.5 | 179.5 | 245.8 | 331.4 | [18 empty] | U | U 50 x 40 # 3.35 | 50 | 40 |  | 3.35 | 3.92 | 15.69 | 6.28 | 2 | 1.42 | 6.42 | 2.49 | 1.28 | 2.5 | 2.13 | 0.16291 | 15.32 | 3.19 | 3.08 | 123.7149 | □ | □ 50 x 50 # 1.5 | 50 | 50 | 1.5 | 291 | 200 | 13.764
[7 empty] | 6 | 152.4 |  | 16.8 | 27.1 | 40.1 | 56.3 | 74.6 | 96.4 | 122.85 | 151.85 | 185.9 | 254.8 | 341.9 | [18 empty] | U | U 50 x 40 # 3.75 | 50 | 40 |  | 3.75 | 4.33 | 17.02 | 6.81 | 1.98 | 1.45 | 7.03 | 2.75 | 1.27 | 2.5 | 2.2 | 0.22852 | 14.31 | 3.23 | 3.4 | 122.9667 | □ | □ 50 x 50 # 1.9 | 50 | 50 | 1.9 | 365.56 | 200 | 17.316
[39 empty] | U | U 50 x 40 # 4.25 | 50 | 40 |  | 4.25 | 4.82 | 18.54 | 7.42 | 1.96 | 1.47 | 7.74 | 3.06 | 1.27 | 2.5 | 2.29 | 0.33265 | 12.06 | 3.27 | 3.78 | 121.9118 | □ | □ 50 x 50 # 2 | 50 | 50 | 2 | 384 | 200 | 18.198
[39 empty] | U | U 50 x 40 # 4.75 | 50 | 40 |  | 4.75 | 5.3 | 19.91 | 7.96 | 1.94 | 1.5 | 8.41 | 3.37 | 1.26 | 2.5 | 2.39 | 0.46441 | 8.64 | 3.32 | 4.16 | 121.0789 | □ | □ 50 x 50 # 2.25 | 50 | 50 | 2.25 | 429.75 | 200 | 23.856
[39 empty] | U | U 60 x 20 # 1.5 | 60 | 20 |  | 1.5 | 1.41 | 7.08 | 2.36 | 2.24 | 0.47 | 0.5 | 0.32 | 0.59 | 3 | 0.76 | 0.01125 | 2.72 | 2.44 | 1.11 | 97 | □ | □ 50 x 50 # 2.65 | 50 | 50 | 2.65 | 501.91 | 200 | 23.859
[39 empty] | U | U 60 x 20 # 1.8 | 60 | 20 |  | 1.8 | 1.67 | 8.27 | 2.76 | 2.22 | 0.48 | 0.58 | 0.38 | 0.59 | 3 | 0.78 | 0.01944 | 3.04 | 2.43 | 1.31 | 96.3778 | □ | □ 50 x 50 # 3 | 50 | 50 | 3 | 564 | 200 | 28.856
[39 empty] | U | U 60 x 20 # 2 | 60 | 20 |  | 2 | 1.84 | 9.01 | 3 | 2.21 | 0.49 | 0.64 | 0.42 | 0.59 | 3 | 0.8 | 0.02667 | 3.22 | 2.42 | 1.45 | 96 | □ | □ 60 x 60 # 1.2 | 60 | 60 | 1.2 | 282.24 | 240 | 13.316
[39 empty] | U | U 60 x 20 # 2.25 | 60 | 20 |  | 2.25 | 2.05 | 9.9 | 3.3 | 2.2 | 0.5 | 0.7 | 0.47 | 0.58 | 3 | 0.82 | 0.03797 | 3.39 | 2.42 | 1.61 | 95.6111 | □ | □ 60 x 60 # 1.5 | 60 | 60 | 1.5 | 351 | 240 | 16.578
[39 empty] | U | U 60 x 20 # 2.65 | 60 | 20 |  | 2.65 | 2.38 | 11.23 | 3.74 | 2.17 | 0.52 | 0.8 | 0.54 | 0.58 | 3 | 0.85 | 0.06203 | 3.55 | 2.41 | 1.87 | 95.1113 | □ | □ 60 x 60 # 1.9 | 60 | 60 | 1.9 | 441.56 | 240 | 20.886
[39 empty] | U | U 60 x 20 # 3 | 60 | 20 |  | 3 | 2.65 | 12.28 | 4.09 | 2.15 | 0.54 | 0.88 | 0.6 | 0.58 | 3 | 0.88 | 0.09 | 3.57 | 2.4 | 2.08 | 94.3333 | □ | □ 60 x 60 # 2 | 60 | 60 | 2 | 464 | 240 | 21.958
[39 empty] | U | U 60 x 20 # 3.35 | 60 | 20 |  | 3.35 | 2.91 | 13.26 | 4.42 | 2.13 | 0.55 | 0.96 | 0.66 | 0.57 | 3 | 0.91 | 0.12532 | 3.47 | 2.39 | 2.29 | 93.5657 | □ | □ 60 x 60 # 2.25 | 60 | 60 | 2.25 | 519.75 | 240 | 24.619
[39 empty] | U | U 60 x 20 # 3.75 | 60 | 20 |  | 3.75 | 3.2 | 14.26 | 4.75 | 2.11 | 0.57 | 1.04 | 0.73 | 0.57 | 3 | 0.95 | 0.17578 | 3.2 | 2.38 | 2.51 | 92.8333 | □ | □ 60 x 60 # 2.65 | 60 | 60 | 2.65 | 607.91 | 240 | 28.838
[39 empty] | U | U 60 x 20 # 4.25 | 60 | 20 |  | 4.25 | 3.55 | 15.36 | 5.12 | 2.08 | 0.59 | 1.14 | 0.81 | 0.57 | 3 | 1 | 0.25589 | 2.63 | 2.38 | 2.78 | 92.0294 | □ | □ 60 x 60 # 3 | 60 | 60 | 3 | 684 | 240 | 32.492
[39 empty] | U | U 60 x 20 # 4.75 | 60 | 20 |  | 4.75 | 3.87 | 16.3 | 5.43 | 2.05 | 0.61 | 1.23 | 0.89 | 0.56 | 3 | 1.05 | 0.35724 | 1.75 | 2.37 | 3.04 | 90.9737 | □ | □ 60 x 60 # 3.35 | 60 | 60 | 3.35 | 759.11 | 240 | 36.109
[39 empty] | U | U 60 x 30 # 1.5 | 60 | 30 |  | 1.5 | 1.71 | 9.65 | 3.22 | 2.37 | 0.82 | 1.54 | 0.71 | 0.95 | 3 | 1.26 | 0.0135 | 8.36 | 2.85 | 1.34 | 117 | □ | □ 70 x 70 # 1.2 | 70 | 70 | 1.2 | 330.24 | 280 | 15.571
[39 empty] | U | U 60 x 30 # 1.8 | 60 | 30 |  | 1.8 | 2.03 | 11.31 | 3.77 | 2.36 | 0.84 | 1.82 | 0.84 | 0.95 | 3 | 1.29 | 0.02333 | 9.47 | 2.85 | 1.6 | 116.3778 | □ | □ 70 x 70 # 1.9 | 70 | 70 | 1.9 | 517.56 | 280 | 24.458
[39 empty] | U | U 60 x 30 # 2 | 60 | 30 |  | 2 | 2.24 | 12.38 | 4.13 | 2.35 | 0.85 | 2 | 0.93 | 0.94 | 3 | 1.31 | 0.032 | 10.09 | 2.85 | 1.76 | 116 | □ | □ 70 x 70 # 2.65 | 70 | 70 | 2.65 | 713.91 | 280 | 33.818
[39 empty] | U | U 60 x 30 # 2.25 | 60 | 30 |  | 2.25 | 2.5 | 13.66 | 4.55 | 2.34 | 0.86 | 2.21 | 1.03 | 0.94 | 3 | 1.33 | 0.04556 | 10.74 | 2.85 | 1.96 | 115.6111 | □ | □ 70 x 70 # 3 | 70 | 70 | 3 | 804 | 280 | 38.129
[39 empty] | U | U 60 x 30 # 2.65 | 60 | 30 |  | 2.65 | 2.91 | 15.59 | 5.2 | 2.32 | 0.88 | 2.54 | 1.2 | 0.94 | 3 | 1.38 | 0.07444 | 11.47 | 2.85 | 2.28 | 115.1113 | □ | □ 70 x 70 # 3.35 | 70 | 70 | 3.35 | 893.11 | 280 | 42.404
[39 empty] | U | U 60 x 30 # 3 | 60 | 30 |  | 3 | 3.25 | 17.16 | 5.72 | 2.3 | 0.9 | 2.82 | 1.34 | 0.93 | 3 | 1.42 | 0.108 | 11.79 | 2.86 | 2.55 | 114.3333 | □ | □ 80 x 80 # 1.5 | 80 | 80 | 1.5 | 471 | 320 | 22.218
[39 empty] | U | U 60 x 30 # 3.35 | 60 | 30 |  | 3.35 | 3.58 | 18.64 | 6.21 | 2.28 | 0.92 | 3.08 | 1.48 | 0.93 | 3 | 1.46 | 0.15038 | 11.82 | 2.86 | 2.81 | 113.5657 | □ | □ 80 x 80 # 1.9 | 80 | 80 | 1.9 | 593.56 | 320 | 28.028
[39 empty] | U | U 60 x 30 # 3.75 | 60 | 30 |  | 3.75 | 3.95 | 20.2 | 6.73 | 2.26 | 0.94 | 3.37 | 1.63 | 0.92 | 3 | 1.5 | 0.21094 | 11.44 | 2.87 | 3.1 | 112.8333 | □ | □ 80 x 80 # 2 | 80 | 80 | 2 | 624 | 320 | 29.474
[39 empty] | U | U 60 x 30 # 4.25 | 60 | 30 |  | 4.25 | 4.4 | 21.98 | 7.33 | 2.24 | 0.96 | 3.71 | 1.82 | 0.92 | 3 | 1.57 | 0.30706 | 10.35 | 2.88 | 3.45 | 112.0294 | □ | □ 80 x 80 # 2.65 | 80 | 80 | 2.65 | 819.91 | 320 | 39.798
[39 empty] | U | U 60 x 30 # 4.75 | 60 | 30 |  | 4.75 | 4.82 | 23.57 | 7.86 | 2.21 | 0.99 | 4.02 | 2 | 0.91 | 3 | 1.63 | 0.42869 | 8.52 | 2.9 | 3.78 | 110.9737 | □ | □ 80 x 80 # 3 | 80 | 80 | 3 | 924 | 320 | 43.767
[39 empty] | U | U 60 x 40 # 1.5 | 60 | 40 |  | 1.5 | 2.01 | 12.22 | 4.07 | 2.46 | 1.22 | 3.4 | 1.22 | 1.3 | 3 | 1.77 | 0.01575 | 18.49 | 3.3 | 1.58 | 137 | □ | □ 80 x 80 # 3.35 | 80 | 80 | 3.35 | 1027.11 | 320 | 48.699
[39 empty] | U | U 60 x 40 # 1.8 | 60 | 40 |  | 1.8 | 2.39 | 14.36 | 4.79 | 2.45 | 1.24 | 4.01 | 1.45 | 1.3 | 3 | 1.8 | 0.02722 | 21.04 | 3.31 | 1.88 | 136.3778 | □ | □ 80 x 80 # 3.75 | 80 | 80 | 3.75 | 1143.75 | 320 | 54.292
[39 empty] | U | U 60 x 40 # 2 | 60 | 40 |  | 2 | 2.64 | 15.74 | 5.25 | 2.44 | 1.25 | 4.42 | 1.61 | 1.29 | 3 | 1.83 | 0.03733 | 22.51 | 3.31 | 2.08 | 136 | □ | □ 80 x 80 # 4.75 | 80 | 80 | 4.75 | 1429.75 | 320 | 68.07
[39 empty] | U | U 60 x 40 # 2.25 | 60 | 40 |  | 2.25 | 2.95 | 17.41 | 5.8 | 2.43 | 1.26 | 4.91 | 1.79 | 1.29 | 3 | 1.86 | 0.05316 | 24.09 | 3.32 | 2.32 | 135.6111 | □ | □ 90 x 90 # 2.25 | 90 | 90 | 2.25 | 789.75 | 360 | 37.302
[39 empty] | U | U 60 x 40 # 2.65 | 60 | 40 |  | 2.65 | 3.44 | 19.94 | 6.65 | 2.41 | 1.29 | 5.66 | 2.09 | 1.28 | 3 | 1.91 | 0.08684 | 26 | 3.33 | 2.7 | 135.1113 | □ | □ 90 x 90 # 2.65 | 90 | 90 | 2.65 | 925.91 | 360 | 43.777
[39 empty] | U | U 60 x 40 # 3 | 60 | 40 |  | 3 | 3.85 | 22.04 | 7.35 | 2.39 | 1.3 | 6.3 | 2.34 | 1.28 | 3 | 1.96 | 0.126 | 27.03 | 3.35 | 3.02 | 134.3333 | □ | □ 90 x 90 # 3 | 90 | 90 | 3 | 1044 | 360 | 49.403
[39 empty] | U | U 60 x 40 # 3.35 | 60 | 40 |  | 3.35 | 4.25 | 24.02 | 8.01 | 2.38 | 1.32 | 6.91 | 2.58 | 1.27 | 3 | 2.01 | 0.17545 | 27.49 | 3.36 | 3.34 | 133.5657 | □ | □ 90 x 90 # 3.35 | 90 | 90 | 3.35 | 1161.11 | 360 | 54.994
[39 empty] | U | U 60 x 40 # 3.75 | 60 | 40 |  | 3.75 | 4.7 | 26.14 | 8.71 | 2.36 | 1.35 | 7.58 | 2.85 | 1.27 | 3 | 2.07 | 0.24609 | 27.19 | 3.38 | 3.69 | 132.8333 | □ | □ 90 x 90 # 3.75 | 90 | 90 | 3.75 | 1293.75 | 360 | 61.338
[39 empty] | U | U 60 x 40 # 4.25 | 60 | 40 |  | 4.25 | 5.25 | 28.6 | 9.53 | 2.33 | 1.37 | 8.37 | 3.18 | 1.26 | 3 | 2.14 | 0.35824 | 25.58 | 3.41 | 4.12 | 132.0294 | □ | □ 90 x 90 # 4.75 | 90 | 90 | 4.75 | 1619.75 | 360 | 77
[39 empty] | U | U 60 x 40 # 4.75 | 60 | 40 |  | 4.75 | 5.77 | 30.84 | 10.28 | 2.31 | 1.4 | 9.11 | 3.51 | 1.26 | 3 | 2.22 | 0.50014 | 22.54 | 3.78 | 4.53 | 130.9737 | □ | □ 100 x 100 # 2 | 100 | 100 | 2 | 784 | 400 | 36.99
[39 empty] | U | U 60 x 50 # 1.5 | 60 | 50 |  | 1.5 | 2.31 | 14.78 | 4.93 | 2.53 | 1.65 | 6.22 | 1.86 | 1.64 | 3 | 2.28 | 0.018 | 34.25 | 3.78 | 1.82 | 157 | □ | □ 100 x 100 # 2.25 | 100 | 100 | 2.25 | 879.75 | 400 | 41.53
[39 empty] | U | U 60 x 50 # 1.8 | 60 | 50 |  | 1.8 | 2.75 | 17.41 | 5.8 | 2.51 | 1.67 | 7.37 | 2.21 | 1.64 | 3 | 2.33 | 0.0311 | 39.09 | 3.8 | 2.16 | 156.3778 | □ | □ 100 x 100 # 2.65 | 100 | 100 | 2.65 | 1031.91 | 400 | 48.756
[39 empty] | U | U 60 x 50 # 2 | 60 | 50 |  | 2 | 3.04 | 19.11 | 6.37 | 2.51 | 1.68 | 8.12 | 2.44 | 1.63 | 3 | 2.36 | 0.04267 | 41.91 | 3.81 | 2.39 | 156 | □ | □ 100 x 100 # 3 | 100 | 100 | 3 | 1164 | 400 | 55.041
[39 empty] | U | U 60 x 50 # 2.25 | 60 | 50 |  | 2.25 | 3.4 | 21.16 | 7.05 | 2.49 | 1.69 | 9.03 | 2.73 | 1.63 | 3 | 2.39 | 0.06075 | 45 | 3.82 | 2.67 | 155.6111 | □ | □ 100 x 100 # 3.35 | 100 | 100 | 3.35 | 1295.11 | 400 | 61.29
[39 empty] | U | U 60 x 50 # 2.65 | 60 | 50 |  | 2.65 | 3.97 | 24.3 | 8.1 | 2.48 | 1.71 | 10.45 | 3.18 | 1.62 | 3 | 2.45 | 0.09925 | 48.87 | 3.84 | 3.11 | 155.1113 | □ | □ 100 x 100 # 3.75 | 100 | 100 | 3.75 | 1443.75 | 400 | 68.385
[39 empty] | U | U 60 x 50 # 3 | 60 | 50 |  | 3 | 4.45 | 26.91 | 8.97 | 2.46 | 1.74 | 11.65 | 3.57 | 1.62 | 3 | 2.51 | 0.144 | 51.13 | 3.87 | 3.49 | 154.3333 | □ | □ 100 x 100 # 4.75 | 100 | 100 | 4.75 | 1809.75 | 400 | 85.92
[39 empty] | U | U 60 x 50 # 3.35 | 60 | 50 |  | 3.35 | 4.92 | 29.4 | 9.8 | 2.44 | 1.76 | 12.81 | 3.95 | 1.61 | 3 | 2.56 | 0.20051 | 52.42 | 3.89 | 3.86 | 153.5657 | ▭ | ▭ 30 x 20 # 0.9 | 30 | 20 | 0.9 | 86.76 | 100 | 4.108
[39 empty] | U | U 60 x 50 # 3.75 | 60 | 50 |  | 3.75 | 5.45 | 32.09 | 10.7 | 2.43 | 1.78 | 14.08 | 4.37 | 1.61 | 3 | 2.63 | 0.28125 | 52.45 | 3.92 | 4.28 | 152.8333 | ▭ | ▭ 30 x 20 # 1.06 | 30 | 20 | 1.06 | 101.5056 | 100 | 4.813
[39 empty] | U | U 60 x 50 # 4.25 | 60 | 50 |  | 4.25 | 6.1 | 35.22 | 11.74 | 2.4 | 1.81 | 15.59 | 4.89 | 1.6 | 3 | 2.72 | 0.40942 | 50.37 | 3.96 | 4.78 | 152.0294 | ▭ | ▭ 30 x 20 # 1.2 | 30 | 20 | 1.2 | 114.24 | 100 | 5.424
[39 empty] | U | U 60 x 50 # 4.75 | 60 | 50 |  | 4.75 | 6.72 | 38.1 | 12.7 | 2.38 | 1.84 | 17.03 | 5.39 | 1.59 | 3 | 2.8 | 0.57158 | 45.83 | 4.01 | 5.28 | 150.9737 | ▭ | ▭ 30 x 20 # 1.5 | 30 | 20 | 1.5 | 141 | 100 | 6.714
[39 empty] | U | U 68 x 20 # 1.5 | 68 | 20 |  | 1.5 | 1.53 | 9.59 | 2.82 | 2.5 | 0.44 | 0.51 | 0.33 | 0.58 | 3.4 | 0.72 | 0.01215 | 3.73 | 2.67 | 1.2 | 105 | ▭ | ▭ 30 x 20 # 1.9 | 30 | 20 | 1.9 | 175.56 | 100 | 8.394
[39 empty] | U | U 68 x 20 # 1.8 | 68 | 20 |  | 1.8 | 1.82 | 11.22 | 3.3 | 2.48 | 0.45 | 0.6 | 0.39 | 0.58 | 3.4 | 0.74 | 0.021 | 4.21 | 2.66 | 1.43 | 104.7111 | ▭ | ▭ 30 x 20 # 2 | 30 | 20 | 2 | 184 | 100 | 8.803
[39 empty] | U | U 68 x 20 # 2 | 68 | 20 |  | 2 | 2 | 12.25 | 3.6 | 2.47 | 0.46 | 0.66 | 0.43 | 0.57 | 3.4 | 0.75 | 0.0288 | 4.48 | 2.65 | 1.57 | 104 | ▭ | ▭ 40 x 20 # 0.9 | 40 | 20 | 0.9 | 104.76 | 120 | 4.953
[39 empty] | U | U 68 x 20 # 2.25 | 68 | 20 |  | 2.25 | 2.23 | 13.48 | 3.97 | 2.46 | 0.47 | 0.73 | 0.48 | 0.57 | 3.4 | 0.77 | 0.04101 | 4.76 | 2.64 | 1.75 | 103.6111 | ▭ | ▭ 40 x 20 # 1.2 | 40 | 20 | 1.2 | 138.24 | 120 | 6.552
[39 empty] | U | U 68 x 20 # 2.65 | 68 | 20 |  | 2.65 | 2.59 | 15.33 | 4.51 | 2.43 | 0.49 | 0.83 | 0.55 | 0.57 | 3.4 | 0.8 | 0.06699 | 5.08 | 2.62 | 2.03 | 103.0358 | ▭ | ▭ 40 x 20 # 1.5 | 40 | 20 | 1.5 | 171 | 120 | 8.124
[39 empty] | U | U 68 x 20 # 3 | 68 | 20 |  | 3 | 2.89 | 16.81 | 4.95 | 2.41 | 0.5 | 0.92 | 0.61 | 0.56 | 3.4 | 0.83 | 0.0972 | 5.21 | 2.61 | 2.27 | 102.3333 | ▭ | ▭ 40 x 20 # 1.9 | 40 | 20 | 1.9 | 213.56 | 120 | 10.176
[39 empty] | U | U 68 x 20 # 3.35 | 68 | 20 |  | 3.35 | 3.18 | 18.19 | 5.35 | 2.39 | 0.52 | 1 | 0.68 | 0.56 | 3.4 | 0.85 | 0.13534 | 5.21 | 2.6 | 2.5 | 101.6254 | ▭ | ▭ 40 x 20 # 2 | 40 | 20 | 2 | 224 | 120 | 10.683
[39 empty] | U | U 68 x 20 # 3.75 | 68 | 20 |  | 3.75 | 3.5 | 19.63 | 5.77 | 2.37 | 0.54 | 1.09 | 0.74 | 0.56 | 3.4 | 0.88 | 0.18984 | 5.03 | 2.59 | 2.75 | 100.8333 | ▭ | ▭ 40 x 30 # 0.9 | 40 | 30 | 0.9 | 122.76 | 140 | 5.799
[39 empty] | U | U 68 x 20 # 4.25 | 68 | 20 |  | 4.25 | 3.89 | 21.22 | 6.24 | 2.34 | 0.56 | 1.19 | 0.83 | 0.55 | 3.4 | 0.93 | 0.27636 | 4.53 | 2.57 | 3.05 | 100.0294 | ▭ | ▭ 40 x 30 # 1.2 | 40 | 30 | 1.2 | 162.24 | 140 | 7.679
[39 empty] | U | U 68 x 20 # 4.75 | 68 | 20 |  | 4.75 | 4.25 | 22.61 | 6.65 | 2.31 | 0.58 | 1.28 | 0.9 | 0.55 | 3.4 | 0.97 | 0.38582 | 3.69 | 2.56 | 3.34 | 98.9737 | ▭ | ▭ 40 x 30 # 1.5 | 40 | 30 | 1.5 | 201 | 140 | 9.534
[39 empty] | U | U 68 x 30 # 1.5 | 68 | 30 |  | 1.5 | 1.83 | 12.91 | 3.8 | 2.65 | 0.78 | 1.61 | 0.72 | 0.94 | 3.4 | 1.21 | 0.0144 | 11.45 | 3.06 | 1.44 | 125 | ▭ | ▭ 40 x 30 # 1.9 | 40 | 30 | 1.9 | 251.56 | 140 | 11.962
[39 empty] | U | U 68 x 30 # 1.8 | 68 | 30 |  | 1.8 | 2.18 | 15.16 | 4.46 | 2.64 | 0.79 | 1.89 | 0.86 | 0.93 | 3.4 | 1.24 | 0.02488 | 13.05 | 3.06 | 1.71 | 124.7111 | ▭ | ▭ 40 x 30 # 2 | 40 | 30 | 2 | 264 | 140 | 12.562
[39 empty] | U | U 68 x 30 # 2 | 68 | 30 |  | 2 | 2.4 | 16.61 | 4.88 | 2.63 | 0.8 | 2.08 | 0.95 | 0.93 | 3.4 | 1.25 | 0.03413 | 13.98 | 3.06 | 1.89 | 124 | ▭ | ▭ 50 x 20 # 1.2 | 50 | 20 | 1.2 | 162.24 | 140 | 7.679
[39 empty] | U | U 68 x 30 # 2.25 | 68 | 30 |  | 2.25 | 2.68 | 18.35 | 5.4 | 2.62 | 0.81 | 2.31 | 1.05 | 0.93 | 3.4 | 1.28 | 0.0486 | 14.99 | 3.05 | 2.11 | 123.6111 | ▭ | ▭ 50 x 20 # 1.5 | 50 | 20 | 1.5 | 201 | 140 | 9.532
[39 empty] | U | U 68 x 30 # 2.65 | 68 | 30 |  | 2.65 | 3.12 | 20.99 | 6.17 | 2.59 | 0.83 | 2.66 | 1.22 | 0.92 | 3.4 | 1.31 | 0.0794 | 16.24 | 3.05 | 2.45 | 123.0358 | ▭ | ▭ 50 x 30 # 0.9 | 50 | 30 | 0.9 | 140.76 | 160 | 6.644
[39 empty] | U | U 68 x 30 # 3 | 68 | 30 |  | 3 | 3.49 | 23.15 | 6.81 | 2.58 | 0.85 | 2.95 | 1.37 | 0.92 | 3.4 | 1.35 | 0.1152 | 16.96 | 3.05 | 2.74 | 122.3333 | ▭ | ▭ 50 x 30 # 1.2 | 50 | 30 | 1.2 | 186.24 | 160 | 8.808
[39 empty] | U | U 68 x 30 # 3.35 | 68 | 30 |  | 3.35 | 3.85 | 25.2 | 7.41 | 2.56 | 0.86 | 3.23 | 1.51 | 0.92 | 3.4 | 1.38 | 0.16041 | 17.33 | 3.05 | 3.02 | 121.6254 | ▭ | ▭ 50 x 30 # 1.5 | 50 | 30 | 1.5 | 231 | 160 | 10.944
[39 empty] | U | U 68 x 30 # 3.75 | 68 | 30 |  | 3.75 | 4.25 | 27.38 | 8.05 | 2.54 | 0.88 | 3.53 | 1.67 | 0.91 | 3.4 | 1.43 | 0.225 | 17.28 | 3.05 | 3.34 | 120.8333 | ▭ | ▭ 50 x 30 # 1.9 | 50 | 30 | 1.9 | 289.56 | 160 | 13.746
[39 empty] | U | U 68 x 30 # 4.25 | 68 | 30 |  | 4.25 | 4.74 | 29.87 | 8.79 | 2.51 | 0.91 | 3.89 | 1.86 | 0.91 | 3.4 | 1.48 | 0.32753 | 16.49 | 3.05 | 3.72 | 120.0294 | ▭ | ▭ 50 x 30 # 2 | 50 | 30 | 2 | 304 | 160 | 14.441
[39 empty] | U | U 68 x 30 # 4.75 | 68 | 30 |  | 4.75 | 5.2 | 32.13 | 9.45 | 2.49 | 0.93 | 4.22 | 2.04 | 0.9 | 3.4 | 1.54 | 0.45727 | 14.85 | 3.06 | 4.08 | 118.9737 | ▭ | ▭ 60 x 40 # 1.2 | 60 | 40 | 1.2 | 234.24 | 200 | 11.061
[39 empty] | U | U 75 x 40 # 1.5 | 75 | 40 |  | 1.5 | 2.24 | 20.29 | 5.41 | 3.01 | 1.11 | 3.66 | 1.27 | 1.28 | 3.75 | 1.66 | 0.01744 | 32.16 | 3.67 | 1.76 | 152.3333 | ▭ | ▭ 60 x 40 # 1.5 | 60 | 40 | 1.5 | 291 | 200 | 13.76
[39 empty] | U | U 75 x 40 # 1.8 | 75 | 40 |  | 1.8 | 2.66 | 23.92 | 6.38 | 3 | 1.12 | 4.34 | 1.51 | 1.28 | 3.75 | 1.69 | 0.03013 | 36.99 | 3.67 | 2.09 | 151.3778 | ▭ | ▭ 60 x 40 # 1.9 | 60 | 40 | 1.9 | 365.56 | 200 | 17.317
[39 empty] | U | U 75 x 40 # 2 | 75 | 40 |  | 2 | 2.94 | 26.27 | 7 | 2.99 | 1.13 | 4.77 | 1.66 | 1.27 | 3.75 | 1.71 | 0.04133 | 39.9 | 3.67 | 2.31 | 151 | ▭ | ▭ 60 x 40 # 2 | 60 | 40 | 2 | 384 | 200 | 18.2
[39 empty] | U | U 75 x 40 # 2.25 | 75 | 40 |  | 2.25 | 3.29 | 29.11 | 7.76 | 2.97 | 1.15 | 5.31 | 1.86 | 1.27 | 3.75 | 1.74 | 0.05885 | 43.19 | 3.67 | 2.58 | 150.7222 | ▭ | ▭ 70 x 30 # 1.2 | 70 | 30 | 1.2 | 234.24 | 200 | 11.061
[39 empty] | U | U 75 x 40 # 2.65 | 75 | 40 |  | 2.65 | 3.83 | 33.47 | 8.92 | 2.95 | 1.17 | 6.14 | 2.17 | 1.27 | 3.75 | 1.78 | 0.09615 | 47.62 | 3.67 | 3.01 | 149.8283 | ▭ | ▭ 70 x 30 # 1.5 | 70 | 30 | 1.5 | 291 | 200 | 13.764
[39 empty] | U | U 75 x 40 # 3 | 75 | 40 |  | 3 | 4.3 | 37.09 | 9.89 | 2.94 | 1.18 | 6.84 | 2.43 | 1.26 | 3.75 | 1.82 | 0.1395 | 50.62 | 3.68 | 3.37 | 149.3333 | ▭ | ▭ 70 x 30 # 1.9 | 70 | 30 | 1.9 | 365.56 | 200 | 17.317
[39 empty] | U | U 75 x 40 # 3.35 | 75 | 40 |  | 3.35 | 4.75 | 40.55 | 10.81 | 2.92 | 1.2 | 7.51 | 2.68 | 1.26 | 3.75 | 1.86 | 0.19424 | 52.84 | 3.68 | 3.73 | 148.491 | ▭ | ▭ 70 x 30 # 2 | 70 | 30 | 2 | 384 | 200 | 18.2
[39 empty] | U | U 75 x 40 # 3.75 | 75 | 40 |  | 3.75 | 5.26 | 44.29 | 11.81 | 2.9 | 1.22 | 8.26 | 2.97 | 1.25 | 3.75 | 1.9 | 0.27246 | 54.3 | 3.69 | 4.13 | 147.7667 | ▭ | ▭ 70 x 30 # 2.25 | 70 | 30 | 2.25 | 429.75 | 200 | 20.39
[39 empty] | U | U 75 x 40 # 4.25 | 75 | 40 |  | 4.25 | 5.88 | 48.67 | 12.98 | 2.88 | 1.25 | 9.14 | 3.32 | 1.25 | 3.75 | 1.96 | 0.39662 | 54.5 | 4.7 | 4.62 | 146.8529 | ▭ | ▭ 80 x 40 # 1.5 | 80 | 40 | 1.5 | 351 | 240 | 16.578
[39 empty] | U | U 75 x 40 # 4.75 | 75 | 40 |  | 4.75 | 6.48 | 52.71 | 14.06 | 2.85 | 1.27 | 9.98 | 3.66 | 1.24 | 3.75 | 2.03 | 0.55372 | 52.81 | 4.71 | 5.09 | 145.9211 | ▭ | ▭ 80 x 40 # 1.9 | 80 | 40 | 1.9 | 441.56 | 240 | 20.887
[39 empty] | U | U 93 x 30 # 1.5 | 93 | 30 |  | 1.5 | 2.21 | 27.05 | 5.82 | 3.5 | 0.66 | 1.76 | 0.75 | 0.89 | 4.65 | 1.08 | 0.01721 | 24.8 | 3.77 | 1.73 | 150.3333 | ▭ | ▭ 80 x 40 # 2 | 80 | 40 | 2 | 464 | 240 | 21.957
[39 empty] | U | U 93 x 30 # 1.8 | 93 | 30 |  | 1.8 | 2.63 | 31.89 | 6.86 | 3.48 | 0.67 | 2.08 | 0.89 | 0.89 | 4.65 | 1.1 | 0.02974 | 28.63 | 3.76 | 2.06 | 149.7111 | ▭ | ▭ 80 x 40 # 2.25 | 80 | 40 | 2.25 | 519.75 | 240 | 24.618
[39 empty] | U | U 93 x 30 # 2 | 93 | 30 |  | 2 | 2.9 | 35.01 | 7.53 | 3.47 | 0.68 | 2.29 | 0.98 | 0.89 | 4.65 | 1.11 | 0.0408 | 30.96 | 3.75 | 2.28 | 149 | ▭ | ▭ 80 x 40 # 2.65 | 80 | 40 | 2.65 | 607.91 | 240 | 28.838
[39 empty] | U | U 93 x 30 # 2.25 | 93 | 30 |  | 2.25 | 3.25 | 38.8 | 8.34 | 3.46 | 0.69 | 2.54 | 1.1 | 0.88 | 4.65 | 1.13 | 0.05809 | 33.64 | 3.74 | 2.55 | 148.9444 | ○ | ○ 1/2" # 0.9 | 12.7 | 1/2" | 0.9 | 33.3637 | 39.8982 | 1.572
[39 empty] | U | U 93 x 30 # 2.65 | 93 | 30 |  | 2.65 | 3.78 | 44.61 | 9.59 | 3.44 | 0.71 | 2.93 | 1.28 | 0.88 | 4.65 | 1.16 | 0.09491 | 37.35 | 3.73 | 2.97 | 147.9415 | ○ | ○ 1/2" # 1.2 | 12.7 | 1/2" | 1.2 | 43.354 | 39.8982 | 2.04
[39 empty] | U | U 93 x 30 # 3 | 93 | 30 |  | 3 | 4.24 | 49.43 | 10.63 | 3.41 | 0.72 | 3.25 | 1.43 | 0.88 | 4.65 | 1.18 | 0.1377 | 40.01 | 3.72 | 3.33 | 147.3333 | ○ | ○ 5/8" # 0.9 | 15.87 | 5/8" | 0.9 | 42.3267 | 49.8571 | 1.992
[39 empty] | U | U 93 x 30 # 3.35 | 93 | 30 |  | 3.35 | 4.69 | 54.03 | 11.62 | 3.39 | 0.74 | 3.57 | 1.58 | 0.87 | 4.65 | 1.21 | 0.19174 | 42.14 | 3.71 | 3.68 | 146.7 | ○ | ○ 5/8" # 1.2 | 15.87 | 5/8" | 1.2 | 55.3046 | 49.8571 | 2.604
[39 empty] | U | U 93 x 30 # 3.75 | 93 | 30 |  | 3.75 | 5.19 | 59 | 12.69 | 3.37 | 0.76 | 3.91 | 1.74 | 0.87 | 4.65 | 1.24 | 0.26895 | 43.86 | 3.7 | 4.07 | 145.9 | ○ | ○ 3/4" # 1.5 | 19.05 | 3/4" | 1.5 | 82.7024 | 59.8473 | 3.192
[39 empty] | U | U 93 x 30 # 4.25 | 93 | 30 |  | 4.25 | 5.8 | 64.8 | 13.93 | 3.34 | 0.78 | 4.32 | 1.95 | 0.86 | 4.65 | 1.28 | 0.3915 | 44.93 | 3.68 | 4.55 | 144.9706 | ○ | ○ 3/4" # 0.9 | 19.05 | 3/4" | 0.9 | 51.3179 | 59.8473 | 2.418
[39 empty] | U | U 93 x 30 # 4.75 | 93 | 30 |  | 4.75 | 6.39 | 70.15 | 15.09 | 3.31 | 0.8 | 4.71 | 2.14 | 0.86 | 4.65 | 1.32 | 0.54658 | 44.76 | 3.67 | 5.01 | 144.0263 | ○ | ○ 3/4" # 1.06 | 19.05 | 3/4" | 1.06 | 59.9083 | 59.8473 | 2.821
[39 empty] | U | U 93 x 40 # 1.5 | 93 | 40 |  | 1.5 | 2.51 | 33.33 | 7.17 | 3.65 | 1 | 3.92 | 1.31 | 1.25 | 4.65 | 1.56 | 0.01946 | 54.5 | 4.16 | 1.97 | 170.3333 | ○ | ○ 3/4" # 1.2 | 19.05 | 3/4" | 1.2 | 67.2929 | 59.8473 | 3.168
[39 empty] | U | U 93 x 40 # 1.8 | 93 | 40 |  | 1.8 | 2.99 | 39.38 | 8.47 | 3.63 | 1.01 | 4.64 | 1.55 | 1.25 | 4.65 | 1.58 | 0.03363 | 63.17 | 4.15 | 2.35 | 169.7111 | ○ | ○ 3/4" # 1.5 | 19.05 | 3/4" | 1.5 | 82.7024 | 59.8473 | 3.894
[39 empty] | U | U 93 x 40 # 2 | 93 | 40 |  | 2 | 3.3 | 43.3 | 9.31 | 3.62 | 1.02 | 5.12 | 1.72 | 1.24 | 4.65 | 1.6 | 0.04613 | 68.52 | 4.15 | 2.59 | 169 | ○ | ○ 3/4" # 1.9 | 19.05 | 3/4" | 1.9 | 102.3688 | 59.8473 | 4.824
[39 empty] | U | U 93 x 40 # 2.25 | 93 | 40 |  | 2.25 | 3.7 | 48.07 | 10.34 | 3.61 | 1.03 | 5.7 | 1.92 | 1.24 | 4.65 | 1.62 | 0.06569 | 74.72 | 4.14 | 2.9 | 168.9444 | ○ | ○ 3/4" # 2 | 19.05 | 3/4" | 2 | 107.1283 | 59.8473 | 5.045
[39 empty] | U | U 93 x 40 # 2.65 | 93 | 40 |  | 2.65 | 4.31 | 55.43 | 11.92 | 3.59 | 1.05 | 6.59 | 2.24 | 1.24 | 4.65 | 1.65 | 0.10732 | 83.52 | 4.14 | 3.38 | 167.9415 | ○ | ○ 3/4" # 2.25 | 19.05 | 3/4" | 2.25 | 118.7522 | 59.8473 | 5.592
[39 empty] | U | U 93 x 40 # 3 | 93 | 40 |  | 3 | 4.84 | 61.59 | 13.24 | 3.57 | 1.07 | 7.35 | 2.51 | 1.23 | 4.65 | 1.69 | 0.1557 | 90.04 | 4.13 | 3.8 | 167.3333 | ○ | ○ 3/4" # 2.65 | 19.05 | 3/4" | 2.65 | 136.5336 | 59.8473 | 6.43
[39 empty] | U | U 93 x 40 # 3.35 | 93 | 40 |  | 3.35 | 5.36 | 67.5 | 14.52 | 3.55 | 1.08 | 8.09 | 2.78 | 1.23 | 4.65 | 1.72 | 0.2168 | 95.49 | 4.13 | 4.21 | 166.7 | ○ | ○ 7/8" # 0.9 | 22.22 | 7/8" | 0.9 | 60.2809 | 69.8062 | 2.838
[39 empty] | U | U 93 x 40 # 3.75 | 93 | 40 |  | 3.75 | 5.94 | 73.94 | 15.9 | 3.53 | 1.1 | 8.9 | 3.07 | 1.22 | 4.65 | 1.75 | 0.3041 | 100.28 | 4.13 | 4.66 | 165.9 | ○ | ○ 7/8" # 1.06 | 22.22 | 7/8" | 1.06 | 70.4647 | 69.8062 | 3.186
[39 empty] | U | U 93 x 40 # 4.25 | 93 | 40 |  | 4.25 | 6.65 | 81.55 | 17.54 | 3.5 | 1.13 | 9.88 | 3.44 | 1.22 | 4.65 | 1.8 | 0.44268 | 104.12 | 4.12 | 5.22 | 164.9706 | ○ | ○ 7/8" # 1.2 | 22.22 | 7/8" | 1.2 | 79.2435 | 69.8062 | 3.732
[39 empty] | U | U 93 x 40 # 4.75 | 93 | 40 |  | 4.75 | 7.34 | 88.66 | 19.07 | 3.48 | 1.15 | 10.81 | 3.79 | 1.21 | 4.65 | 1.85 | 0.61802 | 105.48 | 4.12 | 5.76 | 164.0263 | ○ | ○ 7/8" # 1.5 | 22.22 | 7/8" | 1.5 | 97.6407 | 69.8062 | 4.596
[39 empty] | U | U 100 x 40 # 1.5 | 100 | 40 |  | 1.5 | 2.61 | 39.48 | 7.9 | 3.89 | 0.96 | 4.01 | 1.32 | 1.24 | 5 | 1.52 | 0.02025 | 65.04 | 4.35 | 2.05 | 177 | ○ | ○ 7/8" # 1.9 | 22.22 | 7/8" | 1.9 | 121.2906 | 69.8062 | 5.712
[39 empty] | U | U 100 x 40 # 1.8 | 100 | 40 |  | 1.8 | 3.11 | 46.67 | 9.33 | 3.87 | 0.97 | 4.75 | 1.57 | 1.23 | 5 | 1.54 | 0.03499 | 75.54 | 4.35 | 2.44 | 176.3778 | ○ | ○ 7/8" # 2 | 22.22 | 7/8" | 2 | 127.046 | 69.8062 | 5.983
[39 empty] | U | U 100 x 40 # 2 | 100 | 40 |  | 2 | 3.44 | 51.33 | 10.27 | 3.86 | 0.98 | 5.23 | 1.73 | 1.23 | 5 | 1.56 | 0.048 | 82.06 | 4.34 | 2.7 | 176 | ○ | ○ 1" # 0.9 | 25.4 | 1" | 0.9 | 69.2721 | 79.7965 | 3.263
[39 empty] | U | U 100 x 40 # 2.25 | 100 | 40 |  | 2.25 | 3.85 | 57.02 | 11.4 | 3.85 | 0.99 | 5.82 | 1.94 | 1.23 | 5 | 1.58 | 0.06834 | 89.68 | 4.34 | 3.02 | 175.6111 | ○ | ○ 1" # 1.06 | 25.4 | 1" | 1.06 | 81.0543 | 79.7965 | 3.817
[39 empty] | U | U 100 x 40 # 2.65 | 100 | 40 |  | 2.65 | 4.5 | 65.81 | 13.16 | 3.83 | 1.01 | 6.75 | 2.26 | 1.22 | 5 | 1.61 | 0.11166 | 100.6 | 4.33 | 3.53 | 175.1113 | ○ | ○ 1" # 1.2 | 25.4 | 1" | 1.2 | 91.2319 | 79.7965 | 4.296
[39 empty] | U | U 100 x 40 # 3 | 100 | 40 |  | 3 | 5.05 | 73.18 | 14.64 | 3.81 | 1.03 | 7.53 | 2.53 | 1.22 | 5 | 1.64 | 0.162 | 108.85 | 4.32 | 3.96 | 174.3333 | ○ | ○ 1" # 1.5 | 25.4 | 1" | 1.5 | 112.6261 | 79.7965 | 5.304
[39 empty] | U | U 100 x 40 # 3.35 | 100 | 40 |  | 3.35 | 5.59 | 80.27 | 16.05 | 3.79 | 1.05 | 8.28 | 2.8 | 1.22 | 5 | 1.67 | 0.22557 | 115.9 | 4.32 | 4.39 | 173.5657 | ○ | ○ 1" # 1.9 | 25.4 | 1" | 1.9 | 140.2721 | 79.7965 | 6.606
[39 empty] | U | U 100 x 40 # 3.75 | 100 | 40 |  | 3.75 | 6.2 | 88.01 | 17.6 | 3.77 | 1.07 | 9.12 | 3.11 | 1.21 | 5 | 1.7 | 0.31641 | 122.39 | 4.31 | 4.87 | 172.8333 | ○ | ○ 1" # 2 | 25.4 | 1" | 2 | 147.0265 | 79.7965 | 6.924
[39 empty] | U | U 100 x 40 # 4.25 | 100 | 40 |  | 4.25 | 6.95 | 97.17 | 19.43 | 3.74 | 1.09 | 10.12 | 3.48 | 1.21 | 5 | 1.75 | 0.46059 | 128.12 | 4.3 | 5.45 | 172.0294 | ○ | ○ 1" # 2.25 | 25.4 | 1" | 2.25 | 163.6377 | 79.7965 | 7.707
[39 empty] | U | U 100 x 40 # 4.75 | 100 | 40 |  | 4.75 | 7.67 | 105.78 | 21.16 | 3.71 | 1.11 | 11.08 | 3.84 | 1.2 | 5 | 1.8 | 0.64303 | 131.12 | 4.3 | 6.02 | 170.9737 | ○ | ○ 1.1/8" # 1.06 | 28.6 | 1.1/8" | 1.06 | 91.7106 | 89.8495 | 4.193
[39 empty] | U | U 100 x 50 # 1.5 | 100 | 50 |  | 1.5 | 2.91 | 46.75 | 9.35 | 4.01 | 1.32 | 7.4 | 2.01 | 1.59 | 5 | 2.01 | 0.0225 | 119.46 | 4.76 | 2.29 | 197 | ○ | ○ 1.1/8" # 1.2 | 28.6 | 1.1/8" | 1.2 | 103.2956 | 89.8495 | 4.866
[39 empty] | U | U 100 x 50 # 1.8 | 100 | 50 |  | 1.8 | 3.47 | 55.35 | 11.07 | 3.99 | 1.34 | 8.79 | 2.4 | 1.59 | 5 | 2.03 | 0.03888 | 139.11 | 4.75 | 2.73 | 196.3778 | ○ | ○ 1.1/4" # 0.9 | 31.75 | 1.1/4" | 0.9 | 87.2263 | 99.7456 | 4.108
[39 empty] | U | U 100 x 50 # 2 | 100 | 50 |  | 2 | 3.84 | 60.94 | 12.19 | 3.98 | 1.35 | 9.7 | 2.66 | 1.59 | 5 | 2.05 | 0.05333 | 151.38 | 4.75 | 3.02 | 196 | ○ | ○ 1.1/4" # 1.2 | 31.75 | 1.1/4" | 1.2 | 115.1708 | 99.7456 | 5.424
[39 empty] | U | U 100 x 50 # 2.25 | 100 | 50 |  | 2.25 | 4.3 | 67.77 | 13.55 | 3.97 | 1.36 | 10.81 | 2.97 | 1.59 | 5 | 2.07 | 0.07594 | 165.81 | 4.75 | 3.38 | 195.6111 | ○ | ○ 1.1/4" # 1.5 | 31.75 | 1.1/4" | 1.5 | 142.5498 | 99.7456 | 6.714
[39 empty] | U | U 100 x 50 # 2.65 | 100 | 50 |  | 2.65 | 5.03 | 78.37 | 15.67 | 3.95 | 1.38 | 12.55 | 3.47 | 1.58 | 5 | 2.11 | 0.12406 | 186.74 | 4.75 | 3.95 | 195.1113 | ○ | ○ 1.1/4" # 2 | 31.75 | 1.1/4" | 2 | 186.9248 | 99.7456 | 8.803
[39 empty] | U | U 100 x 50 # 3 | 100 | 50 |  | 3 | 5.65 | 87.3 | 17.46 | 3.93 | 1.4 | 14.03 | 3.9 | 1.58 | 5 | 2.15 | 0.18 | 202.82 | 4.75 | 4.43 | 194.3333 | ○ | ○ 1.1/4" # 2.25 | 31.75 | 1.1/4" | 2.25 | 208.5232 | 99.7456 | 9.822
[39 empty] | U | U 100 x 50 # 3.35 | 100 | 50 |  | 3.35 | 6.26 | 95.92 | 19.18 | 3.91 | 1.42 | 15.47 | 4.32 | 1.57 | 5 | 2.18 | 0.25064 | 216.86 | 4.75 | 4.92 | 193.5657 | ○ | ○ 1.3/8" # 1.2 | 34.92 | 1.3/8" | 1.2 | 127.1214 | 109.7044 | 5.98
[39 empty] | U | U 100 x 50 # 3.75 | 100 | 50 |  | 3.75 | 6.95 | 105.39 | 21.08 | 3.89 | 1.44 | 17.07 | 4.79 | 1.57 | 5 | 2.22 | 0.35156 | 230.21 | 4.75 | 5.46 | 192.8333 | ○ | ○ 1.3/8" # 1.5 | 34.92 | 1.3/8" | 1.5 | 157.488 | 109.7044 | 7.416
[39 empty] | U | U 100 x 50 # 4.25 | 100 | 50 |  | 4.25 | 7.8 | 116.67 | 23.33 | 3.87 | 1.46 | 19.01 | 5.37 | 1.56 | 5 | 2.28 | 0.51177 | 242.82 | 4.75 | 6.12 | 192.0294 | ○ | ○ 1.1/2" # 1.06 | 38.1 | 1.1/2" | 1.06 | 123.3465 | 119.6947 | 5.809
[39 empty] | U | U 100 x 50 # 4.75 | 100 | 50 |  | 4.75 | 8.62 | 127.34 | 25.47 | 3.84 | 1.49 | 20.86 | 5.94 | 1.56 | 5 | 2.33 | 0.71448 | 250.79 | 4.76 | 6.77 | 190.9737 | ○ | ○ 1.1/2" # 1.2 | 38.1 | 1.1/2" | 1.2 | 139.1097 | 119.6947 | 6.552
[39 empty] | U | U 127 x 50 # 1.5 | 127 | 50 |  | 1.5 | 3.32 | 81.21 | 12.79 | 4.95 | 1.17 | 7.96 | 2.08 | 1.55 | 6.35 | 1.86 | 0.02554 | 212.79 | 5.51 | 2.6 | 224.3333 | ○ | ○ 1.1/2" # 1.5 | 38.1 | 1.1/2" | 1.5 | 172.4734 | 119.6947 | 8.124
[39 empty] | U | U 127 x 50 # 1.8 | 127 | 50 |  | 1.8 | 3.96 | 96.31 | 15.17 | 4.93 | 1.19 | 9.46 | 2.48 | 1.55 | 6.35 | 1.88 | 0.04413 | 249.11 | 5.5 | 3.11 | 223.6 | ○ | ○ 1.1/2" # 1.9 | 38.1 | 1.1/2" | 1.9 | 216.0787 | 119.6947 | 10.176
[39 empty] | U | U 127 x 50 # 2 | 127 | 50 |  | 2 | 4.38 | 106.16 | 16.72 | 4.92 | 1.2 | 10.44 | 2.74 | 1.54 | 6.35 | 1.9 | 0.06053 | 272.15 | 5.5 | 3.44 | 223 | ○ | ○ 1.1/2" # 2 | 38.1 | 1.1/2" | 2 | 226.823 | 119.6947 | 10.682
[39 empty] | U | U 127 x 50 # 2.25 | 127 | 50 |  | 2.25 | 4.91 | 118.26 | 18.62 | 4.91 | 1.21 | 11.64 | 3.07 | 1.54 | 6.35 | 1.92 | 0.08619 | 299.62 | 5.49 | 3.85 | 222.7222 | ○ | ○ 1.1/2" # 2.25 | 38.1 | 1.1/2" | 2.25 | 253.4087 | 119.6947 | 11.934
[39 empty] | U | U 127 x 50 # 2.65 | 127 | 50 |  | 2.65 | 5.74 | 137.07 | 21.59 | 4.89 | 1.23 | 13.53 | 3.59 | 1.54 | 6.35 | 1.95 | 0.14081 | 340.47 | 5.48 | 4.51 | 221.9038 | ○ | ○ 1.7/8" # 1.2 | 47.6 | 1.7/8" | 1.2 | 174.9239 | 149.5398 | 8.806
[39 empty] | U | U 127 x 50 # 3 | 127 | 50 |  | 3 | 6.46 | 153.01 | 24.1 | 4.87 | 1.24 | 15.14 | 4.03 | 1.53 | 6.35 | 1.98 | 0.2043 | 373.05 | 5.47 | 5.07 | 221.3333 | ○ | ○ 1.7/8" # 1.5 | 47.6 | 1.7/8" | 1.5 | 217.2411 | 149.5398 | 10.231
[39 empty] | U | U 127 x 50 # 3.35 | 127 | 50 |  | 3.35 | 7.17 | 168.49 | 26.53 | 4.85 | 1.26 | 16.71 | 4.47 | 1.53 | 6.35 | 2 | 0.28447 | 402.69 | 5.46 | 5.63 | 220.7299 | ○ | ○ 2" # 1.5 | 50.8 | 2" | 1.5 | 232.3208 | 159.5929 | 10.944
[39 empty] | U | U 127 x 50 # 3.75 | 127 | 50 |  | 3.75 | 7.96 | 185.57 | 29.22 | 4.83 | 1.28 | 18.46 | 4.96 | 1.52 | 6.35 | 2.04 | 0.39902 | 432.81 | 5.46 | 6.25 | 219.7667 | ○ | ○ 2" # 1.9 | 50.8 | 2" | 1.9 | 291.8854 | 159.5929 | 13.746
[39 empty] | U | U 127 x 50 # 4.25 | 127 | 50 |  | 4.25 | 8.94 | 206.07 | 32.45 | 4.8 | 1.3 | 20.58 | 5.56 | 1.52 | 6.35 | 2.08 | 0.58086 | 464.77 | 5.45 | 7.02 | 218.8529 | ○ | ○ 2" # 2 | 50.8 | 2" | 2 | 306.6194 | 159.5929 | 14.44
[39 empty] | U | U 127 x 50 # 4.75 | 127 | 50 |  | 4.75 | 9.9 | 225.63 | 35.53 | 4.77 | 1.32 | 22.63 | 6.15 | 1.51 | 6.35 | 2.12 | 0.81093 | 490.3 | 5.44 | 7.77 | 217.9211 | ○ | ○ 2" # 2.25 | 50.8 | 2" | 2.25 | 343.1797 | 159.5929 | 16.164
[39 empty] | U | U 150 x 50 # 2 | 150 | 50 |  | 2 | 4.84 | 157.22 | 20.96 | 5.7 | 1.09 | 10.94 | 2.8 | 1.5 | 7.5 | 1.79 | 0.06667 | 407.84 | 6.16 | 3.8 | 246 | ○ | ○ 2" # 2.65 | 50.8 | 2" | 2.65 | 400.8594 | 159.5929 | 18.882
[39 empty] | U | U 150 x 50 # 2.25 | 150 | 50 |  | 2.25 | 5.43 | 175.29 | 23.37 | 5.68 | 1.1 | 12.21 | 3.13 | 1.5 | 7.5 | 1.81 | 0.09492 | 450.21 | 6.15 | 4.26 | 245.8333 | ○ | ○ 2.1/2" # 1.2 | 63.5 | 2.1/2" | 1.2 | 234.8655 | 199.4911 | 11.061
[39 empty] | U | U 150 x 50 # 2.65 | 150 | 50 |  | 2.65 | 6.35 | 203.49 | 27.13 | 5.66 | 1.12 | 14.2 | 3.66 | 1.5 | 7.5 | 1.83 | 0.15508 | 513.95 | 6.13 | 4.99 | 244.9226 | ○ | ○ 2.1/2" # 1.5 | 63.5 | 2.1/2" | 1.5 | 292.1681 | 199.4911 | 13.764
[39 empty] | U | U 150 x 50 # 3 | 150 | 50 |  | 3 | 7.15 | 227.45 | 30.33 | 5.64 | 1.14 | 15.89 | 4.11 | 1.49 | 7.5 | 1.85 | 0.225 | 565.64 | 6.12 | 5.61 | 244.3333 | ○ | ○ 2.1/2" # 2 | 63.5 | 2.1/2" | 2 | 386.4159 | 199.4911 | 18.199
[39 empty] | U | U 150 x 50 # 3.35 | 150 | 50 |  | 3.35 | 7.94 | 250.78 | 33.44 | 5.62 | 1.15 | 17.55 | 4.56 | 1.49 | 7.5 | 1.88 | 0.31329 | 613.54 | 6.11 | 6.23 | 243.7149 | ○ | ○ 2.1/2" # 2.25 | 63.5 | 2.1/2" | 2.25 | 432.9507 | 199.4911 | 20.394
[39 empty] | U | U 150 x 50 # 3.75 | 150 | 50 |  | 3.75 | 8.83 | 276.63 | 36.88 | 5.6 | 1.17 | 19.4 | 5.07 | 1.48 | 7.5 | 1.91 | 0.43945 | 663.49 | 6.1 | 6.93 | 242.9667 | ○ | ○ 3" # 1.5 | 76.2 | 3" | 1.5 | 352.0155 | 239.3894 | 18.578
[39 empty] | U | U 150 x 50 # 4.25 | 150 | 50 |  | 4.25 | 9.92 | 307.78 | 41.04 | 5.57 | 1.19 | 21.64 | 5.68 | 1.48 | 7.5 | 1.94 | 0.63971 | 718.71 | 6.08 | 7.79 | 241.9118 | ○ | ○ 3" # 2 | 76.2 | 3" | 2 | 466.2123 | 239.3894 | 21.957
[39 empty] | U | U 150 x 50 # 4.75 | 150 | 50 |  | 4.75 | 11 | 337.65 | 45.02 | 5.54 | 1.22 | 23.81 | 6.29 | 1.47 | 7.5 | 1.98 | 0.8931 | 765.79 | 6.07 | 8.63 | 241.0789 | ○ | ○ 3" # 2.25 | 76.2 | 3" | 2.25 | 522.7217 | 239.3894 | 25.618
[39 empty] | U | U 200 x 50 # 2 | 200 | 50 |  | 2 | 5.84 | 314.05 | 31.41 | 7.33 | 0.92 | 11.76 | 2.88 | 1.42 | 10 | 1.59 | 0.08 | 814.46 | 7.63 | 4.59 | 296 | ○ | ○ 3" # 2.65 | 76.2 | 3" | 2.65 | 612.32 | 239.3894 | 28.842
[39 empty] | U | U 200 x 50 # 2.25 | 200 | 50 |  | 2.25 | 6.55 | 350.65 | 35.07 | 7.32 | 0.93 | 13.13 | 3.23 | 1.42 | 10 | 1.6 | 0.11391 | 902.14 | 7.62 | 5.14 | 295.6111 | ○ | ○ 3" # 3 | 76.2 | 3" | 3 | 689.8937 | 239.3894 | 32.496
[39 empty] | U | U 200 x 50 # 2.65 | 200 | 50 |  | 2.65 | 7.68 | 408 | 40.8 | 7.29 | 0.95 | 15.27 | 3.77 | 1.41 | 10 | 1.62 | 0.1861 | 1035.99 | 7.6 | 6.03 | 295.1113 | ○ | ○ 3.1/2" # 2 | 88.9 | 3.1/2" | 2 | 546.0088 | 279.2876 | 25.751
[39 empty] | U | U 200 x 50 # 3 | 200 | 50 |  | 3 | 8.65 | 456.97 | 45.7 | 7.27 | 0.97 | 17.11 | 4.24 | 1.41 | 10 | 1.64 | 0.27 | 1146.65 | 7.58 | 6.79 | 294.3333 | ○ | ○ 4" # 1.5 | 101.6 | 4" | 1.5 | 471.7101 | 319.1858 | 22.216
[39 empty] | U | U 200 x 50 # 3.35 | 200 | 50 |  | 3.35 | 9.61 | 504.85 | 50.48 | 7.25 | 0.98 | 18.91 | 4.7 | 1.4 | 10 | 1.66 | 0.37595 | 1251.35 | 7.57 | 7.55 | 293.5657 | ○ | ○ 4" # 2 | 101.6 | 4" | 2 | 625.8053 | 319.1858 | 29.473
[39 empty] | U | U 200 x 50 # 3.75 | 200 | 50 |  | 3.75 | 10.7 | 558.2 | 55.82 | 7.22 | 1 | 20.91 | 5.23 | 1.4 | 10 | 1.68 | 0.52734 | 1363.62 | 7.55 | 8.4 | 292.8333 | ○ | ○ 4" # 2.25 | 101.6 | 4" | 2.25 | 702.2638 | 319.1858 | 33.075
[39 empty] | U | U 200 x 50 # 4.25 | 200 | 50 |  | 4.25 | 12.05 | 622.9 | 62.29 | 7.19 | 1.02 | 23.35 | 5.87 | 1.39 | 10 | 1.71 | 0.76766 | 1492.94 | 7.52 | 9.46 | 292.0294 | ○ | ○ 4" # 2.65 | 101.6 | 4" | 2.65 | 823.7806 | 319.1858 | 38.798
[39 empty] | U | U 200 x 50 # 4.75 | 200 | 50 |  | 4.75 | 13.37 | 685.39 | 68.54 | 7.16 | 1.04 | 25.72 | 6.5 | 1.39 | 10 | 1.73 | 1.0717 | 1610.01 | 7.5 | 10.5 | 290.9737 | ○ | ○ 4" # 3 | 101.6 | 4" | 3 | 929.2831 | 319.1858 | 43.77
[39 empty] | UE | UE 50 x 25 x 10 # 1.5 | 50 | 25 | 10 | 1.5 | 1.62 | 6.17 | 2.47 | 1.95 | 0.92 | 1.43 | 0.91 | 0.94 | 2.5 | 2.13 | 0.0128 | 9.62 | 3.03 | 1.28 | 111
[39 empty] | UE | UE 50 x 25 x 10 # 1.8 | 50 | 25 | 10 | 1.8 | 1.91 | 7.11 | 2.85 | 1.93 | 0.92 | 1.62 | 1.03 | 0.92 | 2.5 | 2.09 | 0.0127 | 10.91 | 2.99 | 1.5 | 109.7111
[39 empty] | UE | UE 50 x 25 x 10 # 2 | 50 | 25 | 10 | 2 | 2.09 | 7.69 | 3.08 | 1.92 | 0.92 | 1.74 | 1.1 | 0.91 | 2.5 | 2.07 | 0.0299 | 11.68 | 2.96 | 1.64 | 108.5
[39 empty] | UE | UE 50 x 25 x 10 # 2.25 | 50 | 25 | 10 | 2.25 | 2.31 | 8.36 | 3.34 | 1.9 | 0.92 | 1.87 | 1.18 | 0.9 | 2.5 | 2.03 | 0.0421 | 12.53 | 2.93 | 1.81 | 107.1667
[39 empty] | UE | UE 50 x 25 x 10 # 2.65 | 50 | 25 | 10 | 2.65 | 2.63 | 9.31 | 3.72 | 1.88 | 0.91 | 2.04 | 1.29 | 0.88 | 2.5 | 1.98 | 0.0679 | 13.66 | 2.87 | 2.07 | 104.5453
[39 empty] | UE | UE 50 x 25 x 10 # 3 | 50 | 25 | 10 | 3 | 2.9 | 10.02 | 4.01 | 1.86 | 0.91 | 2.16 | 1.36 | 0.86 | 2.5 | 1.94 | 0.0972 | 14.45 | 2.82 | 2.27 | 102.6667
[39 empty] | UE | UE 75 x 40 x 15 # 1.5 | 75 | 40 | 15 | 1.5 | 2.6 | 23.25 | 6.2 | 2.99 | 1.5 | 6.14 | 2.46 | 1.54 | 3.75 | 3.52 | 0.0201 | 92.87 | 4.87 | 2.04 | 176.3333
[39 empty] | UE | UE 75 x 40 x 15 # 1.8 | 75 | 40 | 15 | 1.8 | 3.08 | 27.21 | 7.26 | 2.97 | 1.5 | 7.13 | 2.85 | 1.52 | 3.75 | 3.48 | 0.02 | 107.58 | 4.83 | 2.42 | 174.7111
[39 empty] | UE | UE 75 x 40 x 15 # 2 | 75 | 40 | 15 | 2 | 3.39 | 29.72 | 7.93 | 2.96 | 1.5 | 7.74 | 3.09 | 1.51 | 3.75 | 3.46 | 0.0472 | 116.73 | 4.8 | 2.66 | 173.5
[39 empty] | UE | UE 75 x 40 x 15 # 2.25 | 75 | 40 | 15 | 2.25 | 3.77 | 32.73 | 8.73 | 2.95 | 1.49 | 8.46 | 3.37 | 1.5 | 3.75 | 3.43 | 0.0668 | 127.47 | 4.76 | 2.96 | 172.0556
[39 empty] | UE | UE 75 x 40 x 15 # 2.65 | 75 | 40 | 15 | 2.65 | 4.35 | 37.24 | 9.93 | 2.92 | 1.49 | 9.51 | 3.79 | 1.48 | 3.75 | 3.38 | 0.1082 | 143.09 | 4.71 | 3.42 | 169.4509
[39 empty] | UE | UE 75 x 40 x 15 # 3 | 75 | 40 | 15 | 3 | 4.85 | 40.89 | 10.9 | 2.9 | 1.48 | 10.34 | 4.11 | 1.46 | 3.75 | 3.33 | 0.1557 | 155.27 | 4.66 | 3.81 | 167.6667
[39 empty] | UE | UE 100 x 40 x 17 # 1.5 | 100 | 40 | 17 | 1.5 | 3.03 | 46.27 | 9.25 | 3.9 | 1.37 | 7.21 | 2.74 | 1.54 | 5 | 3.32 | 0.0234 | 179.9 | 5.35 | 2.38 | 205
[39 empty] | UE | UE 100 x 40 x 17 # 1.8 | 100 | 40 | 17 | 1.8 | 3.6 | 54.33 | 10.87 | 3.89 | 1.37 | 8.38 | 3.19 | 1.53 | 5 | 3.28 | 0.0233 | 209.18 | 5.31 | 2.83 | 203.6
[39 empty] | UE | UE 100 x 40 x 17 # 2 | 100 | 40 | 17 | 2 | 3.97 | 59.49 | 11.9 | 3.87 | 1.37 | 9.11 | 3.46 | 1.52 | 5 | 3.26 | 0.0549 | 227.57 | 5.28 | 3.11 | 202.5
[39 empty] | UE | UE 100 x 40 x 17 # 2.25 | 100 | 40 | 17 | 2.25 | 4.42 | 65.71 | 13.14 | 3.86 | 1.37 | 9.98 | 3.79 | 1.5 | 5 | 3.23 | 0.0778 | 249.31 | 5.25 | 3.47 | 200.9444
[39 empty] | UE | UE 100 x 40 x 17 # 2.65 | 100 | 40 | 17 | 2.65 | 5.12 | 75.13 | 15.03 | 3.83 | 1.36 | 11.26 | 4.27 | 1.48 | 5 | 3.18 | 0.1262 | 281.34 | 5.19 | 4.02 | 198.5075
[39 empty] | UE | UE 100 x 40 x 17 # 3 | 100 | 40 | 17 | 3 | 5.72 | 82.84 | 16.57 | 3.81 | 1.36 | 12.26 | 4.64 | 1.46 | 5 | 3.14 | 0.1818 | 306.71 | 5.15 | 4.49 | 196.6667
[39 empty] | UE | UE 100 x 50 x 17 # 1.5 | 100 | 50 | 17 | 1.5 | 3.33 | 53.55 | 10.71 | 4.01 | 1.78 | 12.19 | 3.79 | 1.91 | 5 | 4.24 | 0.0257 | 299.85 | 6.14 | 2.62 | 225
[39 empty] | UE | UE 100 x 50 x 17 # 1.8 | 100 | 50 | 17 | 1.8 | 3.96 | 63.01 | 12.6 | 3.99 | 1.78 | 14.23 | 4.42 | 1.9 | 5 | 4.2 | 0.0255 | 349.94 | 6.1 | 3.11 | 223.6
[39 empty] | UE | UE 100 x 50 x 17 # 2 | 100 | 50 | 17 | 2 | 4.37 | 69.1 | 13.82 | 3.98 | 1.77 | 15.53 | 4.81 | 1.89 | 5 | 4.18 | 0.0603 | 381.65 | 6.07 | 3.43 | 222.5
[39 empty] | UE | UE 100 x 50 x 17 # 2.25 | 100 | 50 | 17 | 2.25 | 4.87 | 76.46 | 15.29 | 3.96 | 1.77 | 17.07 | 5.29 | 1.87 | 5 | 4.14 | 0.0854 | 419.43 | 6.03 | 3.82 | 220.9444
[39 empty] | UE | UE 100 x 50 x 17 # 2.65 | 100 | 50 | 17 | 2.65 | 5.65 | 87.69 | 17.54 | 3.94 | 1.77 | 19.36 | 5.99 | 1.85 | 5 | 4.09 | 0.1386 | 475.74 | 5.97 | 4.44 | 218.5075
[39 empty] | UE | UE 100 x 50 x 17 # 3 | 100 | 50 | 17 | 3 | 6.32 | 96.96 | 19.39 | 3.92 | 1.76 | 21.21 | 6.55 | 1.83 | 5 | 4.05 | 0.1998 | 521 | 5.92 | 4.96 | 216.6667
[39 empty] | UE | UE 100 x 50 x 17 # 3.35 | 100 | 50 | 17 | 3.35 | 6.96 | 105.73 | 21.15 | 3.9 | 1.76 | 22.9 | 7.07 | 1.81 | 5 | 4 | 0.2765 | 562.68 | 5.87 | 5.47 | 214.4612
[39 empty] | UE | UE 100 x 50 x 17 # 3.75 | 100 | 50 | 17 | 3.75 | 7.68 | 115.14 | 23.03 | 3.87 | 1.75 | 24.67 | 7.6 | 1.79 | 5 | 3.95 | 0.385 | 606.11 | 5.82 | 6.03 | 212.3
[39 empty] | UE | UE 100 x 50 x 17 # 4.25 | 100 | 50 | 17 | 4.25 | 8.54 | 126.03 | 25.21 | 3.84 | 1.75 | 26.62 | 8.19 | 1.77 | 5 | 3.89 | 0.5553 | 654.43 | 5.75 | 6.7 | 209.4412
[39 empty] | UE | UE 100 x 50 x 17 # 4.75 | 100 | 50 | 17 | 4.75 | 9.36 | 135.96 | 27.19 | 3.81 | 1.74 | 28.31 | 8.69 | 1.74 | 5 | 3.83 | 0.7681 | 696.49 | 5.67 | 7.34 | 206.5526
[39 empty] | UE | UE 127 x 50 x 17 # 1.5 | 127 | 50 | 17 | 1.5 | 3.74 | 93.32 | 14.7 | 5 | 1.6 | 13.24 | 3.89 | 1.88 | 6.35 | 3.9 | 0.0287 | 480.69 | 6.61 | 2.94 | 252.3333
[39 empty] | UE | UE 127 x 50 x 17 # 1.8 | 127 | 50 | 17 | 1.8 | 4.45 | 110.05 | 17.33 | 4.98 | 1.59 | 15.47 | 4.54 | 1.87 | 6.35 | 3.86 | 0.0286 | 562.22 | 6.57 | 3.49 | 250.8222
[39 empty] | UE | UE 127 x 50 x 17 # 2 | 127 | 50 | 17 | 2 | 4.91 | 120.85 | 19.03 | 4.96 | 1.59 | 16.88 | 4.95 | 1.85 | 6.35 | 3.84 | 0.0675 | 614.05 | 6.54 | 3.85 | 249.5
[39 empty] | UE | UE 127 x 50 x 17 # 2.25 | 127 | 50 | 17 | 2.25 | 5.48 | 133.96 | 21.1 | 4.95 | 1.59 | 18.56 | 5.44 | 1.84 | 6.35 | 3.81 | 0.0957 | 676.07 | 6.51 | 4.3 | 248.0556
[39 empty] | UE | UE 127 x 50 x 17 # 2.65 | 127 | 50 | 17 | 2.65 | 6.37 | 154.06 | 24.26 | 4.92 | 1.58 | 21.07 | 6.17 | 1.82 | 6.35 | 3.76 | 0.1553 | 769.11 | 6.45 | 5 | 245.6774
[39 empty] | UE | UE 127 x 50 x 17 # 3 | 127 | 50 | 17 | 3 | 7.13 | 170.76 | 26.89 | 4.89 | 1.58 | 23.08 | 6.75 | 1.8 | 6.35 | 3.71 | 0.2241 | 844.47 | 6.4 | 5.6 | 243.6667
[39 empty] | UE | UE 127 x 50 x 17 # 3.35 | 127 | 50 | 17 | 3.35 | 7.87 | 186.66 | 29.4 | 4.87 | 1.58 | 24.94 | 7.28 | 1.78 | 6.35 | 3.67 | 0.3103 | 914.43 | 6.35 | 6.18 | 241.6254
[39 empty] | UE | UE 127 x 50 x 17 # 3.75 | 127 | 50 | 17 | 3.75 | 8.69 | 203.87 | 32.1 | 4.84 | 1.57 | 26.87 | 7.84 | 1.76 | 6.35 | 3.62 | 0.4324 | 988 | 6.3 | 6.82 | 239.2333
[39 empty] | UE | UE 127 x 50 x 17 # 4.25 | 127 | 50 | 17 | 4.25 | 9.68 | 223.95 | 35.27 | 4.81 | 1.57 | 29.02 | 8.45 | 1.73 | 6.35 | 3.56 | 0.6244 | 1070.85 | 6.23 | 7.6 | 236.2647
[39 empty] | UE | UE 127 x 50 x 17 # 4.75 | 127 | 50 | 17 | 4.75 | 10.64 | 242.48 | 38.19 | 4.77 | 1.56 | 30.88 | 8.98 | 1.7 | 6.35 | 3.49 | 0.8645 | 1144.1 | 6.16 | 8.35 | 233.5
[39 empty] | UE | UE 150 x 40 x 15 # 2 | 150 | 40 | 15 | 2 | 4.89 | 154.27 | 20.57 | 5.62 | 1.07 | 9.77 | 3.33 | 1.41 | 7.5 | 2.65 | 0.0672 | 472.89 | 6.37 | 3.84 | 248.5
[39 empty] | UE | UE 150 x 40 x 15 # 2.25 | 150 | 40 | 15 | 2.25 | 5.46 | 170.9 | 22.79 | 5.6 | 1.07 | 10.69 | 3.64 | 1.4 | 7.5 | 2.62 | 0.0953 | 519.37 | 6.34 | 4.28 | 247.1667
[39 empty] | UE | UE 150 x 40 x 15 # 2.65 | 150 | 40 | 15 | 2.65 | 6.34 | 196.33 | 26.18 | 5.56 | 1.06 | 12.04 | 4.1 | 1.38 | 7.5 | 2.57 | 0.1547 | 588.44 | 6.28 | 4.98 | 244.5453
[39 empty] | UE | UE 150 x 40 x 15 # 3 | 150 | 40 | 15 | 3 | 7.1 | 217.41 | 28.99 | 5.53 | 1.06 | 13.09 | 4.46 | 1.36 | 7.5 | 2.53 | 0.2232 | 643.75 | 6.24 | 5.57 | 242.6667
[39 empty] | UE | UE 150 x 40 x 15 # 3.35 | 150 | 40 | 15 | 3.35 | 7.83 | 237.41 | 31.65 | 5.5 | 1.06 | 14.04 | 4.78 | 1.34 | 7.5 | 2.49 | 0.309 | 694.49 | 6.19 | 6.15 | 240.4313
[39 empty] | UE | UE 150 x 40 x 15 # 3.75 | 150 | 40 | 15 | 3.75 | 8.65 | 258.95 | 34.53 | 5.47 | 1.06 | 15 | 5.1 | 1.32 | 7.5 | 2.45 | 0.4307 | 747.09 | 6.14 | 6.79 | 238.1667
[39 empty] | UE | UE 150 x 40 x 15 # 4.25 | 150 | 40 | 15 | 4.25 | 9.64 | 283.97 | 37.86 | 5.43 | 1.05 | 16.02 | 5.44 | 1.29 | 7.5 | 2.39 | 0.6218 | 805.2 | 6.07 | 7.57 | 235.3235
[39 empty] | UE | UE 150 x 40 x 15 # 4.75 | 150 | 40 | 15 | 4.75 | 10.59 | 306.89 | 40.92 | 5.38 | 1.05 | 16.85 | 5.72 | 1.26 | 7.5 | 2.33 | 0.8609 | 855.29 | 6 | 8.31 | 232.4474
[39 empty] | UE | UE 150 x 60 x 20 # 2 | 150 | 60 | 20 | 2 | 5.89 | 204.7 | 27.29 | 5.9 | 1.92 | 29.65 | 7.26 | 2.24 | 7.5 | 4.66 | 0.0805 | 1498.57 | 7.84 | 4.62 | 298.5
[39 empty] | UE | UE 150 x 60 x 20 # 2.25 | 150 | 60 | 20 | 2.25 | 6.58 | 227.47 | 30.33 | 5.88 | 1.91 | 32.72 | 8.01 | 2.23 | 7.5 | 4.62 | 0.1143 | 1655.84 | 7.81 | 5.17 | 296.9444
[39 empty] | UE | UE 150 x 60 x 20 # 2.65 | 150 | 60 | 20 | 2.65 | 7.67 | 262.64 | 35.02 | 5.85 | 1.91 | 37.38 | 9.14 | 2.21 | 7.5 | 4.57 | 0.1857 | 1894.61 | 7.75 | 6.02 | 294.734
[39 empty] | UE | UE 150 x 60 x 20 # 3 | 150 | 60 | 20 | 3 | 8.6 | 292.17 | 38.96 | 5.83 | 1.91 | 41.19 | 10.06 | 2.19 | 7.5 | 4.53 | 0.2682 | 2090.94 | 7.7 | 6.75 | 292.6667
[39 empty] | UE | UE 150 x 60 x 20 # 3.35 | 150 | 60 | 20 | 3.35 | 9.51 | 320.55 | 42.74 | 5.81 | 1.9 | 44.76 | 10.92 | 2.17 | 7.5 | 4.49 | 0.3717 | 2275.9 | 7.65 | 7.47 | 290.5806
[39 empty] | UE | UE 150 x 60 x 20 # 3.75 | 150 | 60 | 20 | 3.75 | 10.53 | 351.59 | 46.88 | 5.78 | 1.9 | 48.55 | 11.84 | 2.15 | 7.5 | 4.44 | 0.5186 | 2473.81 | 7.6 | 8.26 | 288.3
[39 empty] | UE | UE 150 x 60 x 20 # 4.25 | 150 | 60 | 20 | 4.25 | 11.77 | 388.34 | 51.78 | 5.74 | 1.89 | 52.88 | 12.87 | 2.12 | 7.5 | 4.38 | 0.7497 | 2701.76 | 7.53 | 9.24 | 285.4412
[39 empty] | UE | UE 150 x 60 x 20 # 4.75 | 150 | 60 | 20 | 4.75 | 12.97 | 422.85 | 56.38 | 5.71 | 1.89 | 56.77 | 13.8 | 2.09 | 7.5 | 4.31 | 1.0396 | 2909.03 | 7.46 | 10.18 | 282.5526
[39 empty] | UE | UE 150 x 75 x 25 # 2 | 150 | 75 | 25 | 2 | 6.69 | 243.07 | 32.41 | 6.03 | 2.66 | 55.26 | 11.41 | 2.87 | 7.5 | 6.35 | 0.0912 | 3027.33 | 9.22 | 5.25 | 338.5
[39 empty] | UE | UE 150 x 75 x 25 # 2.25 | 150 | 75 | 25 | 2.25 | 7.48 | 270.52 | 36.07 | 6.01 | 2.66 | 61.22 | 12.64 | 2.86 | 7.5 | 6.32 | 0.0909 | 3353.59 | 9.18 | 5.87 | 336.9444
[39 empty] | UE | UE 150 x 75 x 25 # 2.65 | 150 | 75 | 25 | 2.65 | 8.73 | 313.11 | 41.75 | 5.99 | 2.65 | 70.36 | 14.51 | 2.84 | 7.5 | 6.27 | 0.2105 | 3853.07 | 9.13 | 6.85 | 334.734
[39 empty] | UE | UE 150 x 75 x 25 # 3 | 150 | 75 | 25 | 3 | 9.8 | 349.07 | 46.54 | 5.97 | 2.65 | 77.95 | 16.06 | 2.82 | 7.5 | 6.23 | 0.3042 | 4267.94 | 9.08 | 7.69 | 332.6667
[39 empty] | UE | UE 150 x 75 x 25 # 3.35 | 150 | 75 | 25 | 3.35 | 10.85 | 383.83 | 51.18 | 5.95 | 2.64 | 85.17 | 17.54 | 2.8 | 7.5 | 6.18 | 0.4218 | 4662.7 | 9.03 | 8.52 | 330.5806
[39 empty] | UE | UE 150 x 75 x 25 # 3.75 | 150 | 75 | 25 | 3.75 | 12.03 | 422.1 | 56.28 | 5.92 | 2.64 | 92.98 | 19.13 | 2.78 | 7.5 | 6.13 | 0.5889 | 5089.91 | 8.97 | 9.44 | 328.3
[39 empty] | UE | UE 150 x 75 x 25 # 4.25 | 150 | 75 | 25 | 4.25 | 13.47 | 467.79 | 62.37 | 5.89 | 2.63 | 102.1 | 20.98 | 2.75 | 7.5 | 6.07 | 0.8521 | 5589.2 | 8.9 | 10.57 | 325.4412
[39 empty] | UE | UE 150 x 75 x 25 # 4.75 | 150 | 75 | 25 | 4.75 | 14.87 | 511.14 | 68.15 | 5.86 | 2.63 | 110.53 | 22.68 | 2.73 | 7.5 | 6.01 | 1.1825 | 6051.32 | 8.83 | 11.67 | 322.5526
[39 empty] | UE | UE 200 x 75 x 20 # 2 | 200 | 75 | 20 | 2 | 7.49 | 461.91 | 46.19 | 7.85 | 2.19 | 55.67 | 10.48 | 2.73 | 10 | 5.41 | 0.1019 | 4615.39 | 9.92 | 5.88 | 378.5
[39 empty] | UE | UE 200 x 75 x 20 # 2.25 | 200 | 75 | 20 | 2.25 | 8.38 | 514.62 | 51.46 | 7.84 | 2.19 | 61.63 | 11.6 | 2.71 | 10 | 5.38 | 0.1016 | 5118.18 | 9.88 | 6.58 | 376.9444
[39 empty] | UE | UE 200 x 75 x 20 # 2.65 | 200 | 75 | 20 | 2.65 | 9.79 | 596.71 | 59.67 | 7.81 | 2.18 | 70.73 | 13.3 | 2.69 | 10 | 5.33 | 0.2353 | 5890.44 | 9.83 | 7.68 | 374.734
[39 empty] | UE | UE 200 x 75 x 20 # 3 | 200 | 75 | 20 | 3 | 11 | 666.28 | 66.63 | 7.78 | 2.18 | 78.26 | 14.71 | 2.67 | 10 | 5.28 | 0.3402 | 6534.37 | 9.78 | 8.63 | 372.6667
[39 empty] | UE | UE 200 x 75 x 20 # 3.35 | 200 | 75 | 20 | 3.35 | 12.19 | 733.76 | 73.38 | 7.76 | 2.17 | 85.4 | 16.04 | 2.65 | 10 | 5.24 | 0.4719 | 7149.4 | 9.73 | 9.57 | 370.5806
[39 empty] | UE | UE 200 x 75 x 20 # 3.75 | 200 | 75 | 20 | 3.75 | 13.53 | 808.35 | 80.84 | 7.73 | 2.17 | 93.1 | 17.47 | 2.62 | 10 | 5.19 | 0.6592 | 7817.8 | 9.67 | 10.62 | 368.3
[39 empty] | UE | UE 200 x 75 x 20 # 4.25 | 200 | 75 | 20 | 4.25 | 15.17 | 897.85 | 89.79 | 7.69 | 2.16 | 102.03 | 19.12 | 2.59 | 10 | 5.13 | 0.9545 | 8603.09 | 9.6 | 11.91 | 365.4412
[39 empty] | UE | UE 200 x 75 x 20 # 4.75 | 200 | 75 | 20 | 4.75 | 16.77 | 983.25 | 98.33 | 7.66 | 2.16 | 110.22 | 20.63 | 2.56 | 10 | 5.06 | 1.3254 | 9334.46 | 9.53 | 13.16 | 362.5526
[39 empty] | UE | UE 200 x 75 x 25 # 2 | 200 | 75 | 25 | 2 | 7.69 | 473.92 | 47.39 | 7.85 | 2.33 | 60.96 | 11.78 | 2.82 | 10 | 5.74 | 0.1045 | 5371.81 | 10.13 | 6.04 | 388.5
[39 empty] | UE | UE 200 x 75 x 25 # 2.25 | 200 | 75 | 25 | 2.25 | 8.61 | 528.14 | 52.81 | 7.83 | 2.32 | 67.55 | 13.05 | 2.8 | 10 | 5.71 | 0.1485 | 5959.22 | 10.09 | 6.76 | 387.1667
[39 empty] | UE | UE 200 x 75 x 25 # 2.65 | 200 | 75 | 25 | 2.65 | 10.05 | 612.63 | 61.26 | 7.81 | 2.32 | 77.67 | 14.99 | 2.78 | 10 | 5.66 | 0.2416 | 6862.49 | 10.04 | 7.89 | 384.5453
[39 empty] | UE | UE 200 x 75 x 25 # 3 | 200 | 75 | 25 | 3 | 11.3 | 684.3 | 68.43 | 7.78 | 2.32 | 86.07 | 16.6 | 2.76 | 10 | 5.62 | 0.3492 | 7616.73 | 9.99 | 8.87 | 382.6667
[39 empty] | UE | UE 200 x 75 x 25 # 3.35 | 200 | 75 | 25 | 3.35 | 12.52 | 753.89 | 75.39 | 7.76 | 2.31 | 94.08 | 18.14 | 2.74 | 10 | 5.57 | 0.4845 | 8338.1 | 9.94 | 9.83 | 380.4313
[39 empty] | UE | UE 200 x 75 x 25 # 3.75 | 200 | 75 | 25 | 3.75 | 13.9 | 830.88 | 83.09 | 7.73 | 2.31 | 102.75 | 19.79 | 2.72 | 10 | 5.53 | 0.6768 | 9123.3 | 9.88 | 10.91 | 378.1667
[39 empty] | UE | UE 200 x 75 x 25 # 4.25 | 200 | 75 | 25 | 4.25 | 15.59 | 923.39 | 92.34 | 7.7 | 2.3 | 112.89 | 21.72 | 2.69 | 10 | 5.46 | 0.98 | 10047.64 | 9.81 | 12.24 | 375.3235
[39 empty] | UE | UE 200 x 75 x 25 # 4.75 | 200 | 75 | 25 | 4.75 | 17.24 | 1011.79 | 101.18 | 7.66 | 2.3 | 122.27 | 23.51 | 2.66 | 10 | 5.4 | 1.3611 | 10910.56 | 9.74 | 13.53 | 372.4474
[39 empty] | UE | UE 250 x 85 x 25 # 2 | 250 | 85 | 25 | 2 | 9.09 | 862.38 | 68.99 | 9.74 | 2.42 | 88.15 | 14.51 | 3.11 | 12.5 | 6.08 | 0.1232 | 11477.06 | 11.9 | 7.13 | 458.5
[39 empty] | UE | UE 250 x 85 x 25 # 2.25 | 250 | 85 | 25 | 2.25 | 10.18 | 962.39 | 76.99 | 9.72 | 2.42 | 97.82 | 16.09 | 3.1 | 12.5 | 6.05 | 0.1229 | 12755.84 | 11.86 | 7.99 | 456.9444
[39 empty] | UE | UE 250 x 85 x 25 # 2.65 | 250 | 85 | 25 | 2.65 | 11.91 | 1118.88 | 89.51 | 9.69 | 2.42 | 112.71 | 18.53 | 3.08 | 12.5 | 6 | 0.285 | 14733.46 | 11.81 | 9.35 | 454.734
[39 empty] | UE | UE 250 x 85 x 25 # 3 | 250 | 85 | 25 | 3 | 13.4 | 1252.27 | 100.18 | 9.67 | 2.41 | 125.15 | 20.56 | 3.06 | 12.5 | 5.96 | 0.4122 | 16396.1 | 11.76 | 10.52 | 452.6667
[39 empty] | UE | UE 250 x 85 x 25 # 3.35 | 250 | 85 | 25 | 3.35 | 14.87 | 1382.41 | 110.59 | 9.64 | 2.41 | 137.06 | 22.51 | 3.04 | 12.5 | 5.92 | 0.5722 | 17996.84 | 11.71 | 11.67 | 450.5806
[39 empty] | UE | UE 250 x 85 x 25 # 3.75 | 250 | 85 | 25 | 3.75 | 16.53 | 1527.16 | 122.17 | 9.61 | 2.41 | 150.02 | 24.62 | 3.01 | 12.5 | 5.87 | 0.7998 | 19752.09 | 11.66 | 12.97 | 448.3
[39 empty] | UE | UE 250 x 85 x 25 # 4.25 | 250 | 85 | 25 | 4.25 | 18.57 | 1702.22 | 136.18 | 9.58 | 2.4 | 165.29 | 27.1 | 2.98 | 12.5 | 5.81 | 1.1592 | 21837.62 | 11.59 | 14.57 | 445.4412
[39 empty] | UE | UE 250 x 85 x 25 # 4.75 | 250 | 85 | 25 | 4.75 | 20.57 | 1870.81 | 149.66 | 9.54 | 2.4 | 179.54 | 29.41 | 2.95 | 12.5 | 5.75 | 1.6112 | 23805.91 | 11.52 | 16.14 | 442.5526
[39 empty] | UE | UE 300 x 85 x 25 # 2 | 300 | 85 | 25 | 2 | 10.09 | 1325.23 | 88.35 | 11.46 | 2.19 | 93.02 | 14.75 | 3.04 | 15 | 5.63 | 0.1365 | 17055.02 | 13.13 | 7.92 | 508.5
[39 empty] | UE | UE 300 x 85 x 25 # 2.25 | 300 | 85 | 25 | 2.25 | 11.31 | 1479.89 | 98.66 | 11.44 | 2.19 | 103.23 | 16.36 | 3.02 | 15 | 5.61 | 0.194 | 18966.44 | 13.09 | 8.87 | 507.1667
[39 empty] | UE | UE 300 x 85 x 25 # 2.65 | 300 | 85 | 25 | 2.65 | 13.23 | 1722.35 | 114.82 | 11.41 | 2.19 | 118.95 | 18.85 | 3 | 15 | 5.56 | 0.316 | 21927.55 | 13.04 | 10.39 | 504.5453
[39 empty] | UE | UE 300 x 85 x 25 # 3 | 300 | 85 | 25 | 3 | 14.9 | 1929.5 | 128.63 | 11.38 | 2.19 | 132.08 | 20.92 | 2.98 | 15 | 5.52 | 0.4572 | 24422.19 | 12.99 | 11.69 | 502.6667
[39 empty] | UE | UE 300 x 85 x 25 # 3.35 | 300 | 85 | 25 | 3.35 | 16.54 | 2132.01 | 142.13 | 11.35 | 2.18 | 144.65 | 22.9 | 2.96 | 15 | 5.48 | 0.6349 | 26828.7 | 12.95 | 12.99 | 500.4313
[39 empty] | UE | UE 300 x 85 x 25 # 3.75 | 300 | 85 | 25 | 3.75 | 18.4 | 2357.82 | 157.19 | 11.32 | 2.18 | 158.34 | 25.06 | 2.93 | 15 | 5.43 | 0.8877 | 29473.26 | 12.89 | 14.45 | 498.1667
[39 empty] | UE | UE 300 x 85 x 25 # 4.25 | 300 | 85 | 25 | 4.25 | 20.69 | 2631.69 | 175.45 | 11.28 | 2.18 | 174.46 | 27.59 | 2.9 | 15 | 5.37 | 1.2871 | 32623.96 | 12.82 | 16.24 | 495.3235
[39 empty] | UE | UE 300 x 85 x 25 # 4.75 | 300 | 85 | 25 | 4.75 | 22.94 | 2896.33 | 193.09 | 11.24 | 2.17 | 189.5 | 29.95 | 2.87 | 15 | 5.31 | 1.7898 | 35606.89 | 12.76 | 18.01 | 492.4474
[39 empty] | 2xUE | 2xUE 50 x 25 x 10 # 1.5 | 50 | 25 | 10 | 1.5 | 3.25 | 2.55 | 15.3 | 12.33 | 4.93 | 1.95 | 2.5 | 10.92 | 4.37 | 1.83 | 2.5 | 0.02342 | 44.22 | 2.67 | 219.6667
[39 empty] | 2xUE | 2xUE 50 x 25 x 10 # 1.8 | 50 | 25 | 10 | 1.8 | 3.81 | 2.99 | 17.97 | 14.2 | 5.68 | 1.93 | 2.5 | 12.75 | 5.1 | 1.83 | 2.5 | 0.04078 | 51.01 | 2.66 | 215.2667
[39 empty] | 2xUE | 2xUE 50 x 25 x 10 # 2 | 50 | 25 | 10 | 2 | 4.18 | 3.28 | 19.67 | 15.35 | 6.14 | 1.92 | 2.5 | 13.9 | 5.56 | 1.82 | 2.5 | 0.05623 | 55.2 | 2.65 | 213
[39 empty] | 2xUE | 2xUE 50 x 25 x 10 # 2.25 | 50 | 25 | 10 | 2.25 | 4.61 | 3.62 | 21.71 | 16.67 | 6.67 | 1.9 | 2.5 | 15.28 | 6.11 | 1.82 | 2.5 | 0.08057 | 60.07 | 2.63 | 209.3889
[39 empty] | 2xUE | 2xUE 50 x 25 x 10 # 2.65 | 50 | 25 | 10 | 2.65 | 5.26 | 4.13 | 24.8 | 18.54 | 7.42 | 1.88 | 2.5 | 17.33 | 6.93 | 1.81 | 2.5 | 0.13298 | 67.05 | 2.61 | 203.7906
[39 empty] | 2xUE | 2xUE 50 x 25 x 10 # 3 | 50 | 25 | 10 | 3 | 5.8 | 4.55 | 27.3 | 19.93 | 7.97 | 1.85 | 2.5 | 18.97 | 7.59 | 1.81 | 2.5 | 0.19465 | 72.38 | 2.59 | 199.3333
[39 empty] | 2xUE | 2xUE 75 x 40 x 15 # 1.5 | 75 | 40 | 15 | 1.5 | 5.2 | 4.08 | 24.49 | 46.48 | 12.4 | 2.99 | 4 | 44.77 | 22 | 2.93 | 3.75 | 0.03579 | 419.12 | 4.19 | 349.6667
[39 empty] | 2xUE | 2xUE 75 x 40 x 15 # 1.8 | 75 | 40 | 15 | 1.8 | 6.15 | 4.83 | 28.99 | 54.38 | 14.5 | 2.97 | 4 | 52.79 | 13.2 | 2.93 | 3.75 | 0.06216 | 490.46 | 4.17 | 345.2667
[39 empty] | 2xUE | 2xUE 75 x 40 x 15 # 2 | 75 | 40 | 15 | 2 | 6.78 | 5.32 | 31.91 | 59.39 | 15.84 | 2.96 | 4 | 57.97 | 14.49 | 2.92 | 3.75 | 0.08556 | 535.87 | 4.16 | 343
[39 empty] | 2xUE | 2xUE 75 x 40 x 15 # 2.25 | 75 | 40 | 15 | 2.25 | 7.54 | 5.92 | 35.49 | 65.39 | 17.44 | 2.95 | 4 | 64.26 | 16.07 | 2.92 | 3.75 | 0.12234 | 590.27 | 4.15 | 339.6111
[39 empty] | 2xUE | 2xUE 75 x 40 x 15 # 2.65 | 75 | 40 | 15 | 2.65 | 8.71 | 6.84 | 41.02 | 74.36 | 19.83 | 2.92 | 4 | 73.92 | 18.48 | 2.91 | 3.75 | 0.20122 | 671.99 | 4.13 | 333.9792
[39 empty] | 2xUE | 2xUE 75 x 40 x 15 # 3 | 75 | 40 | 15 | 3 | 9.7 | 7.61 | 45.67 | 81.6 | 21.76 | 2.9 | 4 | 81.95 | 20.49 | 2.91 | 3.75 | 0.29365 | 738.32 | 4.11 | 329.3333
[39 empty] | 2xUE | 2xUE 100 x 40 x 17 # 1.5 | 100 | 40 | 17 | 1.5 | 6.07 | 4.76 | 28.58 | 92.5 | 18.5 | 3.9 | 4 | 56.32 | 14.08 | 3.05 | 5 | 0.04142 | 791.1 | 4.95 | 407.6667
[39 empty] | 2xUE | 2xUE 100 x 40 x 17 # 1.8 | 100 | 40 | 17 | 1.8 | 7.2 | 5.65 | 33.91 | 108.61 | 21.72 | 3.88 | 4 | 66.55 | 16.64 | 3.04 | 5 | 0.07188 | 928.51 | 4.93 | 403.6
[39 empty] | 2xUE | 2xUE 100 x 40 x 17 # 2 | 100 | 40 | 17 | 2 | 7.94 | 6.23 | 37.38 | 118.91 | 23.78 | 3.87 | 4 | 73.19 | 18.3 | 3.04 | 5 | 0.09889 | 1016.49 | 4.92 | 401
[39 empty] | 2xUE | 2xUE 100 x 40 x 17 # 2.25 | 100 | 40 | 17 | 2.25 | 8.84 | 6.94 | 41.64 | 131.32 | 26.26 | 3.85 | 4 | 81.27 | 20.32 | 3.03 | 5 | 0.14132 | 1122.48 | 4.9 | 397.3889
[39 empty] | 2xUE | 2xUE 100 x 40 x 17 # 2.65 | 100 | 40 | 17 | 2.65 | 10.25 | 8.04 | 48.26 | 150.09 | 30.02 | 3.83 | 4 | 93.75 | 23.44 | 3.02 | 5 | 0.23223 | 1283.07 | 4.88 | 392.0925
[39 empty] | 2xUE | 2xUE 100 x 40 x 17 # 3 | 100 | 40 | 17 | 3 | 11.44 | 8.98 | 53.86 | 165.44 | 33.09 | 3.8 | 4 | 104.2 | 26.05 | 3.02 | 5 | 0.33865 | 1414.79 | 4.86 | 387.3333
[39 empty] | 2xUE | 2xUE 100 x 50 x 17 # 1.5 | 100 | 50 | 17 | 1.5 | 6.67 | 5.24 | 31.41 | 107.06 | 21.41 | 4.01 | 5 | 93.52 | 18.7 | 3.74 | 5 | 0.04592 | 1363.22 | 5.48 | 447.6667
[39 empty] | 2xUE | 2xUE 100 x 50 x 17 # 1.8 | 100 | 50 | 17 | 1.8 | 7.92 | 6.22 | 37.3 | 125.97 | 25.19 | 3.99 | 5 | 110.71 | 22.14 | 3.74 | 5 | 0.07966 | 1603.68 | 5.47 | 443.6
[39 empty] | 2xUE | 2xUE 100 x 50 x 17 # 2 | 100 | 50 | 17 | 2 | 8.74 | 6.86 | 41.15 | 138.12 | 27.62 | 3.98 | 5 | 121.91 | 24.38 | 3.74 | 5 | 0.10956 | 1758.33 | 5.46 | 441
[39 empty] | 2xUE | 2xUE 100 x 50 x 17 # 2.25 | 100 | 50 | 17 | 2.25 | 9.74 | 7.65 | 45.88 | 152.82 | 30.56 | 3.96 | 5 | 135.6 | 27.12 | 3.73 | 5 | 0.15651 | 1945.42 | 5.44 | 437.3889
[39 empty] | 2xUE | 2xUE 100 x 50 x 17 # 2.65 | 100 | 50 | 17 | 2.65 | 11.31 | 8.88 | 53.25 | 175.21 | 35.04 | 3.94 | 5 | 156.81 | 31.36 | 3.72 | 5 | 0.25705 | 2230.71 | 5.42 | 432.0925
[39 empty] | 2xUE | 2xUE 100 x 50 x 17 # 3 | 100 | 50 | 17 | 3 | 12.64 | 9.92 | 59.52 | 193.67 | 38.73 | 3.91 | 5 | 174.7 | 34.94 | 3.72 | 5 | 0.37465 | 2466.51 | 5.4 | 427.3333
[39 empty] | 2xUE | 2xUE 100 x 50 x 17 # 3.35 | 100 | 50 | 17 | 3.35 | 13.93 | 10.93 | 65.6 | 211.11 | 42.22 | 3.89 | 5 | 191.95 | 38.39 | 3.71 | 5 | 0.52405 | 2689.82 | 5.38 | 422.5209
[39 empty] | 2xUE | 2xUE 100 x 50 x 17 # 3.75 | 100 | 50 | 17 | 3.75 | 15.36 | 12.05 | 72.33 | 229.8 | 45.96 | 3.87 | 5 | 210.93 | 42.19 | 3.71 | 5 | 0.73888 | 2930.17 | 5.36 | 417.1
[39 empty] | 2xUE | 2xUE 100 x 50 x 17 # 4.25 | 100 | 50 | 17 | 4.25 | 17.07 | 13.4 | 80.41 | 251.36 | 50.27 | 3.84 | 5 | 233.54 | 46.71 | 3.7 | 5 | 1.0825 | 3209.12 | 5.33 | 410.1471
[39 empty] | 2xUE | 2xUE 100 x 50 x 17 # 4.75 | 100 | 50 | 17 | 4.75 | 18.71 | 14.69 | 88.12 | 270.96 | 54.19 | 3.81 | 5 | 254.95 | 50.99 | 3.69 | 5 | 1.521 | 3465.14 | 5.3 | 403.3947
[39 empty] | 2xUE | 2xUE 127 x 50 x 17 # 1.5 | 127 | 50 | 17 | 1.5 | 7.48 | 5.87 | 35.23 | 186.61 | 29.39 | 5 | 5 | 113.17 | 22.63 | 3.89 | 6.35 | 0.05199 | 2133.92 | 6.33 | 501.6667
[39 empty] | 2xUE | 2xUE 127 x 50 x 17 # 1.8 | 127 | 50 | 17 | 1.8 | 8.89 | 6.98 | 41.87 | 220.02 | 34.65 | 4.97 | 5 | 134.15 | 26.83 | 3.88 | 6.35 | 0.09016 | 2514.22 | 6.31 | 497.4889
[39 empty] | 2xUE | 2xUE 127 x 50 x 17 # 2 | 127 | 50 | 17 | 2 | 9.82 | 7.71 | 46.23 | 241.6 | 38.05 | 4.96 | 5 | 147.84 | 29.57 | 3.88 | 6.35 | 0.12396 | 2759.56 | 6.3 | 495
[39 empty] | 2xUE | 2xUE 127 x 50 x 17 # 2.25 | 127 | 50 | 17 | 2.25 | 10.96 | 8.6 | 51.6 | 267.78 | 42.17 | 4.94 | 5 | 164.62 | 32.92 | 3.88 | 6.35 | 0.17701 | 3057.19 | 6.28 | 491.6111
[39 empty] | 2xUE | 2xUE 127 x 50 x 17 # 2.65 | 127 | 50 | 17 | 2.65 | 12.74 | 10 | 59.99 | 307.89 | 48.49 | 4.92 | 5 | 190.72 | 38.14 | 3.87 | 6.35 | 0.29054 | 3512.9 | 6.26 | 486.0547
[39 empty] | 2xUE | 2xUE 127 x 50 x 17 # 3 | 127 | 50 | 17 | 3 | 14.26 | 11.19 | 67.15 | 341.2 | 53.73 | 4.89 | 5 | 212.81 | 42.56 | 3.86 | 6.35 | 0.42325 | 3891.47 | 6.23 | 481.3333
[39 empty] | 2xUE | 2xUE 127 x 50 x 17 # 3.35 | 127 | 50 | 17 | 3.35 | 15.74 | 12.35 | 74.12 | 372.88 | 58.72 | 4.87 | 5 | 234.22 | 46.84 | 3.86 | 6.35 | 0.59172 | 4251.74 | 6.21 | 476.5507
[39 empty] | 2xUE | 2xUE 127 x 50 x 17 # 3.75 | 127 | 50 | 17 | 3.75 | 17.38 | 13.64 | 81.87 | 407.11 | 64.11 | 4.84 | 5 | 257.85 | 38.14 | 3.85 | 6.35 | 0.83381 | 4641.67 | 6.19 | 470.9667
[39 empty] | 2xUE | 2xUE 127 x 50 x 17 # 4.25 | 127 | 50 | 17 | 4.25 | 19.37 | 15.2 | 91.22 | 447 | 70.39 | 4.8 | 5 | 286.18 | 38.14 | 3.84 | 6.35 | 1.2207 | 5097.43 | 6.15 | 464.2647
[39 empty] | 2xUE | 2xUE 127 x 50 x 17 # 4.75 | 127 | 50 | 17 | 4.75 | 21.28 | 16.7 | 100.21 | 483.73 | 76.18 | 4.77 | 5 | 313.18 | 38.14 | 3.84 | 6.35 | 1.7139 | 5519.26 | 6.12 | 457.5
[39 empty] | 2xUE | 2xUE 150 x 40 x 15 # 1.5 | 150 | 40 | 15 | 1.5 | 7.45 | 5.85 | 35.08 | 238.5 | 31.8 | 5.66 | 4 | 79.43 | 19.86 | 3.27 | 7.5 | 0.05267 | 1541.17 | 6.53 | 499.6667
[39 empty] | 2xUE | 2xUE 150 x 40 x 15 # 1.8 | 150 | 40 | 15 | 1.8 | 8.85 | 6.95 | 41.7 | 281.02 | 37.47 | 5.63 | 4 | 94.07 | 23.52 | 3.26 | 7.5 | 0.09132 | 1812.38 | 6.51 | 495.2667
[39 empty] | 2xUE | 2xUE 150 x 40 x 15 # 2 | 150 | 40 | 15 | 2 | 9.78 | 7.67 | 46.04 | 308.43 | 41.12 | 5.62 | 4 | 103.61 | 25.9 | 3.26 | 7.5 | 0.12556 | 1986.68 | 6.49 | 493
[39 empty] | 2xUE | 2xUE 150 x 40 x 15 # 2.25 | 150 | 40 | 15 | 2.25 | 10.91 | 8.56 | 51.39 | 341.64 | 45.55 | 5.6 | 4 | 115.28 | 28.82 | 3.25 | 7.5 | 0.17929 | 2197.38 | 6.47 | 489.3889
[39 empty] | 2xUE | 2xUE 150 x 40 x 15 # 2.65 | 150 | 40 | 15 | 2.65 | 12.68 | 9.96 | 59.74 | 392.4 | 52.32 | 5.56 | 4 | 133.4 | 33.35 | 3.24 | 7.5 | 0.29427 | 2518.32 | 6.44 | 483.7906
[39 empty] | 2xUE | 2xUE 150 x 40 x 15 # 3 | 150 | 40 | 15 | 3 | 14.2 | 11.14 | 66.86 | 434.44 | 57.93 | 5.53 | 4 | 148.69 | 37.17 | 3.24 | 7.5 | 0.42865 | 2783.22 | 6.41 | 479.3333
[39 empty] | 2xUE | 2xUE 150 x 40 x 15 # 3.35 | 150 | 40 | 15 | 3.35 | 15.67 | 12.3 | 73.8 | 474.28 | 63.24 | 5.5 | 4 | 163.47 | 40.87 | 3.23 | 7.5 | 0.59924 | 3033.7 | 6.38 | 474.4612
[39 empty] | 2xUE | 2xUE 150 x 40 x 15 # 3.75 | 150 | 40 | 15 | 3.75 | 17.31 | 13.59 | 81.51 | 517.17 | 68.96 | 5.47 | 4 | 179.74 | 44.93 | 3.22 | 7.5 | 0.84435 | 3302.86 | 6.35 | 469.1
[39 empty] | 2xUE | 2xUE 150 x 40 x 15 # 4.25 | 150 | 40 | 15 | 4.25 | 19.28 | 15.14 | 90.82 | 566.86 | 75.58 | 5.42 | 4 | 199.18 | 49.8 | 3.21 | 7.5 | 1.2361 | 3614.51 | 6.3 | 462.1471
[39 empty] | 2xUE | 2xUE 150 x 40 x 15 # 4.75 | 150 | 40 | 15 | 4.75 | 21.18 | 16.63 | 99.76 | 612.29 | 81.64 | 5.38 | 4 | 217.64 | 54.41 | 3.21 | 7.5 | 1.7353 | 3899.7 | 6.26 | 455.3947
[39 empty] | 2xUE | 2xUE 150 x 60 x 20 # 1.5 | 150 | 60 | 20 | 1.5 | 8.95 | 7.02 | 42.15 | 314.58 | 41.94 | 5.93 | 6 | 195.03 | 32.5 | 4.67 | 7.5 | 0.06167 | 5158.45 | 7.55 | 599.6667
[39 empty] | 2xUE | 2xUE 150 x 60 x 20 # 1.8 | 150 | 60 | 20 | 1.8 | 10.65 | 8.36 | 50.18 | 372 | 49.6 | 5.91 | 6 | 231.65 | 38.61 | 4.66 | 7.5 | 0.10687 | 6095.89 | 7.53 | 595.2667
[39 empty] | 2xUE | 2xUE 150 x 60 x 20 # 2 | 150 | 60 | 20 | 2 | 11.78 | 9.24 | 55.46 | 409.28 | 54.57 | 5.9 | 6 | 255.63 | 42.61 | 4.66 | 7.5 | 0.14689 | 6704.1 | 7.51 | 593
[39 empty] | 2xUE | 2xUE 150 x 60 x 20 # 2.25 | 150 | 60 | 20 | 2.25 | 13.16 | 10.33 | 61.98 | 454.77 | 60.64 | 5.88 | 6 | 285.13 | 47.52 | 4.65 | 7.5 | 0.20967 | 7445.8 | 7.5 | 589.3889
[39 empty] | 2xUE | 2xUE 150 x 60 x 20 # 2.65 | 150 | 60 | 20 | 2.65 | 15.33 | 12.04 | 72.23 | 525.02 | 70 | 5.85 | 6 | 331.24 | 55.21 | 4.65 | 7.5 | 0.34389 | 8590.37 | 7.47 | 583.7906
[39 empty] | 2xUE | 2xUE 150 x 60 x 20 # 3 | 150 | 60 | 20 | 3 | 17.2 | 13.5 | 80.99 | 583.96 | 77.86 | 5.83 | 6 | 370.48 | 61.75 | 4.64 | 7.5 | 0.50065 | 9550.19 | 7.45 | 579.3333
[39 empty] | 2xUE | 2xUE 150 x 60 x 20 # 3.35 | 150 | 60 | 20 | 3.35 | 19.02 | 14.93 | 89.58 | 640.56 | 85.41 | 5.8 | 6 | 408.73 | 68.12 | 4.64 | 7.5 | 0.69949 | 10472 | 7.43 | 574.4612
[39 empty] | 2xUE | 2xUE 150 x 60 x 20 # 3.75 | 150 | 60 | 20 | 3.75 | 21.06 | 16.53 | 99.17 | 702.43 | 93.66 | 5.78 | 6 | 451.22 | 75.2 | 4.63 | 7.5 | 0.98498 | 11480.02 | 7.4 | 569.1
[39 empty] | 2xUE | 2xUE 150 x 60 x 20 # 4.25 | 150 | 60 | 20 | 4.25 | 23.53 | 18.47 | 110.84 | 775.6 | 103.41 | 5.74 | 6 | 502.54 | 83.76 | 4.62 | 7.5 | 1.4408 | 12673.64 | 7.37 | 562.1471
[39 empty] | 2xUE | 2xUE 150 x 60 x 20 # 4.75 | 150 | 60 | 20 | 4.75 | 25.93 | 20.36 | 122.13 | 844.22 | 112.56 | 5.71 | 6 | 551.91 | 91.98 | 4.61 | 7.5 | 2.0212 | 13795.65 | 7.34 | 555.3947
[39 empty] | 2xUE | 2xUE 150 x 75 x 25 # 2 | 150 | 75 | 25 | 2 | 13.38 | 10.5 | 63 | 486.03 | 64.8 | 6.03 | 7.5 | 424.01 | 56.54 | 5.63 | 7.5 | 0.16289 | 13743.91 | 8.25 | 673
[39 empty] | 2xUE | 2xUE 150 x 75 x 25 # 2.25 | 150 | 75 | 25 | 2.25 | 14.96 | 11.74 | 70.46 | 540.87 | 72.12 | 6.01 | 7.5 | 473.45 | 63.13 | 5.63 | 7.5 | 0.23245 | 15292.08 | 8.23 | 669.3889
[39 empty] | 2xUE | 2xUE 150 x 75 x 25 # 2.65 | 150 | 75 | 25 | 2.65 | 17.45 | 13.7 | 82.21 | 625.96 | 83.46 | 5.99 | 7.5 | 550.94 | 73.46 | 5.62 | 7.5 | 0.38111 | 17694.27 | 8.21 | 663.7906
[39 empty] | 2xUE | 2xUE 150 x 75 x 25 # 3 | 150 | 75 | 25 | 3 | 19.6 | 15.38 | 92.3 | 697.76 | 93.04 | 5.97 | 7.5 | 617.15 | 82.29 | 5.61 | 7.5 | 0.55465 | 19721.95 | 8.19 | 659.3333
[39 empty] | 2xUE | 2xUE 150 x 75 x 25 # 3.35 | 150 | 75 | 25 | 3.35 | 21.7 | 17.03 | 102.2 | 767.13 | 102.28 | 5.95 | 7.5 | 681.88 | 90.92 | 5.61 | 7.5 | 0.77468 | 21681.7 | 8.17 | 654.4612
[39 empty] | 2xUE | 2xUE 150 x 75 x 25 # 3.75 | 150 | 75 | 25 | 3.75 | 24.06 | 18.88 | 113.3 | 843.46 | 112.46 | 5.92 | 7.5 | 754.08 | 100.54 | 5.6 | 7.5 | 1.0904 | 23839.88 | 8.15 | 649.1
[39 empty] | 2xUE | 2xUE 150 x 75 x 25 # 4.25 | 150 | 75 | 25 | 4.25 | 26.93 | 21.14 | 126.85 | 934.51 | 124.6 | 5.89 | 7.5 | 841.68 | 112.22 | 5.59 | 7.5 | 1.5943 | 26418.07 | 8.12 | 642.1471
[39 empty] | 2xUE | 2xUE 150 x 75 x 25 # 4.75 | 150 | 75 | 25 | 4.75 | 29.73 | 23.34 | 140.03 | 1020.8 | 136.11 | 5.86 | 7.5 | 926.39 | 123.52 | 5.58 | 7.5 | 2.2355 | 28866.86 | 8.09 | 635.3947
[39 empty] | 2xUE | 2xUE 200 x 75 x 20 # 2 | 200 | 75 | 20 | 2 | 14.98 | 11.76 | 70.54 | 923.66 | 92.37 | 7.85 | 7.5 | 533.53 | 71.14 | 5.97 | 10 | 0.18956 | 20414.63 | 9.86 | 753
[39 empty] | 2xUE | 2xUE 200 x 75 x 20 # 2.25 | 200 | 75 | 20 | 2.25 | 16.76 | 13.16 | 78.94 | 1029.03 | 102.9 | 7.84 | 7.5 | 596.24 | 79.5 | 5.96 | 10 | 0.27042 | 22728.44 | 9.85 | 749.3889
[39 empty] | 2xUE | 2xUE 200 x 75 x 20 # 2.65 | 200 | 75 | 20 | 2.65 | 19.57 | 15.37 | 92.2 | 1193.07 | 119.31 | 7.81 | 7.5 | 694.79 | 92.64 | 5.96 | 10 | 0.44314 | 26325.23 | 9.82 | 743.7906
[39 empty] | 2xUE | 2xUE 200 x 75 x 20 # 3 | 200 | 75 | 20 | 3 | 22 | 17.27 | 103.6 | 1332.04 | 133.2 | 7.78 | 7.5 | 779.22 | 103.9 | 5.95 | 10 | 0.64465 | 29367.86 | 9.8 | 739.3333
[39 empty] | 2xUE | 2xUE 200 x 75 x 20 # 3.35 | 200 | 75 | 20 | 3.35 | 24.38 | 19.14 | 114.83 | 1466.8 | 146.68 | 7.76 | 7.5 | 862 | 114.93 | 5.95 | 10 | 0.9 | 32314.66 | 9.77 | 734.4612
[39 empty] | 2xUE | 2xUE 200 x 75 x 20 # 3.75 | 200 | 75 | 20 | 3.75 | 27.06 | 21.24 | 127.43 | 1615.7 | 161.57 | 7.73 | 7.5 | 954.61 | 127.28 | 5.94 | 10 | 1.2662 | 35567.25 | 9.75 | 729.1
[39 empty] | 2xUE | 2xUE 200 x 75 x 20 # 4.25 | 200 | 75 | 20 | 4.25 | 30.33 | 23.81 | 142.86 | 1794.26 | 179.43 | 7.69 | 7.5 | 1067.4 | 142.32 | 5.93 | 10 | 1.8502 | 39463.85 | 9.71 | 722.1471
[39 empty] | 2xUE | 2xUE 200 x 75 x 20 # 4.75 | 200 | 75 | 20 | 4.75 | 33.53 | 26.32 | 157.93 | 1964.49 | 196.45 | 7.65 | 7.5 | 1176.94 | 156.92 | 5.92 | 10 | 2.5927 | 43176.93 | 9.68 | 715.3947
[39 empty] | 2xUE | 2xUE 200 x 75 x 25 # 2 | 200 | 75 | 25 | 2 | 15.38 | 12.07 | 72.42 | 947.69 | 94.77 | 7.85 | 7.5 | 533.54 | 71.14 | 5.89 | 10 | 0.18956 | 23595.6 | 9.82 | 773
[39 empty] | 2xUE | 2xUE 200 x 75 x 25 # 2.25 | 200 | 75 | 25 | 2.25 | 17.21 | 13.51 | 81.06 | 1056.07 | 105.61 | 7.83 | 7.5 | 596.25 | 79.5 | 5.89 | 10 | 0.27042 | 26280.18 | 9.8 | 769.3889
[39 empty] | 2xUE | 2xUE 200 x 75 x 25 # 2.65 | 200 | 75 | 25 | 2.65 | 20.1 | 15.78 | 94.69 | 1224.91 | 122.49 | 7.81 | 7.5 | 694.8 | 92.64 | 5.88 | 10 | 0.44314 | 30458.14 | 9.77 | 763.7906
[39 empty] | 2xUE | 2xUE 200 x 75 x 25 # 3 | 200 | 75 | 25 | 3 | 22.6 | 17.74 | 106.43 | 1368.09 | 136.81 | 7.78 | 7.5 | 779.24 | 103.9 | 5.87 | 10 | 0.64465 | 33997.26 | 9.75 | 759.3333
[39 empty] | 2xUE | 2xUE 200 x 75 x 25 # 3.35 | 200 | 75 | 25 | 3.35 | 25.05 | 19.66 | 117.98 | 1507.06 | 150.71 | 7.76 | 7.5 | 862.03 | 114.94 | 5.87 | 10 | 0.9 | 37429.48 | 9.73 | 754.4612
[39 empty] | 2xUE | 2xUE 200 x 75 x 25 # 3.75 | 200 | 75 | 25 | 3.75 | 27.81 | 21.83 | 130.97 | 1660.77 | 166.08 | 7.73 | 7.5 | 954.64 | 127.29 | 5.86 | 10 | 1.2662 | 41223.45 | 9.7 | 749.1
[39 empty] | 2xUE | 2xUE 200 x 75 x 25 # 4.25 | 200 | 75 | 25 | 4.25 | 31.18 | 24.48 | 146.87 | 1845.33 | 184.53 | 7.69 | 7.5 | 1067.45 | 142.33 | 5.85 | 10 | 1.8502 | 45776.95 | 9.66 | 742.1471
[39 empty] | 2xUE | 2xUE 200 x 75 x 25 # 4.75 | 200 | 75 | 25 | 4.75 | 34.48 | 27.07 | 162.4 | 2021.57 | 202.16 | 7.66 | 7.5 | 1177.01 | 156.93 | 5.84 | 10 | 2.5927 | 50125.3 | 9.63 | 735.3947
[39 empty] | 2xUE | 2xUE 250 x 85 x 25 # 2 | 250 | 85 | 25 | 2 | 18.18 | 14.27 | 85.61 | 1724.57 | 137.97 | 9.74 | 8.5 | 847.4 | 99.69 | 6.83 | 12.5 | 0.22689 | 49424.97 | 11.9 | 913
[39 empty] | 2xUE | 2xUE 250 x 85 x 25 # 2.25 | 250 | 85 | 25 | 2.25 | 20.36 | 15.98 | 95.9 | 1924.5 | 153.96 | 9.72 | 8.5 | 947.97 | 111.53 | 6.82 | 12.5 | 0.32357 | 55117.75 | 11.88 | 909.3889
[39 empty] | 2xUE | 2xUE 250 x 85 x 25 # 2.65 | 250 | 85 | 25 | 2.65 | 23.81 | 18.69 | 112.17 | 2237.31 | 178.98 | 9.69 | 8.5 | 1106.45 | 130.17 | 6.82 | 12.5 | 0.52999 | 64009.94 | 11.85 | 903.7906
[39 empty] | 2xUE | 2xUE 250 x 85 x 25 # 3 | 250 | 85 | 25 | 3 | 26.8 | 21.03 | 126.21 | 2503.9 | 200.31 | 9.67 | 8.5 | 1242.71 | 146.2 | 6.81 | 12.5 | 0.77065 | 71575.25 | 11.82 | 899.3333
[39 empty] | 2xUE | 2xUE 250 x 85 x 25 # 3.35 | 250 | 85 | 25 | 3.35 | 29.74 | 23.35 | 140.07 | 2763.91 | 221.11 | 9.64 | 8.5 | 1376.72 | 161.97 | 6.8 | 12.5 | 1.0754 | 78942.63 | 11.8 | 894.4612
[39 empty] | 2xUE | 2xUE 250 x 85 x 25 # 3.75 | 250 | 85 | 25 | 3.75 | 33.06 | 25.95 | 155.69 | 3053.06 | 244.25 | 9.61 | 8.5 | 1527.16 | 179.67 | 6.8 | 12.5 | 1.5123 | 87123.84 | 11.77 | 889.1
[39 empty] | 2xUE | 2xUE 250 x 85 x 25 # 4.25 | 250 | 85 | 25 | 4.25 | 37.13 | 29.15 | 174.89 | 3402.61 | 272.21 | 9.57 | 8.5 | 1711.18 | 201.32 | 6.79 | 12.5 | 2.2084 | 96998.63 | 11.74 | 882.1471
[39 empty] | 2xUE | 2xUE 250 x 85 x 25 # 4.75 | 250 | 85 | 25 | 4.75 | 41.13 | 32.29 | 193.72 | 3739.08 | 299.13 | 9.53 | 8.5 | 1890.78 | 222.44 | 6.78 | 12.5 | 3.0929 | 106490.3 | 11.7 | 875.3947
[39 empty] | 2xUE | 2xUE 300 x 85 x 25 # 2 | 300 | 85 | 25 | 2 | 20.18 | 15.84 | 95.03 | 2650.23 | 176.68 | 11.46 | 8.5 | 988.53 | 116.3 | 7 | 15 | 0.25356 | 70271.21 | 13.43 | 1013
[39 empty] | 2xUE | 2xUE 300 x 85 x 25 # 2.25 | 300 | 85 | 25 | 2.25 | 22.61 | 17.75 | 106.49 | 2959.45 | 197.3 | 11.44 | 8.5 | 1106.27 | 130.15 | 6.99 | 15 | 0.36154 | 78398.03 | 13.41 | 1009.3889
[39 empty] | 2xUE | 2xUE 300 x 85 x 25 # 2.65 | 300 | 85 | 25 | 2.65 | 26.46 | 20.77 | 124.65 | 3444.17 | 229.61 | 11.41 | 8.5 | 1292.01 | 152 | 6.99 | 15 | 0.59202 | 91107.46 | 13.38 | 1003.7906
[39 empty] | 2xUE | 2xUE 300 x 85 x 25 # 3 | 300 | 85 | 25 | 3 | 29.8 | 23.39 | 140.34 | 3858.22 | 257.21 | 11.38 | 8.5 | 1451.9 | 170.81 | 6.98 | 15 | 0.86065 | 101935.74 | 13.35 | 999.3333
[39 empty] | 2xUE | 2xUE 300 x 85 x 25 # 3.35 | 300 | 85 | 25 | 3.35 | 33.09 | 25.98 | 155.85 | 4262.94 | 284.2 | 11.35 | 8.5 | 1609.34 | 189.33 | 6.97 | 15 | 1.2008 | 112494.94 | 13.32 | 994.4612
[39 empty] | 2xUE | 2xUE 300 x 85 x 25 # 3.75 | 300 | 85 | 25 | 3.75 | 36.81 | 28.89 | 173.36 | 4714.12 | 314.27 | 11.32 | 8.5 | 1786.32 | 210.16 | 6.97 | 15 | 1.6881 | 124237.86 | 13.29 | 989.1
[39 empty] | 2xUE | 2xUE 300 x 85 x 25 # 4.25 | 300 | 85 | 25 | 4.25 | 41.38 | 32.48 | 194.91 | 5261.18 | 350.75 | 11.28 | 8.5 | 2003.15 | 235.66 | 6.96 | 15 | 2.4643 | 138437.35 | 13.25 | 982.1471
[39 empty] | 2xUE | 2xUE 300 x 85 x 25 # 4.75 | 300 | 85 | 25 | 4.75 | 45.88 | 36.02 | 216.1 | 5789.6 | 385.97 | 11.23 | 8.5 | 2215.15 | 260.61 | 6.95 | 15 | 3.4501 | 152114.28 | 13.21 | 975.3947

## Lista de Materiais
LISTA DE MATERIAIS E QUANTITATIVOS
INFORMAÇÕES TÉCNICAS
OBRA: |  | Ginásio de Esportes Padrão
ENDEREÇO: |  | Diversas cidades do estado de Goiás
DISCIPLINA: |  | Estrutura Metálica
Resumo de Materiais
| - | ESTRUTURA METÁLICA ASTM A36 - MR250 | [6 empty] | kg | 4633.0028
| 261611 | PINTURA ALQUÍDICA BRILHANTE DUPLA FUNÇÃO - DUAS DEMÃOS = 50 MÍCRONS | [6 empty] | m² | 341.9309
Estrutura Galpão Principal
| Peça | Chapa | Quantidade | Comprimento (mm) | Largura (mm) | Espessura (mm) | Área (cm²) | Massa Unitária (Kg) | Massa Total (Kg) | Área de Pintura (m²) | Área de Pintura Total (m²)
| 1 | Chapa 50x173 #1mm | 4 | 173 | 50 | 1 | 86.5 | 0.067903 | 0.27161 | 0.0173 | 0.0692
| 2 | Chapa 50x193 #1mm | 4 | 193 | 50 | 1 | 96.5 | 0.075753 | 0.30301 | 0.0193 | 0.0772
| 3 | Chapa 50x309 #1mm | 4 | 309 | 50 | 1 | 154.5 | 0.12128 | 0.48513 | 0.0309 | 0.1236
| 4 | Chapa 50x333 #1mm | 4 | 333 | 50 | 1 | 166.5 | 0.1307 | 0.52281 | 0.0333 | 0.1332
| 5 | Chapa 50x507 #1mm | 4 | 507 | 50 | 1 | 253.5 | 0.199 | 0.79599 | 0.0507 | 0.2028
| 6 | Chapa 50x541 #1mm | 4 | 541 | 50 | 1 | 270.5 | 0.21234 | 0.84937 | 0.0541 | 0.2164
| 7 | Chapa 50x636 #1mm | 4 | 636 | 50 | 1 | 318 | 0.24963 | 0.99852 | 0.0636 | 0.2544
| 8 | Chapa 50x739 #1mm | 4 | 739 | 50 | 1 | 369.5 | 0.29006 | 1.1602 | 0.0739 | 0.2956
| 9 | Chapa 50x744 #1mm | 4 | 744 | 50 | 1 | 372 | 0.29202 | 1.1681 | 0.0744 | 0.2976
| 10 | Chapa 50x948 #1mm | 4 | 948 | 50 | 1 | 474 | 0.37209 | 1.4884 | 0.0948 | 0.3792
| 11 | Chapa 50x950 #1mm | 4 | 950 | 50 | 1 | 475 | 0.37288 | 1.4915 | 0.095 | 0.38
| 12 | Chapa 50x1080 #1mm | 132 | 1080 | 50 | 1 | 540 | 0.4239 | 55.9548 | 0.108 | 14.256
| 13 | Chapa 50x1138 #1mm | 4 | 1138 | 50 | 1 | 569 | 0.44666 | 1.7867 | 0.1138 | 0.4552
| 14 | Chapa 50x1146 #1mm | 4 | 1146 | 50 | 1 | 573 | 0.44981 | 1.7992 | 0.1146 | 0.4584
| 15 | Chapa 50x1154 #1mm | 4 | 1154 | 50 | 1 | 577 | 0.45294 | 1.8118 | 0.1154 | 0.4616
| 16 | Chapa 50x1159 #1mm | 4 | 1159 | 50 | 1 | 579.5 | 0.45491 | 1.8196 | 0.1159 | 0.4636
| 17 | Chapa 50x1194 #1mm | 4 | 1194 | 50 | 1 | 597 | 0.46864 | 1.8746 | 0.1194 | 0.4776
| 18 | Chapa 50x1242 #1mm | 4 | 1242 | 50 | 1 | 621 | 0.48749 | 1.9499 | 0.1242 | 0.4968
| 19 | Chapa 50x1356 #1mm | 4 | 1356 | 50 | 1 | 678 | 0.53223 | 2.1289 | 0.1356 | 0.5424
| 20 | Chapa 50x1419 #1mm | 4 | 1419 | 50 | 1 | 709.5 | 0.55696 | 2.2278 | 0.1419 | 0.5676
| 21 | Chapa 50x1501 #1mm | 4 | 1501 | 50 | 1 | 750.5 | 0.58914 | 2.3566 | 0.1501 | 0.6004
| 22 | Chapa 50x1511 #1mm | 4 | 1511 | 50 | 1 | 755.5 | 0.59307 | 2.3723 | 0.1511 | 0.6044
| 23 | Chapa 50x1522 #1mm | 4 | 1522 | 50 | 1 | 761 | 0.59739 | 2.3895 | 0.1522 | 0.6088
| 24 | Chapa 50x1522 #1mm | 4 | 1522 | 50 | 1 | 761 | 0.59739 | 2.3895 | 0.1522 | 0.6088
| 25 | Chapa 50x1523 #1mm | 4 | 1523 | 50 | 1 | 761.5 | 0.59778 | 2.3911 | 0.1523 | 0.6092
| 26 | Chapa 50x1544 #1mm | 4 | 1544 | 50 | 1 | 772 | 0.60602 | 2.4241 | 0.1544 | 0.6176
| 27 | Chapa 50x1554 #1mm | 4 | 1554 | 50 | 1 | 777 | 0.60994 | 2.4398 | 0.1554 | 0.6216
| 28 | Chapa 50x1601 #1mm | 4 | 1601 | 50 | 1 | 800.5 | 0.62839 | 2.5136 | 0.1601 | 0.6404
| 29 | Chapa 50x1606 #1mm | 4 | 1606 | 50 | 1 | 803 | 0.63035 | 2.5214 | 0.1606 | 0.6424
| 30 | Chapa 50x1697 #1mm | 4 | 1697 | 50 | 1 | 848.5 | 0.66607 | 2.6643 | 0.1697 | 0.6788
| 31 | Chapa 50x1719 #1mm | 4 | 1719 | 50 | 1 | 859.5 | 0.67471 | 2.6988 | 0.1719 | 0.6876
| 32 | Chapa 50x1924 #1mm | 4 | 1924 | 50 | 1 | 962 | 0.75517 | 3.0207 | 0.1924 | 0.7696
| 33 | Chapa 50x2056 #1mm | 4 | 2056 | 50 | 1 | 1028 | 0.80698 | 3.2279 | 0.2056 | 0.8224
| 34 | Chapa 50x2278 #1mm | 4 | 2278 | 50 | 1 | 1139 | 0.89411 | 3.5765 | 0.2278 | 0.9112
| 35 | Chapa 50x2329 #1mm | 4 | 2329 | 50 | 1 | 1164.5 | 0.91413 | 3.6565 | 0.2329 | 0.9316
| 36 | Chapa 50x2493 #1mm | 4 | 2493 | 50 | 1 | 1246.5 | 0.9785 | 3.914 | 0.2493 | 0.9972
| 37 | Chapa 50x3058 #1mm | 2 | 3058 | 50 | 1 | 1529 | 1.2003 | 2.4005 | 0.3058 | 0.6116
| 38 | Chapa 50x3213 #1mm | 2 | 3213 | 50 | 1 | 1606.5 | 1.2611 | 2.5222 | 0.3213 | 0.6426
| 39 | Chapa 50x3213 #1mm | 2 | 3213 | 50 | 1 | 1606.5 | 1.2611 | 2.5222 | 0.3213 | 0.6426
| 40 | Chapa 50x3236 #1mm | 4 | 3236 | 50 | 1 | 1618 | 1.2701 | 5.0805 | 0.3236 | 1.2944
| 41 | Chapa 50x3390 #1mm | 4 | 3390 | 50 | 1 | 1695 | 1.3306 | 5.3223 | 0.339 | 1.356
| - | Resumo Chapas #1mm | [6 empty] | 143.2923 |  | 36.5076
| Peça | Perfil | Quantidade | Comprimento (mm) | Altura (mm) | Largura (mm) | Espessura (mm) | Massa Unitária (Kg) | Massa Total (Kg) | Área de Pintura (m²) | Área de Pintura Total (m²)
| 42 | □ 50 x 50 # 2 | 4 | 293 | 50 | 50 | 2 | 0.88867 | 3.5547 | 0.0586 | 0.2344
| 43 | □ 50 x 50 # 2 | 4 | 313 | 50 | 50 | 2 | 0.94933 | 3.7973 | 0.0626 | 0.2504
| 44 | □ 50 x 50 # 2 | 4 | 429 | 50 | 50 | 2 | 1.3012 | 5.2046 | 0.0858 | 0.3432
| 45 | □ 50 x 50 # 2 | 4 | 453 | 50 | 50 | 2 | 1.3739 | 5.4958 | 0.0906 | 0.3624
| 46 | □ 50 x 50 # 2 | 4 | 627 | 50 | 50 | 2 | 1.9017 | 7.6068 | 0.1254 | 0.5016
| 47 | □ 50 x 50 # 2 | 4 | 661 | 50 | 50 | 2 | 2.0048 | 8.0193 | 0.1322 | 0.5288
| 48 | □ 50 x 50 # 2 | 4 | 756 | 50 | 50 | 2 | 2.2929 | 9.1718 | 0.1512 | 0.6048
| 49 | □ 50 x 50 # 2 | 4 | 859 | 50 | 50 | 2 | 2.6053 | 10.4214 | 0.1718 | 0.6872
| 50 | □ 50 x 50 # 2 | 4 | 864 | 50 | 50 | 2 | 2.6205 | 10.482 | 0.1728 | 0.6912
| 51 | □ 50 x 50 # 2 | 4 | 1068 | 50 | 50 | 2 | 3.2392 | 12.957 | 0.2136 | 0.8544
| 52 | □ 50 x 50 # 2 | 4 | 1070 | 50 | 50 | 2 | 3.2453 | 12.9812 | 0.214 | 0.856
| 53 | □ 50 x 50 # 2 | 132 | 1200 | 50 | 50 | 2 | 3.6396 | 480.4272 | 0.24 | 31.68
| 54 | □ 50 x 50 # 2 | 4 | 1258 | 50 | 50 | 2 | 3.8155 | 15.2621 | 0.2516 | 1.0064
| 55 | □ 50 x 50 # 2 | 4 | 1266 | 50 | 50 | 2 | 3.8398 | 15.3591 | 0.2532 | 1.0128
| 56 | □ 50 x 50 # 2 | 4 | 1274 | 50 | 50 | 2 | 3.864 | 15.4562 | 0.2548 | 1.0192
| 57 | □ 50 x 50 # 2 | 4 | 1279 | 50 | 50 | 2 | 3.8792 | 15.5168 | 0.2558 | 1.0232
| 58 | □ 50 x 50 # 2 | 4 | 1314 | 50 | 50 | 2 | 3.9854 | 15.9414 | 0.2628 | 1.0512
| 59 | □ 50 x 50 # 2 | 4 | 1362 | 50 | 50 | 2 | 4.1309 | 16.5238 | 0.2724 | 1.0896
| 60 | □ 50 x 50 # 2 | 4 | 1476 | 50 | 50 | 2 | 4.4767 | 17.9068 | 0.2952 | 1.1808
| 61 | □ 50 x 50 # 2 | 4 | 1539 | 50 | 50 | 2 | 4.6678 | 18.6711 | 0.3078 | 1.2312
| 62 | □ 50 x 50 # 2 | 4 | 1621 | 50 | 50 | 2 | 4.9165 | 19.666 | 0.3242 | 1.2968
| 63 | □ 50 x 50 # 2 | 4 | 1631 | 50 | 50 | 2 | 4.9468 | 19.7873 | 0.3262 | 1.3048
| 64 | □ 50 x 50 # 2 | 4 | 1642 | 50 | 50 | 2 | 4.9802 | 19.9207 | 0.3284 | 1.3136
| 65 | □ 50 x 50 # 2 | 4 | 1642 | 50 | 50 | 2 | 4.9802 | 19.9207 | 0.3284 | 1.3136
| 66 | □ 50 x 50 # 2 | 4 | 1643 | 50 | 50 | 2 | 4.9832 | 19.9329 | 0.3286 | 1.3144
| 67 | □ 50 x 50 # 2 | 4 | 1664 | 50 | 50 | 2 | 5.0469 | 20.1876 | 0.3328 | 1.3312
| 68 | □ 50 x 50 # 2 | 4 | 1674 | 50 | 50 | 2 | 5.0772 | 20.309 | 0.3348 | 1.3392
| 69 | □ 50 x 50 # 2 | 4 | 1721 | 50 | 50 | 2 | 5.2198 | 20.8792 | 0.3442 | 1.3768
| 70 | □ 50 x 50 # 2 | 4 | 1726 | 50 | 50 | 2 | 5.235 | 20.9398 | 0.3452 | 1.3808
| 71 | □ 50 x 50 # 2 | 4 | 1817 | 50 | 50 | 2 | 5.511 | 22.0438 | 0.3634 | 1.4536
| 72 | □ 50 x 50 # 2 | 4 | 1839 | 50 | 50 | 2 | 5.5777 | 22.3107 | 0.3678 | 1.4712
| 73 | □ 50 x 50 # 2 | 4 | 2044 | 50 | 50 | 2 | 6.1995 | 24.7978 | 0.4088 | 1.6352
| 74 | □ 50 x 50 # 2 | 4 | 2176 | 50 | 50 | 2 | 6.5998 | 26.3992 | 0.4352 | 1.7408
| 75 | □ 50 x 50 # 2 | 4 | 2398 | 50 | 50 | 2 | 7.2731 | 29.0925 | 0.4796 | 1.9184
| 76 | □ 50 x 50 # 2 | 4 | 2449 | 50 | 50 | 2 | 7.4278 | 29.7113 | 0.4898 | 1.9592
| 77 | □ 50 x 50 # 2 | 4 | 2613 | 50 | 50 | 2 | 7.9252 | 31.7009 | 0.5226 | 2.0904
| 78 | □ 50 x 50 # 2 | 2 | 3178 | 50 | 50 | 2 | 9.6389 | 19.2777 | 0.6356 | 1.2712
| 79 | □ 50 x 50 # 2 | 2 | 3333 | 50 | 50 | 2 | 10.109 | 20.218 | 0.6666 | 1.3332
| 80 | □ 50 x 50 # 2 | 2 | 3333 | 50 | 50 | 2 | 10.109 | 20.218 | 0.6666 | 1.3332
| 81 | □ 50 x 50 # 2 | 4 | 3356 | 50 | 50 | 2 | 10.1787 | 40.715 | 0.6712 | 2.6848
| 82 | □ 50 x 50 # 2 | 4 | 3510 | 50 | 50 | 2 | 10.6458 | 42.5833 | 0.702 | 2.808
| - | Resumo □ 50 x 50 # 2 | [6 empty] | 1211.3681 |  | 79.8792
| - | Resumo A36 - MR250 | [6 empty] | 1354.6604 |  | 116.3868
| Item | Brises | Área Unit. (m²) | Quantidade | Área (m²) | Peso unit. (kg/m²) | Peso total (kg) |  | Área de pintura unit. (m²) | Área de pintura total (m²)
| 83 | Brises BRP 17 | 1.25 | 101 | 125.3346 | 5.65 | 708.1404 |  | 0.65 | 65.174
Arruelas Porcas e Parafusos
| Item | Parafusos |  | Diâmetro Nominal (mm) |  | Comprimento (mm) |  | Quantidade |  | Observações
| 84 | Parafusos autobrocantes |  | 4.2 |  | 32 |  | 3140 |  | Parafusos autobrocantes 4.2x32mm
| Item | Arruelas |  | Diâmetro Interno (mm) |  | Diâmetro Externo (mm) |  | Quantidade |  | Observações
| 85 | Arruela Lisa |  | 4.3 |  | 9 |  | 3140 |  | Parafusos autobrocantes 4.2x32mm
| Fechamentos Laterais | [8 empty] | Quant. Módulos/lateral: | 5
| Peça | Perfil | Quantidade | Comprimento (mm) | Altura (mm) | Largura (mm) | Espessura (mm) | Massa Unitária (Kg) | Massa Total (Kg) | Área de Pintura (m²) | Área de Pintura Total (m²)
| 1 | □ 50 x 50 # 2 | 40 | 3200 | 50 | 50 | 2 | 9.7056 | 388.224 | 0.64 | 25.6
| 2 | □ 50 x 50 # 2 | 70 | 2150 | 50 | 50 | 2 | 6.521 | 456.4665 | 0.43 | 30.1
| 3 | □ 50 x 50 # 2 | 60 | 1000 | 50 | 50 | 2 | 3.033 | 181.98 | 0.2 | 12
| - | Resumo □ 50 x 50 # 2 | [6 empty] | 1026.6705 |  | 67.7
| Peça | Chapa | Quantidade | Comprimento (mm) | Largura (mm) | Espessura (mm) | Área (cm²) | Massa Unitária (Kg) | Massa Total (Kg) | Área de Pintura (m²) | Área de Pintura Total (m²)
| 4 | Chapa 50x3150 #1mm | 12 | 3150 | 50 | 1 | 1575 | 1.2364 | 14.8365 | 0.315 | 3.78
| 5 | Chapa 50x2100 #1mm | 24 | 2100 | 50 | 1 | 1050 | 0.82425 | 19.782 | 0.21 | 5.04
| 6 | Chapa 50x950 #1mm | 24 | 950 | 50 | 1 | 475 | 0.37288 | 8.949 | 0.095 | 2.28
| - | Resumo Chapas #1mm | [6 empty] | 43.5675 |  | 11.1
| - | Resumo A36 - MR250 | [6 empty] | 1070.238 |  | 78.8
| Item | Tela artística | Área Unit. (m²) | Quantidade | Área (m²) | Peso unit. (kg/m²) | Peso total (kg) |  | Área de pintura unit. (m²) | Área de pintura total (m²)
| 7 | Tela Artística 2" fio 10 | 14.85 | 10 | 148.5 | 3 | 445.5 |  | 6.537 | 65.3703
Parafusos, chumbadores e arruelas
| Item | Parafusos |  | Diâmetro Nominal (mm) |  | Comprimento (mm) |  | Quantidade |  | Observações
| 8 | Chumbadores |  | 9.525 |  | 127 |  | 280 |  | Chumbadores 3/8x5"
| 9 | Parafusos autobrocantes |  | 4.2 |  | 32 |  | 672 |  | Parafusos autobrocantes 4.2x32mm
| Item | Arruelas |  | Diâmetro Interno (mm) |  | Diâmetro Externo (mm) |  | Quantidade |  | Observações
| 10 | Arruela p/ chumbadores |  | 10.5 |  | 20 |  | 280 |  | Arruela p/ Chumbadores
| 11 | Arruela p/ parafusos |  | 4.3 |  | 9 |  | 672 |  | Arruela p/ Parafusos
Demolição
|  | Item | Perfil |  | Comprimento (m) |  | Peso (kg/m) |  | Peso total (kg)
|  | 1 | L45x45 #2 |  | 581.46 |  | 1.413 |  | 821.603
|  | 2 | U 75x40#2 |  | 70.928 |  | 2.4335 |  | 172.6033
|  | 3 | UE75x40x16 #3 |  | 99.984 |  | 4.4038 |  | 440.3145
|  | 4 | UE102x52x20 #3 |  | 106.972 |  | 5.7933 |  | 619.7209
Reutilização
|  | Item | Perfil |  | Comprimento (m) |  | Peso (kg/m) |  | Peso total (kg)
|  | 1 | L45x45 #2 |  | 7.74 |  | 1.413 |  | 10.9366
|  | 2 | U 75x40#2 |  | 70.928 |  | 2.4335 |  | 172.6033
|  | 3 | UE75x40x16 #3 |  | 74.796 |  | 4.4038 |  | 329.3904
|  | 4 | UE102x52x20 #3 |  | 74.184 |  | 5.7933 |  | 429.7702
Entulho
|  | Item | Perfil |  | Comprimento (m) |  | Peso (kg/m) |  | Peso total (kg)
|  | 1 | L45x45 #2 |  | 573.72 |  | 1.413 |  | 810.6664
|  | 2 | U 75x40#2 |  | 0 |  | 2.4335 |  | 0
|  | 3 | UE75x40x16 #3 |  | 25.188 |  | 4.4038 |  | 110.9242
|  | 4 | UE102x52x20 #3 |  | 32.788 |  | 5.7933 |  | 189.9507
|  | - | Total Entulho | [5 empty] | 1111.5413
Telhados Secundários
| Peça | Perfil | Quantidade | Comprimento (mm) | Altura (mm) | Largura (mm) | Espessura (mm) | Massa Unitária (Kg) | Massa Total (Kg) | Área de Pintura (m²) | Área de Pintura Total (m²)
| C1-1 | U 100 x 50 # 2.65 | 6 | 5120 | 100 | 50 | 2.65 | 3.95 | 23.7 | 0.99897 | 5.9938
| P1-1 | U 100 x 50 # 2.65 | 6 | 153 | 100 | 50 | 2.65 | 3.95 | 23.7 | 0.029852 | 0.17911
| P2-1 | U 100 x 50 # 2.65 | 6 | 230 | 100 | 50 | 2.65 | 3.95 | 23.7 | 0.044876 | 0.26925
| P3-1 | U 100 x 50 # 2.65 | 6 | 327 | 100 | 50 | 2.65 | 3.95 | 23.7 | 0.063801 | 0.38281
| P4-1 | U 100 x 50 # 2.65 | 6 | 425 | 100 | 50 | 2.65 | 3.95 | 23.7 | 0.082922 | 0.49753
| P5-1 | U 100 x 50 # 2.65 | 6 | 523 | 100 | 50 | 2.65 | 3.95 | 23.7 | 0.10204 | 0.61226
| C1-2 | U 100 x 50 # 2.65 | 4 | 6830 | 100 | 50 | 2.65 | 3.95 | 15.8 | 1.3326 | 5.3304
| P1-2 | U 100 x 50 # 2.65 | 4 | 692 | 100 | 50 | 2.65 | 3.95 | 15.8 | 0.13502 | 0.54007
| P2-2 | U 100 x 50 # 2.65 | 4 | 598 | 100 | 50 | 2.65 | 3.95 | 15.8 | 0.11668 | 0.46671
| P3-2 | U 100 x 50 # 2.65 | 4 | 504 | 100 | 50 | 2.65 | 3.95 | 15.8 | 0.098336 | 0.39334
| P4-2 | U 100 x 50 # 2.65 | 4 | 401 | 100 | 50 | 2.65 | 3.95 | 15.8 | 0.07824 | 0.31296
| P5-2 | U 100 x 50 # 2.65 | 4 | 316 | 100 | 50 | 2.65 | 3.95 | 15.8 | 0.061655 | 0.24662
| P6-2 | U 100 x 50 # 2.65 | 4 | 221 | 100 | 50 | 2.65 | 3.95 | 15.8 | 0.04312 | 0.17248
| P7-2 | U 100 x 50 # 2.65 | 4 | 127 | 100 | 50 | 2.65 | 3.95 | 15.8 | 0.024779 | 0.099117
| C1-3 | U 100 x 50 # 2.65 | 4 | 3820 | 100 | 50 | 2.65 | 3.95 | 15.8 | 0.74533 | 2.9813
| P1-3 | U 100 x 50 # 2.65 | 4 | 401 | 100 | 50 | 2.65 | 3.95 | 15.8 | 0.07824 | 0.31296
| P2-3 | U 100 x 50 # 2.65 | 4 | 316 | 100 | 50 | 2.65 | 3.95 | 15.8 | 0.061655 | 0.24662
| P3-3 | U 100 x 50 # 2.65 | 4 | 221 | 100 | 50 | 2.65 | 3.95 | 15.8 | 0.04312 | 0.17248
| P4-3 | U 100 x 50 # 2.65 | 4 | 127 | 100 | 50 | 2.65 | 3.95 | 15.8 | 0.024779 | 0.099117
| B1-4 | U 100 x 50 # 2.65 | 4 | 2813 | 100 | 50 | 2.65 | 3.95 | 15.8 | 0.54885 | 2.1954
| B2-4 | U 100 x 50 # 2.65 | 4 | 2800 | 100 | 50 | 2.65 | 3.95 | 15.8 | 0.54631 | 2.1852
| M1-4 | U 100 x 50 # 2.65 | 4 | 506 | 100 | 50 | 2.65 | 3.95 | 15.8 | 0.098726 | 0.39491
| M2-4 | U 100 x 50 # 2.65 | 4 | 443 | 100 | 50 | 2.65 | 3.95 | 15.8 | 0.086434 | 0.34574
| M3-4 | U 100 x 50 # 2.65 | 4 | 380 | 100 | 50 | 2.65 | 3.95 | 15.8 | 0.074142 | 0.29657
| M4-4 | U 100 x 50 # 2.65 | 4 | 318 | 100 | 50 | 2.65 | 3.95 | 15.8 | 0.062045 | 0.24818
| M5-4 | U 100 x 50 # 2.65 | 4 | 255 | 100 | 50 | 2.65 | 3.95 | 15.8 | 0.049753 | 0.19901
| M6-4 | U 100 x 50 # 2.65 | 4 | 255 | 100 | 50 | 2.65 | 3.95 | 15.8 | 0.049753 | 0.19901
| D1-4 | U 100 x 50 # 2.65 | 4 | 735 | 100 | 50 | 2.65 | 3.95 | 15.8 | 0.14341 | 0.57363
| D2-4 | U 100 x 50 # 2.65 | 4 | 735 | 100 | 50 | 2.65 | 3.95 | 15.8 | 0.14341 | 0.57363
| D3-4 | U 100 x 50 # 2.65 | 4 | 668 | 100 | 50 | 2.65 | 3.95 | 15.8 | 0.13033 | 0.52134
| D4-4 | U 100 x 50 # 2.65 | 4 | 668 | 100 | 50 | 2.65 | 3.95 | 15.8 | 0.13033 | 0.52134
| D5-4 | U 100 x 50 # 2.65 | 4 | 329 | 100 | 50 | 2.65 | 3.95 | 15.8 | 0.064192 | 0.25677
| - | Resumo U 100 x 50 # 2.65 | [6 empty] | 553 |  | 27.8198
| Terça 1 | UE 150 x 60 x 20 # 3 | 33 | 6000 | 150 | 60 | 3 | 6.75 | 222.75 | 1.756 | 57.948
| Terça 2 | UE 150 x 60 x 20 # 3 | 13 | 3000 | 150 | 60 | 3 | 6.75 | 87.75 | 0.878 | 11.414
| Terça 3 | UE 150 x 60 x 20 # 3 | 26 | 650 | 150 | 60 | 3 | 6.75 | 175.5 | 0.19023 | 4.9461
| - | Resumo U 100 x 50 # 2.65 | [6 empty] | 486 |  | 74.3081
| - | Resumo Perfis | [6 empty] | 1039 |  | 102.1278
| Peça | Chapa | Quantidade | Comprimento (mm) | Largura (mm) | Espessura (mm) | Área (cm²) | Massa Unitária (Kg) | Massa Total (Kg) | Área de Pintura (m²) | Área de Pintura Total (m²)
| CB01 | Chapa 120x120 #10mm | 74 | 120 | 120 | 10 | 144 | 1.1304 | 83.6496 | 0.0288 | 2.1312
| CB02 | Chapa 100x200 #10mm | 14 | 200 | 100 | 10 | 200 | 1.57 | 21.98 | 0.04 | 0.56
| - | Resumo Chapas #10mm | [6 empty] | 105.6296 |  | 2.6912
| - | Resumo A36 - MR250 | [6 empty] | 1144.6296 |  | 104.819
Calhas
| Item | Nome |  | Comprimento (mm) |  | Espessura (mm) |  | Perímetro Lateral (mm) |  | Peso (kg)
| Calha 1 | Calha 178cm |  | 17800 |  | 0.5 |  | 571 |  | 39.8929
| Calha 2 | Calha 221.91cm |  | 22191 |  | 0.5 |  | 571 |  | 49.7339
| Calha 3 | Calha 88.26cm |  | 8826 |  | 0.5 |  | 571 |  | 19.7806
| - | Resumo Calhas | [7 empty] | 109.4074
Parafusos, chumbadores e arruelas
| Item | Parafusos |  | Diâmetro Nominal (mm) |  | Comprimento (mm) |  | Quantidade |  | Observações
| Chumbador 3/8" | Chumbadores |  | 9.525 |  | 127 |  | 200 |  | Chumbadores 3/8x5"
Pergolado
| Nome | Perfil | Quantidade | Comprimento (mm) | Altura (mm) | Largura (mm) | Espessura (mm) | Peso/m (kg) | Peso Perfis (kg) | Área de Pintura (m²) | Área de Pintura Total (m²)
| 1 | ▭ 300x150 #2.65mm | 8 | 3050 | 300 | 150 | 2.65 | 18.3598 | 447.9786 | 2.745 | 21.96
| 2 | ▭ 250x150 #2.65mm | 8 | 2800 | 250 | 150 | 2.65 | 16.2795 | 364.6615 | 2.24 | 17.92
| - | Resumo Calha 178cm | [6 empty] | 812.6401 |  | 39.88
| Nome | Perfil | Quantidade | Comprimento (mm) | Largura (mm) | Espessura (mm) | Área Unitária (cm²) | Peso Unitário (kg) | Peso Chapas (kg) | Área de Pintura (m²) | Área de Pintura Total (m²)
| 3 | Chapa 350x250 #10mm | 16 | 350 | 250 | 10 | 875 | 6.8688 | 109.9 | 0.175 | 2.8
| - | Resumo Chapa 350x250 #10mm | [6 empty] | 109.9 |  | 2.8
| - | Resumo A36 - MR250 | [6 empty] | 922.5401 |  | 20.72
Parafusos, chumbadores e arruelas
| Item | Parafusos |  | Diâmetro Nominal (mm) |  | Comprimento (mm) |  | Quantidade |  | Observações
| 4 | Chumbadores |  | 9.525 |  | 127 |  | 64 |  | Chumbadores 3/8" x 5"
| Volume de concreto (m³) | [5 empty] | Área de fôrma (m²)
| 0.24277 | [5 empty] | 1.0418
Suporte tabelas
| Nome | Perfil | Quantidade | Comprimento (mm) | Altura (mm) | Largura (mm) | Espessura (mm) | Massa Unitária (Kg) | Massa Total (Kg) | Área de Pintura (m²) | Área de Pintura Total (m²)
| B1 | □ 50 x 50 # 2 | 4 | 211 | 50 | 50 | 2 | 0.63996 | 2.5599 | 0.0422 | 0.1688
| B2 | □ 50 x 50 # 2 | 4 | 6908 | 50 | 50 | 2 | 20.952 | 83.8079 | 1.3816 | 5.5264
| B3 | □ 50 x 50 # 2 | 4 | 6588 | 50 | 50 | 2 | 19.9814 | 79.9256 | 1.3176 | 5.2704
| B4 | □ 50 x 50 # 2 | 4 | 747 | 50 | 50 | 2 | 2.2657 | 9.0626 | 0.1494 | 0.5976
| M1 | □ 50 x 50 # 2 | 4 | 409 | 50 | 50 | 2 | 1.2405 | 4.962 | 0.0818 | 0.3272
| M2 | □ 50 x 50 # 2 | 4 | 1117 | 50 | 50 | 2 | 3.3879 | 13.5514 | 0.2234 | 0.8936
| M3 | □ 50 x 50 # 2 | 4 | 763 | 50 | 50 | 2 | 2.3142 | 9.2567 | 0.1526 | 0.6104
| M4 | □ 50 x 50 # 2 | 4 | 1050 | 50 | 50 | 2 | 3.1847 | 12.7386 | 0.21 | 0.84
| D1 | □ 50 x 50 # 2 | 4 | 2197 | 50 | 50 | 2 | 6.6635 | 26.654 | 0.4394 | 1.7576
| D2 | □ 50 x 50 # 2 | 4 | 2274 | 50 | 50 | 2 | 6.897 | 27.5882 | 0.4548 | 1.8192
| D3 | □ 50 x 50 # 2 | 4 | 1119 | 50 | 50 | 2 | 3.3939 | 13.5757 | 0.2238 | 0.8952
| D4 | □ 50 x 50 # 2 | 4 | 1258 | 50 | 50 | 2 | 3.8155 | 15.2621 | 0.2516 | 1.0064
| V1 | □ 50 x 50 # 2 | 16 | 1650 | 50 | 50 | 2 | 5.0045 | 80.0712 | 0.33 | 5.28
| - | Resumo □ 50 x 50 # 2 | [6 empty] | 80.0712 |  | 5.28
| Ex1 | ● - φ25mm | 2 | 200 | 25 | 25 | 25 | 0.77067 | 1.5413 | - | -
| - | Resumo ● - φ25mm | [6 empty] | 1.5413 |  | 0
| - | Resumo Perfis | [6 empty] | 81.6125 |  | 5.28
| Peça | Chapa | Quantidade | Comprimento (mm) | Largura (mm) | Espessura (mm) | Área (cm²) | Massa Unitária (Kg) | Massa Total (Kg) | Área de Pintura (m²) | Área de Pintura Total (m²)
| Ch1 | Chapa 174x218 #10mm | 8 | 218 | 174 | 10 | 379.32 | 2.9777 | 23.8213 | 0.75864 | 6.0691
| Ch2 | Chapa 150x306 #10mm | 8 | 306 | 150 | 10 | 459 | 3.6031 | 28.8252 | 0.918 | 7.344
|  | Resumo Chapas #10mm | [6 empty] | 52.6465 |  | 13.4131
| Ch3 | Chapa 70x105 #4mm | 16 | 105 | 70 | 4 | 73.5 | 0.23079 | 3.6926 | 0.147 | 2.352
| - | Resumo Chapas #4mm | [6 empty] | 3.6926 |  | 2.352
| - | Resumo Chapas | [6 empty] | 56.3391 |  | 15.7651
| - | Resumo A36 - MR250 | [6 empty] | 137.9517 |  | 21.0451
Parafusos, chumbadores e arruelas
| Item | Parafusos |  | Diâmetro Nominal (mm) |  | Comprimento (mm) |  | Quantidade |  | Observações
| 1 | Parafusos |  | 9.525 |  | 152.4 |  | 32 |  | Parafusos 3/8" x 6"
| 2 | Chumbadores |  | 9.525 |  | 152.4 |  | 48 |  | Chumbadores 3/8" x 6"
| 3 | Porcas |  | 9.525 |  | 9.58 |  | 32 |  | Porcas 3/8"
| 4 | Arruelas |  | 12.04 |  | 1.65 |  | 64 |  | Arruelas 7/16"
| Item | Nome |  |  | Quantidade |  |  | Observações
| 4 | Rolamento UCF 205 |  |  | 8 |  |  | -
| 5 | Cabo de aço φ8mm |  |  | 60m |  |  | Cabo com resistência mínima de 5kN
| 6 | Polia |  |  | 6 |  |  | Polia com resistência mínima de 5kN
Trancas
| Nome | Perfil | Quantidade | Comprimento (mm) | Altura (mm) | Largura (mm) | Espessura (mm) | Massa Unitária (Kg) | Massa Total (Kg) | Área de Pintura (m²) | Área de Pintura Total (m²)
| 1 | L 50 x 50 # 5 | 16 | 50 | 50 | 50 | 5 | 0.18644 | 2.983 | 0.01 | 0.16
| - | Resumo L 50 x 50 # 5 | [6 empty] | 2.983 |  | 0.16
RESPONSÁVEL TÉCNICO: |  | ENG. CIVIL Lucas Rincon Silvestrin
REGISTRO PROFISSIONAL: |  | CREA 26.293/D-DF
DATA: |  | 11/2023