## MEMORIA MURO DE ARRIMO
CÓDIGO |  | QUANT | PROF | TOTAL |  |  | QUANTIDADE POR M2
50302 | ESTACA 25 CM | 18 | 1 | 18 |  |  | 0.61038
|  | COMP | ALTURA | QUANT | TOTAL
51009 | FORMA TABUA PILARETE | 18 | 0.5 | 0.48 | 4.32 |  | 0.14649
|  | COMP | QUANT | PESO | TOTAL
52003 | AÇO 6,3 MM ESTACA | 2 | 18 | 0.245 | 8.82 |  | 0.29908
52003 | AÇO 6,3 MM PILAR | 2 | 18 | 0.245 | 8.82 |  | 0.29908
52003 | AÇO 6,3 MM VIGA | 39.54 | 4 | 0.245 | 38.7492 |  | 1.314
52014 | AÇO 5.0 MM ESTACA | 2.4 | 18 | 0.157 | 6.7824 |  | 0.22999
52014 | AÇO 5.0 MM PILAR | 1.44 | 18 | 0.157 | 4.0694 |  | 0.13799
52014 | AÇO 5.0 MM VIGA | 0.48 | 526 | 0.157 | 39.6394 |  | 1.3442
| CONCRETO FCK 15 BETONEIRA | LARGURA | ALTURA | COMP | QUANT | TOTAL
51015 | PILAR | 0.12 | 0.12 | 0.5 | 18 | 0.1296 | 0.0043947
51015 | VIGAS | 0.12 | 0.2 | 39.54 | 2 | 1.8979 | 0.064358
51055 | LANÇAMENTO |  |  |  |  | 2.0275 | 0.068753
|  | COMP | ALTURA | QUANT | TOTAL
110105 | CORTINA CANALETA |  |  | 1 | 29.49 |  | 1
51015 | CONCRETO | 39.54 | 0.5 | 0.0302 | 0.59705 |  | 0.020246
51055 | LANÇAMENTO |  |  |  | 0.59705 |  | 0.020246
121101 | IMPERMEABILIZAÇÃO |  |  |  | 29.49 |  | 1
200101 | CHAPISCO |  |  |  | 29.49 |  | 1
200499 | REBOCO |  |  |  | 29.49 |  | 1
0

## MURETA DA FLOREIRA
CÓDIGO GOINFRA | MURETA DA FLOREIRA (M²)
|  | PROF | QUANT | TOTAL
50301 | ESTACA D = 25 CM | 2 | 21 | 42 |  |  | 2.8826
ESTRUTURA DE CONCRETO
110105 | CANALETA DE CONCRETO | 0.7 | 20.8 | 14.56 |  |  | 0.99931
|  | COMP | PESO | TOTAL
52003 | AÇO CA 50 6.3 MM | 225.2 | 0.245 | 55.174 |  |  | 3.7868
52014 | AÇO CA 50 5,0 MM | 93.33 | 0.54 | 50.3982 |  |  | 3.459
|  | ALT | COMP | ÁREA
200506 | CHAPISCO | 0.7 | 20.8 | 29.12 |  |  | 1.9986
200499 | REBOCO | 0.7 | 20.8 | 29.12 |  |  | 1.9986
|  | COMP | ALT | LARG | VOL
51017 | CONCRETO FCK 20 MPA | 41.6 | 0.2 | 0.1 | 0.832 |  | 0.0068634
51055 | LANÇAMENTO | 41.6 | 0.2 | 0.1 | 0.832 |  | 0.0068634
|  | BASE | LARGURA | ALTURA | QUANT | VOL
51017 | CONCRETO PILARETES | 0.1 | 0.1 | 0.7 | 21 | 0.147 | 0.048044
51055 | LANÇAMENTO | 0.1 | 0.1 | 0.7 | 21 | 0.147 | 0.048044
|  | LARGURA | ALT | QUANT | ÁREA
51009 | FORMA TABUA | 0.2 | 0.7 | 42 | 5.88 |  | 2.8826

## CANALETA COM GRELHA
CANALETA DE CONCRETO COM GRELHA METÁLICA (M)
CÓDIGO |  | COMPRIMENTO | PROF | LARGURA | TOTAL (M³)
40101 | ESCAVAÇÃO | 1 | 0.8 | 0.95 | 0.76
40902 | REATERRO | 1 | 0.8 | 0.2 | 0.16
41002 | APILOAMENTO | 1 | 1 | 0.95 | 0.95
100202 | TIJOLO CERÂMICO 1 VEZ | 2 | 0.6 | 1 | 1.2
220101 | LASTRO DE CONCRETO | 1 | 0.05 | 1.03 | 0.0515
200101 | CHAPISCO | 2 | 0.55 | 0.95 | 1.045
180323 | GRELHA METÁLICA C/BERÇO | 1 | 1 | 0.3 | 0.3
200505 | REBOCO C/IMPERMEABILIZANTE | 2 | 0.3 | 1.4 | 0.84