## MEMORIA MURO DE ARRIMO
CÓDIGO |  | QUANT | PROF | TOTAL |  |  | QUANTIDADE POR M2
50302 | ESTACA 25 CM | 18 | 1 | 18 |  |  | 0.61038
|  | COMP | ALTURA | QUANT | TOTAL
51009 | FORMA TABUA PILARETE | 18 | 0.5 | 0.48 | 4.32 |  | 0.14649
|  | COMP | QUANT | PESO | TOTAL
52003 | AÇO 6,3 MM ESTACA | 2 | 18 | 0.245 | 8.82 |  | 0.29908
52003 | AÇO 6,3 MM PILAR | 2 | 18 | 0.245 | 8.82 |  | 0.29908
52003 | AÇO 6,3 MM VIGA | 39.54 | 4 | 0.245 | 38.7492 |  | 1.314
52014 | AÇO 5.0 MM ESTACA | 2.4 | 18 | 0.157 | 6.7824 |  | 0.22999
52014 | AÇO 5.0 MM PILAR | 1.44 | 18 | 0.157 | 4.0694 |  | 0.13799
52014 | AÇO 5.0 MM VIGA | 0.48 | 526 | 0.157 | 39.6394 |  | 1.3442
| CONCRETO FCK 15 BETONEIRA | LARGURA | ALTURA | COMP | QUANT | TOTAL
51015 | PILAR | 0.12 | 0.12 | 0.5 | 18 | 0.1296 | 0.0043947
51015 | VIGAS | 0.12 | 0.2 | 39.54 | 2 | 1.8979 | 0.064358
51055 | LANÇAMENTO |  |  |  |  | 2.0275 | 0.068753
|  | COMP | ALTURA | QUANT | TOTAL
110105 | CORTINA CANALETA |  |  | 1 | 29.49 |  | 1
51015 | CONCRETO | 39.54 | 0.5 | 0.0302 | 0.59705 |  | 0.020246
51055 | LANÇAMENTO |  |  |  | 0.59705 |  | 0.020246
121101 | IMPERMEABILIZAÇÃO |  |  |  | 29.49 |  | 1
200101 | CHAPISCO |  |  |  | 29.49 |  | 1
200499 | REBOCO |  |  |  | 29.49 |  | 1
0

## CANALETA COM GRELHA
CANALETA DE CONCRETO COM GRELHA METÁLICA (M)
CÓDIGO |  | COMPRIMENTO | PROF | LARGURA | TOTAL (M³)
40101 | ESCAVAÇÃO | 1 | 0.8 | 0.95 | 0.76
40902 | REATERRO | 1 | 0.8 | 0.2 | 0.16
41002 | APILOAMENTO | 1 | 1 | 0.95 | 0.95
100202 | TIJOLO CERÂMICO 1 VEZ | 2 | 0.6 | 1 | 1.2
220101 | LASTRO DE CONCRETO | 1 | 0.05 | 1.03 | 0.0515
200101 | CHAPISCO | 2 | 0.55 | 0.95 | 1.045
180323 | GRELHA METÁLICA C/BERÇO | 1 | 1 | 0.3 | 0.3
200505 | REBOCO C/IMPERMEABILIZANTE | 2 | 0.3 | 1.4 | 0.84

## VALAS DE REDES
VALAS DE REDES
|  | LARGURA COMPRIMENTO | COMPRIMENTO | ALTURA | TOTAL PARCIAL | TOTAL GERAL
ESCAVAÇÃO | TUBO 200 MM | 0.3 | 47 | 0.5 | 7.05
| TUBO 100 MM | 0.3 | 392 | 0.5 | 58.8 | 65.85
REATERRO | TUBO 200 MM | 0.1 | 47 | 0.5 | 2.35
| TUBO 100 MM | 0.2 | 392 | 0.5 | 39.2 | 41.55
REGULARIZAÇÃO | TUBO 200 MM | 0.3 | 47 |  | 14.1
| TUBO 100 MM | 0.3 | 392 |  | 117.6 | 131.7