## Relatório
|  | GOINFRA - Agência Goiana de Infraestrutura e Transportes |  |  |  |  | 25/09/2025 - 10:37
Orçamento Sintético
Setor | : DMA - DIRETORIA DE MANUTENÇÃO
Orçamento | : 202500036010321-1/2025 | [6 empty] | Data Orçamento : 11/08/2025
Descrição | : CONSERVAÇÃO DE VIAS URBANAS EM MICRO, NO MUNICÍPIO DE COLINAS DO SUL, REFERENTE AO PROGRAMA GOIÁS EM MOVIMENTO - MUNICÍPIO (GMM)
Versão | : COLINAS DO SUL - TABELA T308 - SEM DESONERAÇÃO
Trecho | :
Nat. Serviço | : Obra Rodoviária
Subtrecho | :
Extensão | : 18.570,78 m2
Data Base : 01/06/2025
Observação | : CONSERVAÇÃO DE VIAS URBANAS EM MICRO
Cód. Auxiliar |  | Serviço | Bdi |  | Unid. | Quantidade |  |  | Preço Unitário |  | Total
MOBILIZAÇÃO E INSTALAÇÃO DE CANTEIRO
42301 |  | MOBILIZAÇÃO / DESMOBILIZAÇÃO - CONFORME DEMONSTRATIVO | 27.21 |  | un | 1 |  |  | 87861.75 |  | 87861.75
42000 |  | INSTALAÇÃO DE CANTEIRO/ ADMINISTRAÇÃO - CONFORME DEMONSTRATIVO | 27.21 |  | un | 1 |  |  | 118735.43 |  | 118735.43
Total do Grupo : | [9 empty] | 206597.18
Cód. Auxiliar |  | Serviço | Bdi |  | Unid. | Quantidade |  |  | Preço Unitário |  | Total
PAVIMENTAÇÃO
40001 |  | DESMATAMENTO E LIMPEZA - INCLUSO DESTOCAMENTO DE ÁRVORES COM DIÂMETROS MENORES DE 15 cm | 27.21 |  | m2 | 61.901 |  |  | 0.68 |  | 42.09
40305 |  | ACABAMENTO E RECOMPOSIÇÃO DE JAZIDA | 27.21 |  | m2 | 61.901 |  |  | 0.52 |  | 32.18
44100 |  | ESCAVAÇÃO E CARGA DE MATERIAL DE JAZIDA (PAV.URB.) | 27.21 |  | m3 | 37.141 |  |  | 9.55 |  | 354.69
44102 |  | TRANSPORTE DE MATERIAL DE JAZIDA (CASCALHO) (PAV.URB.) | 27.21 |  | m3km | 74.282 |  |  | 3.48 |  | 258.5
44151 |  | ESTABILIZAÇÃO SOLO-CIMENTO 2% PESO-PISTA (PAV.URB.) S/ TRANS. LOCAL DE CIMENTO | 27.21 |  | m3 | 29.713 |  |  | 78.2 |  | 2323.55
44201 |  | PINTURA DE LIGAÇÃO (PAV.URB.) | 27.21 |  | m2 | 742.83 |  |  | 0.52 |  | 386.27
40425 |  | REMOÇÃO E CARGA DE PAV. ASFÁLTICA ( EXCETO TRANSPORTE) | 27.21 |  | m3 | 59.425 |  |  | 11.81 |  | 701.8
40430 |  | TRANSPORTE DE PAVIMENTO REMOVIDO | 27.21 |  | m3km | 118.85 |  |  | 3.57 |  | 424.29
44300 |  | TRANSPORTE LOCAL DE MATERIAL BETUMINOSO (PAV.URB.) | 27.21 |  | TKM | 1.222 |  |  | 3.89 |  | 4.75
44200 |  | IMPRIMAÇÃO (PAV.URB.) | 27.21 |  | m2 | 185.707 |  |  | 0.63 |  | 116.99
44205 |  | PRÉ-MISTURADO A FRIO - PMF (PAV.URB.) | 27.21 |  | m3 | 29.712 |  |  | 343.12 |  | 10194.78
44211 |  | MICRORREVESTIMENTO À FRIO - 1,0cm S/COMP. (BC) (PAV.URB.) | 27.21 |  | m2 | 37141.556 |  |  | 7.21 |  | 267790.61
44301 |  | TRANSPORTE LOCAL DE MASSA ASFÁLTICA (PAV.URB.) | 27.21 |  | TKM | 136.674 |  |  | 2.74 |  | 374.48
44303 |  | TRANSPORTE LOCAL DE CIMENTO / CAL / FILLER (PAV.URB.) | 27.21 |  | tkm | 2.377 |  |  | 2.86 |  | 6.79
40450 |  | TRANSPORTE COMERCIAL DE CIMENTO / CAL / FILLER | 27.21 |  | TKM | 670.084 |  |  | 0.91 |  | 609.77
40455 |  | TRANSPORTE COMERCIAL DE AGREGADOS | 27.21 |  | m3km | 29270.874 |  |  | 1.53 |  | 44784.43
40510 |  | FORNECIMENTO DE EMULSÃO RR-1C | 18.98 |  | T | 0.37 |  |  | 4049.37 |  | 1498.26
40500 |  | FORNECIMENTO DE EMULSÃO RL-1C | 18.98 |  | T | 5.422 |  |  | 4026.9 |  | 21833.85
40485 |  | FORNECIMENTO DE EMULSÃO ASFÁLTICA PARA IMPRIMAÇÃO - EAI | 18.98 |  | t | 0.241 |  |  | 3209.82 |  | 773.56
40530 |  | TRANSPORTE COMERCIAL DE MATERIAL BETUMINOSO | 27.21 |  | tkm | 20475.208 |  |  | 2.34 |  | 47911.98
40511 |  | FORNECIMENTO DE EMULSÃO RC-1C COM POLÍMERO | 18.98 |  | t | 63.14 |  |  | 5288.86 |  | 333938.62
Total do Grupo : | [9 empty] | 734362.24
Cód. Auxiliar |  | Serviço | Bdi |  | Unid. | Quantidade |  |  | Preço Unitário |  | Total
SERVIÇOS COMPLEMENTARES
40815 |  | SINALIZAÇÃO HORIZONTAL COM RESINA ACRÍLICA (0,6 mm) | 27.21 |  | m2 | 187.123 |  |  | 35.84 |  | 6706.48
42480 |  | CAIAÇÃO (3 DEMÃOS) | 27.21 |  | m2 | 1479.482 |  |  | 4.96 |  | 7338.23
Total do Grupo : | [9 empty] | 14044.71
Total do Orçamento : | [9 empty] | 955004.13
Setor | : DMA - DIRETORIA DE MANUTENÇÃO
Orçamento | : 202500036010321-1/2025 | [6 empty] | Data Orçamento : 11/08/2025
Descrição | : CONSERVAÇÃO DE VIAS URBANAS EM MICRO, NO MUNICÍPIO DE COLINAS DO SUL, REFERENTE AO PROGRAMA GOIÁS EM MOVIMENTO - MUNICÍPIO (GMM)
Versão | : COLINAS DO SUL - TABELA T308 - SEM DESONERAÇÃO
Trecho | :
Nat. Serviço | : Obra Rodoviária
Subtrecho | :
Extensão | : 18.570,78 m2
Data Base : 01/06/2025
Observação | : CONSERVAÇÃO DE VIAS URBANAS EM MICRO
Discriminação |  |  |  | Percentual |  |  | Preço |  |  | Preço/m2
MOBILIZAÇÃO E INSTALAÇÃO DE CANTEIRO |  |  |  | 21.6331 |  |  | 206597.18 |  |  | 11.12
PAVIMENTAÇÃO |  |  |  | 76.8962 |  |  | 734362.24 |  |  | 39.54
SERVIÇOS COMPLEMENTARES |  |  |  | 1.4707 |  |  | 14044.71 |  |  | 0.75
Total geral |  |  |  | 100 |  |  | 955004.13 |  |  | 51.41
SCO - Sistema de Custos e Orçamentos