## Relatório
|  | GOINFRA - Agência Goiana de Infraestrutura e Transportes |  |  |  |  | 26/09/2025 - 09:26
Orçamento Sintético
Setor | : DMA - DIRETORIA DE MANUTENÇÃO
Orçamento | : 202500036010057-1/2025 | [6 empty] | Data Orçamento : 25/09/2025
Descrição | : CONSERVAÇÃO DE VIAS URBANAS EM MICRO, NO MUNICÍPIO DE MONTE ALEGRE DE GOIÁS, REFERENTE AO PROGRAMA GOIÁS EM MOVIMENTO - MUNICÍPIO (GMM)
Versão | : MONTE ALEGRE DE GOIÁS - TABELA T308 - SEM DESONERAÇÃO
Trecho | :
Nat. Serviço | : Obra Rodoviária
Subtrecho | :
Extensão | : 29.794,25 m2
Data Base : 01/06/2025
Observação | : CONSERVAÇÃO DE VIAS URBANAS EM MICRO
Cód. Auxiliar |  | Serviço | Bdi |  | Unid. | Quantidade |  |  | Preço Unitário |  | Total
MOBILIZAÇÃO E INSTALAÇÃO DE CANTEIRO
42301 |  | MOBILIZAÇÃO / DESMOBILIZAÇÃO - CONFORME DEMONSTRATIVO | 27.21 |  | un | 1 |  |  | 126539.32 |  | 126539.32
42000 |  | INSTALAÇÃO DE CANTEIRO/ ADMINISTRAÇÃO - CONFORME DEMONSTRATIVO | 27.21 |  | un | 1 |  |  | 118735.43 |  | 118735.43
Total do Grupo : | [9 empty] | 245274.75
Cód. Auxiliar |  | Serviço | Bdi |  | Unid. | Quantidade |  |  | Preço Unitário |  | Total
PAVIMENTAÇÃO
40001 |  | DESMATAMENTO E LIMPEZA - INCLUSO DESTOCAMENTO DE ÁRVORES COM DIÂMETROS MENORES DE 15 cm | 27.21 |  | m2 | 99.311 |  |  | 0.68 |  | 67.53
40305 |  | ACABAMENTO E RECOMPOSIÇÃO DE JAZIDA | 27.21 |  | m2 | 99.311 |  |  | 0.52 |  | 51.64
44100 |  | ESCAVAÇÃO E CARGA DE MATERIAL DE JAZIDA (PAV.URB.) | 27.21 |  | m3 | 59.587 |  |  | 9.55 |  | 569.05
44102 |  | TRANSPORTE DE MATERIAL DE JAZIDA (CASCALHO) (PAV.URB.) | 27.21 |  | m3km | 238.348 |  |  | 3.48 |  | 829.45
44151 |  | ESTABILIZAÇÃO SOLO-CIMENTO 2% PESO-PISTA (PAV.URB.) S/ TRANS. LOCAL DE CIMENTO | 27.21 |  | m3 | 47.67 |  |  | 78.2 |  | 3727.79
44201 |  | PINTURA DE LIGAÇÃO (PAV.URB.) | 27.21 |  | m2 | 1191.769 |  |  | 0.52 |  | 619.71
40425 |  | REMOÇÃO E CARGA DE PAV. ASFÁLTICA ( EXCETO TRANSPORTE) | 27.21 |  | m3 | 95.341 |  |  | 11.81 |  | 1125.97
40430 |  | TRANSPORTE DE PAVIMENTO REMOVIDO | 27.21 |  | m3km | 476.705 |  |  | 3.57 |  | 1701.83
44300 |  | TRANSPORTE LOCAL DE MATERIAL BETUMINOSO (PAV.URB.) | 27.21 |  | TKM | 1.962 |  |  | 3.89 |  | 7.63
44200 |  | IMPRIMAÇÃO (PAV.URB.) | 27.21 |  | m2 | 297.942 |  |  | 0.63 |  | 187.7
44205 |  | PRÉ-MISTURADO A FRIO - PMF (PAV.URB.) | 27.21 |  | m3 | 47.67 |  |  | 343.12 |  | 16356.53
44211 |  | MICRORREVESTIMENTO À FRIO - 1,0cm S/COMP. (BC) (PAV.URB.) | 27.21 |  | m2 | 59588.5 |  |  | 7.21 |  | 429633.08
44301 |  | TRANSPORTE LOCAL DE MASSA ASFÁLTICA (PAV.URB.) | 27.21 |  | TKM | 219.281 |  |  | 2.74 |  | 600.82
44303 |  | TRANSPORTE LOCAL DE CIMENTO / CAL / FILLER (PAV.URB.) | 27.21 |  | tkm | 3.813 |  |  | 2.86 |  | 10.9
40450 |  | TRANSPORTE COMERCIAL DE CIMENTO / CAL / FILLER | 27.21 |  | TKM | 199.084 |  |  | 0.91 |  | 181.16
40455 |  | TRANSPORTE COMERCIAL DE AGREGADOS | 27.21 |  | m3km | 8696.518 |  |  | 1.53 |  | 13305.67
40510 |  | FORNECIMENTO DE EMULSÃO RR-1C | 18.98 |  | T | 0.594 |  |  | 4049.37 |  | 2405.32
40500 |  | FORNECIMENTO DE EMULSÃO RL-1C | 18.98 |  | T | 8.701 |  |  | 4026.9 |  | 35038.05
40485 |  | FORNECIMENTO DE EMULSÃO ASFÁLTICA PARA IMPRIMAÇÃO - EAI | 18.98 |  | t | 0.387 |  |  | 3209.82 |  | 1242.2
40530 |  | TRANSPORTE COMERCIAL DE MATERIAL BETUMINOSO | 27.21 |  | tkm | 41507.268 |  |  | 2.34 |  | 97127
40511 |  | FORNECIMENTO DE EMULSÃO RC-1C COM POLÍMERO | 18.98 |  | t | 101.3 |  |  | 5288.86 |  | 535761.51
Total do Grupo : | [9 empty] | 1140550.54
Cód. Auxiliar |  | Serviço | Bdi |  | Unid. | Quantidade |  |  | Preço Unitário |  | Total
SERVIÇOS COMPLEMENTARES
40835 |  | TACHA REFLETIVA BIDIRECIONAL | 27.21 |  | Un | 370 |  |  | 48.5 |  | 17945
40815 |  | SINALIZAÇÃO HORIZONTAL COM RESINA ACRÍLICA (0,6 mm) | 27.21 |  | m2 | 417.573 |  |  | 35.84 |  | 14965.81
42480 |  | CAIAÇÃO (3 DEMÃOS) | 27.21 |  | m2 | 2219.77 |  |  | 4.96 |  | 11010.05
Total do Grupo : | [9 empty] | 43920.86
Total do Orçamento : | [9 empty] | 1429746.15
Setor | : DMA - DIRETORIA DE MANUTENÇÃO
Orçamento | : 202500036010057-1/2025 | [6 empty] | Data Orçamento : 25/09/2025
Descrição | : CONSERVAÇÃO DE VIAS URBANAS EM MICRO, NO MUNICÍPIO DE MONTE ALEGRE DE GOIÁS, REFERENTE AO PROGRAMA GOIÁS EM MOVIMENTO - MUNICÍPIO (GMM)
Versão | : MONTE ALEGRE DE GOIÁS - TABELA T308 - SEM DESONERAÇÃO
Trecho | :
Nat. Serviço | : Obra Rodoviária
Subtrecho | :
Extensão | : 29.794,25 m2
Data Base : 01/06/2025
Observação | : CONSERVAÇÃO DE VIAS URBANAS EM MICRO
Discriminação |  |  |  | Percentual |  |  | Preço |  |  | Preço/m2
MOBILIZAÇÃO E INSTALAÇÃO DE CANTEIRO |  |  |  | 17.1551 |  |  | 245274.75 |  |  | 8.23
PAVIMENTAÇÃO |  |  |  | 79.7729 |  |  | 1140550.54 |  |  | 38.28
SERVIÇOS COMPLEMENTARES |  |  |  | 3.0719 |  |  | 43920.86 |  |  | 1.47
Total geral |  |  |  | 100 |  |  | 1429746.15 |  |  | 47.98
SCO - Sistema de Custos e Orçamentos