## Relatório
| GOINFRA - Agência Goiana de Infraestrutura e Transportes | [16 empty] | 22/12/2025 - 16:48
Relatório de Composição do Serviço do Orçamento
Setor |  |  |  |  | : OC-GEMOC - GERÊNCIA DE CONTROLE DE MEDIÇÃO, ORÇAMENTO E CADASTRO DE OBRAS CIVIS
Orçamento |  |  |  |  | : 202500036009996-23/2025 | [8 empty] | Data orçamento |  |  |  |  | : 01/12/2025
Descrição |  |  |  |  | : ORÇAMENTO - BASE DO GRUPO TÁTICO 3 (GT3) DA POLÍCIA CIVIL
Versão |  |  |  |  | : BLOCO 00 - IMPLANTAÇÃO - SEM DESONERAÇÃO - T316 - AGOSTO/2025
Tabela de origem |  |  |  |  | : 316 - TABELA DE CUSTOS DE OBRAS CIVIS - T316 - AGOSTO/2025 - SEM DESONERAÇÃO
Área |  |  |  |  | : 7.169,39 m2
Serviço: CPU12199 - ALVENARIA DE BLOCOS DE CONCRETO ESTRUTURAL 14X19X39 CM (ESPESSURA 14 CM), FBK = 4,5 MPA, UTILIZANDO COLHER DE PEDREIRO. | [16 empty] | Unidade: m2
Código Auxiliar |  |  |  | (B) Mãos-de-obra |  |  | Eq. Salarial |  | Sal/Hora |  |  | Encargos(%) |  |  | Consumo |  |  |  |  | Custo Horário
0005 |  |  |  | SERVENTE |  |  | 7.19 |  | 20.21 |  |  | 181.15 |  |  | 0.62 |  |  |  |  | 12.53
0004 |  |  |  | PEDREIRO |  |  | 11.56 |  | 29.14 |  |  | 152.11 |  |  | 0.62 |  |  |  |  | 18.06
(B) Total: | [16 empty] | 30.59
Código Auxiliar |  |  |  | (C) Materiais | [5 empty] | Unidade |  |  | Valor unitário |  |  | Consumo |  |  |  |  | Valor total
SNP38591 |  |  |  | BLOCO DE CONCRETO ESTRUTURAL 14 X 19 X 34 CM, FBK 4,5 MPA (NBR 6136) | [5 empty] | un |  |  | 4.11 |  |  | 1.46 |  |  |  |  | 6
2879 |  |  |  | BLOCO CONCRETO ESTRUTURAL 14 X 19 X 39 CM FBK = 4,5 MPA (NBR 6136) | [5 empty] | un |  |  | 4.94 |  |  | 10.204 |  |  |  |  | 50.4
2880 |  |  |  | CANALETA CONCRETO ESTRUTURAL 14 X 19 X 39 CM FBK = 4,5 MPA (NBR 6136) | [5 empty] | un |  |  | 5.87 |  |  | 0.97 |  |  |  |  | 5.69
2882 |  |  |  | MEIO BLOCO CONCRETO ESTRUTURAL 14 X 19 X 19 CM FBK = 4,5 MPA (NBR 6136) | [5 empty] | un |  |  | 2.48 |  |  | 1.46 |  |  |  |  | 3.62
(C) Total: | [16 empty] | 65.71
Código Auxiliar |  | (D)(E) Serviços |  |  |  | Unidade |  | Vl. unit. mão-de-obra |  |  | Vl. unit. material |  |  | Consumo |  |  | Vl. total mão-de-obra |  |  |  |  | Vl. total material
CPU10366 |  | ARGAMASSA TRAÇO 1:2:9 (EM VOLUME DE CIMENTO, CAL E AREIA MÉDIA ÚMIDA) PARA EMBOÇO/MASSA ÚNICA/ASSENTAMENTO DE ALVENARIA DE VEDAÇÃO |  |  |  | m3 |  | 98.53 |  |  | 448 |  |  | 0.0168 |  |  | 1.65 |  |  |  |  | 7.52
(D) Total mão-de-obra: | [16 empty] | 1.65
(E) Total material: | [16 empty] | 7.52
Custo direto total (A) + (B) + (C) + (D) + (E) | [16 empty] | 105.48
BDI: 25,07% | [16 empty] | 26.44
Preço unitário total | [16 empty] | 131.92
Descrições: |  |  | REF.: 89470 SINAPI (ADAPTADA)
Serviço: CPU10366 - ARGAMASSA TRAÇO 1:2:9 (EM VOLUME DE CIMENTO, CAL E AREIA MÉDIA ÚMIDA) PARA EMBOÇO/MASSA ÚNICA/ASSENTAMENTO DE ALVENARIA DE VEDAÇÃO | [16 empty] | Unidade: m3
Código Auxiliar |  |  |  | (B) Mãos-de-obra |  |  | Eq. Salarial |  | Sal/Hora |  |  | Encargos(%) |  |  | Consumo |  |  |  |  | Custo Horário
0032 |  |  |  | OPERADOR DE BETONEIRA |  |  | 8.63 |  | 23.13 |  |  | 168.13 |  |  | 4.26 |  |  |  |  | 98.53
(B) Total: | [16 empty] | 98.53
Código Auxiliar |  |  |  | (C) Materiais | [5 empty] | Unidade |  |  | Valor unitário |  |  | Consumo |  |  |  |  | Valor total
1215 |  |  |  | CIMENTO PORTLAND CPII-32 | [5 empty] | Kg |  |  | 0.63 |  |  | 178.82 |  |  |  |  | 112.65
0104 |  |  |  | AREIA MÉDIA | [5 empty] | m3 |  |  | 169.62 |  |  | 1.19 |  |  |  |  | 201.84
1221 |  |  |  | CAL HIDRATADA | [5 empty] | Kg |  |  | 0.84 |  |  | 158.95 |  |  |  |  | 133.51
(C) Total: | [16 empty] | 448
Custo direto total (A) + (B) + (C) + (D) + (E) | [16 empty] | 546.53
BDI: 0,00% | [16 empty] | 0
Preço unitário total | [16 empty] | 546.53
Descrições: |  |  | REF.: 88715 - SINAPI
Serviço: CPU8934 - ARGAMASSA TRAÇO 1:2:9 (EM VOLUME DE CIMENTO, CAL E AREIA MÉDIA ÚMIDA) PARA EMBOÇO/MASSA ÚNICA/ASSENTAMENTO DE ALVENARIA DE VEDAÇÃO | [16 empty] | Unidade: m3
Código Auxiliar |  |  |  | (B) Mãos-de-obra |  |  | Eq. Salarial |  | Sal/Hora |  |  | Encargos(%) |  |  | Consumo |  |  |  |  | Custo Horário
0032 |  |  |  | OPERADOR DE BETONEIRA |  |  | 8.63 |  | 23.13 |  |  | 168.13 |  |  | 4.26 |  |  |  |  | 98.53
(B) Total: | [16 empty] | 98.53
Código Auxiliar |  |  |  | (C) Materiais | [5 empty] | Unidade |  |  | Valor unitário |  |  | Consumo |  |  |  |  | Valor total
1215 |  |  |  | CIMENTO PORTLAND CPII-32 | [5 empty] | Kg |  |  | 0.63 |  |  | 178.82 |  |  |  |  | 112.65
0104 |  |  |  | AREIA MÉDIA | [5 empty] | m3 |  |  | 169.62 |  |  | 1.19 |  |  |  |  | 201.84
1221 |  |  |  | CAL HIDRATADA | [5 empty] | Kg |  |  | 0.84 |  |  | 158.95 |  |  |  |  | 133.51
(C) Total: | [16 empty] | 448
Custo direto total (A) + (B) + (C) + (D) + (E) | [16 empty] | 546.53
BDI: 0,00% | [16 empty] | 0
Preço unitário total | [16 empty] | 546.53
Descrições: |  |  | REF.: SINAPI 88715. A BETONEIRA SERÁ REMUNERADA EM SERVIÇO SEPARADO.
Serviço: CPU5799 - ARGAMASSA TRAÇO 1:3 (EM VOLUME DE CIMENTO E AREIA MÉDIA ÚMIDA) | [16 empty] | Unidade: m3
Observações: REF.: SINAPI 88628
Código Auxiliar |  |  |  | (B) Mãos-de-obra |  |  | Eq. Salarial |  | Sal/Hora |  |  | Encargos(%) |  |  | Consumo |  |  |  |  | Custo Horário
0032 |  |  |  | OPERADOR DE BETONEIRA |  |  | 8.63 |  | 23.13 |  |  | 168.13 |  |  | 3.42 |  |  |  |  | 79.1
(B) Total: | [16 empty] | 79.1
Código Auxiliar |  |  |  | (C) Materiais | [5 empty] | Unidade |  |  | Valor unitário |  |  | Consumo |  |  |  |  | Valor total
1215 |  |  |  | CIMENTO PORTLAND CPII-32 | [5 empty] | Kg |  |  | 0.63 |  |  | 483.7 |  |  |  |  | 304.73
0104 |  |  |  | AREIA MÉDIA | [5 empty] | m3 |  |  | 169.62 |  |  | 1.07 |  |  |  |  | 181.49
(C) Total: | [16 empty] | 486.22
Custo direto total (A) + (B) + (C) + (D) + (E) | [16 empty] | 565.32
BDI: 0,00% | [16 empty] | 0
Preço unitário total | [16 empty] | 565.32
Descrições:
Serviço: CPU12293 - CABO DE COBRE ISOLADO EPR, FLEXÍVEL, 35MM², 8,7/15KV / 90º C (EPROTENAX OU SIMILAR) | [16 empty] | Unidade: m
Código Auxiliar |  |  |  | (B) Mãos-de-obra |  |  | Eq. Salarial |  | Sal/Hora |  |  | Encargos(%) |  |  | Consumo |  |  |  |  | Custo Horário
0005 |  |  |  | SERVENTE |  |  | 7.19 |  | 20.21 |  |  | 181.15 |  |  | 0.21 |  |  |  |  | 4.24
0012 |  |  |  | ELETRICISTA |  |  | 11.56 |  | 29.49 |  |  | 155.15 |  |  | 0.21 |  |  |  |  | 6.19
(B) Total: | [16 empty] | 10.43
Código Auxiliar |  |  |  | (C) Materiais | [5 empty] | Unidade |  |  | Valor unitário |  |  | Consumo |  |  |  |  | Valor total
MAT12292 |  |  |  | CABO DE COBRE ISOLADO EPR, FLEXÍVEL, 35MM², 8,7/15KV / 90º C (EPROTENAX OU SIMILAR) | [5 empty] | m |  |  | 79 |  |  | 1.02 |  |  |  |  | 80.58
(C) Total: | [16 empty] | 80.58
Custo direto total (A) + (B) + (C) + (D) + (E) | [16 empty] | 91.01
BDI: 25,07% | [16 empty] | 22.81
Preço unitário total | [16 empty] | 113.82
Descrições: |  |  | REF.: ORSE 9508
Serviço: CPU12280 - CANALETA MEIA CANA PRÉ-MOLDADA DE CONCRETO (D = 30 CM) - FORNECIMENTO E INSTALAÇÃO. AF_05/2025 | [16 empty] | Unidade: m
Código Auxiliar |  |  |  | (B) Mãos-de-obra |  |  | Eq. Salarial |  | Sal/Hora |  |  | Encargos(%) |  |  | Consumo |  |  |  |  | Custo Horário
0005 |  |  |  | SERVENTE |  |  | 7.19 |  | 20.21 |  |  | 181.15 |  |  | 0.31919 |  |  |  |  | 6.45
0004 |  |  |  | PEDREIRO |  |  | 11.56 |  | 29.14 |  |  | 152.11 |  |  | 0.31919 |  |  |  |  | 9.3
(B) Total: | [16 empty] | 15.75
Código Auxiliar |  |  |  | (C) Materiais | [5 empty] | Unidade |  |  | Valor unitário |  |  | Consumo |  |  |  |  | Valor total
SNP10541 |  |  |  | CALHA/CANALETA DE CONCRETO SIMPLES, TIPO MEIA CANA, DIAMETRO DE 30 CM, PARA AGUA PLUVIAL | [5 empty] | m |  |  | 33.68 |  |  | 1.03 |  |  |  |  | 34.69
(C) Total: | [16 empty] | 34.69
Código Auxiliar |  | (D)(E) Serviços |  |  |  | Unidade |  | Vl. unit. mão-de-obra |  |  | Vl. unit. material |  |  | Consumo |  |  | Vl. total mão-de-obra |  |  |  |  | Vl. total material
CPU5799 |  | ARGAMASSA TRAÇO 1:3 (EM VOLUME DE CIMENTO E AREIA MÉDIA ÚMIDA) |  |  |  | m3 |  | 79.1 |  |  | 486.22 |  |  | 0.001991 |  |  | 0.15 |  |  |  |  | 0.96
(D) Total mão-de-obra: | [16 empty] | 0.15
(E) Total material: | [16 empty] | 0.96
Custo direto total (A) + (B) + (C) + (D) + (E) | [16 empty] | 51.56
BDI: 25,07% | [16 empty] | 12.92
Preço unitário total | [16 empty] | 64.48
Descrições: |  |  | REF.: SINAPI 102990
Serviço: CPU12521 - CORRIMÃO EM AÇO INOX D = 1.1/2" FIXAÇÃO EM PAREDES | [16 empty] | Unidade: m
Código Auxiliar |  |  |  | (B) Mãos-de-obra |  |  | Eq. Salarial |  | Sal/Hora |  |  | Encargos(%) |  |  | Consumo |  |  |  |  | Custo Horário
0005 |  |  |  | SERVENTE |  |  | 7.19 |  | 20.21 |  |  | 181.15 |  |  | 1 |  |  |  |  | 20.21
0004 |  |  |  | PEDREIRO |  |  | 11.56 |  | 29.14 |  |  | 152.11 |  |  | 1 |  |  |  |  | 29.14
(B) Total: | [16 empty] | 49.35
Código Auxiliar |  |  |  | (C) Materiais | [5 empty] | Unidade |  |  | Valor unitário |  |  | Consumo |  |  |  |  | Valor total
MAT12520 |  |  |  | PARAFUSO DE FIXAÇÃO C/BUCHA S-8 | [5 empty] | un |  |  | 0.96 |  |  | 6 |  |  |  |  | 5.76
MAT12519 |  |  |  | CORRIMÃO EM AÇO INOXIDÁVEL D = 1.1/2", L = 28 CM, PARA FIXAÇÃO EM PAREDES | [5 empty] | m |  |  | 260.05 |  |  | 1 |  |  |  |  | 260.05
(C) Total: | [16 empty] | 265.81
Custo direto total (A) + (B) + (C) + (D) + (E) | [16 empty] | 315.16
BDI: 25,07% | [16 empty] | 79.01
Preço unitário total | [16 empty] | 394.17
Descrições: |  |  | REF.: 08759/ORSE
Serviço: CPU12217 - DEMOLIÇÃO DE PILARES E VIGAS EM CONCRETO ARMADO, DE FORMA MECANIZADA COM MARTELETE, SEM REAPROVEITAMENTO. AF_09/2023 | [16 empty] | Unidade: m3
Código Auxiliar |  |  |  | (B) Mãos-de-obra |  |  | Eq. Salarial |  | Sal/Hora |  |  | Encargos(%) |  |  | Consumo |  |  |  |  | Custo Horário
0005 |  |  |  | SERVENTE |  |  | 7.19 |  | 20.21 |  |  | 181.15 |  |  | 1.2609 |  |  |  |  | 25.48
0004 |  |  |  | PEDREIRO |  |  | 11.56 |  | 29.14 |  |  | 152.11 |  |  | 0.2034 |  |  |  |  | 5.92
(B) Total: | [16 empty] | 31.4
Código Auxiliar |  | (D)(E) Serviços |  |  |  | Unidade |  | Vl. unit. mão-de-obra |  |  | Vl. unit. material |  |  | Consumo |  |  | Vl. total mão-de-obra |  |  |  |  | Vl. total material
SNP102275 |  | MARTELO DEMOLIDOR ELÉTRICO, COM POTÊNCIA DE 2.000 W, 1.000 IMPACTOS POR MINUTO, PESO DE 30 KG - CHP DIURNO. AF_01/2021 |  |  |  | CHP |  | 0 |  |  | 27.85 |  |  | 3.2468 |  |  | 0 |  |  |  |  | 90.42
SNP102274 |  | MARTELO DEMOLIDOR ELÉTRICO, COM POTÊNCIA DE 2.000 W, 1.000 IMPACTOS POR MINUTO, PESO DE 30 KG - CHI DIURNO. AF_01/2021 |  |  |  | CHI |  | 0 |  |  | 25.29 |  |  | 2.504 |  |  | 0 |  |  |  |  | 63.32
(D) Total mão-de-obra: | [16 empty] | 0
(E) Total material: | [16 empty] | 153.74
Custo direto total (A) + (B) + (C) + (D) + (E) | [16 empty] | 185.14
BDI: 25,07% | [16 empty] | 46.41
Preço unitário total | [16 empty] | 231.55
Descrições: |  |  | REF.: SINAPI 97627
Serviço: CPU12214 - DESTOCAMENTO DE ÁRVORES DE PORTE MÉDIO E RAÍZES PROFUNDAS, SEM AUXÍLIO MECÂNICO, INCLUSIVE CARGA E TRANSPORTE. | [16 empty] | Unidade: un
Código Auxiliar |  |  |  | (B) Mãos-de-obra |  |  | Eq. Salarial |  | Sal/Hora |  |  | Encargos(%) |  |  | Consumo |  |  |  |  | Custo Horário
0005 |  |  |  | SERVENTE |  |  | 7.19 |  | 20.21 |  |  | 181.15 |  |  | 12.4 |  |  |  |  | 250.6
(B) Total: | [16 empty] | 250.6
Custo direto total (A) + (B) + (C) + (D) + (E) | [16 empty] | 250.6
BDI: 25,07% | [16 empty] | 62.82
Preço unitário total | [16 empty] | 313.42
Descrições: |  |  | REF.: SCO SE 20.05.0150
Serviço: CPU12300 - DISJUNTOR BAIXA TENSÃO TRIPOLAR A SECO 800A/600V - FORNECIMENTO E INSTALAÇÃO. AF_07/2025 | [16 empty] | Unidade: un
Código Auxiliar |  |  |  | (B) Mãos-de-obra |  |  | Eq. Salarial |  | Sal/Hora |  |  | Encargos(%) |  |  | Consumo |  |  |  |  | Custo Horário
0008 |  |  |  | AJUDANTE |  |  | 8.09 |  | 22.05 |  |  | 172.66 |  |  | 1.2224 |  |  |  |  | 26.95
0012 |  |  |  | ELETRICISTA |  |  | 11.56 |  | 29.49 |  |  | 155.15 |  |  | 1.2224 |  |  |  |  | 36.04
(B) Total: | [16 empty] | 62.99
Código Auxiliar |  |  |  | (C) Materiais | [5 empty] | Unidade |  |  | Valor unitário |  |  | Consumo |  |  |  |  | Valor total
SNP2394 |  |  |  | DISJUNTOR TERMOMAGNETICO TRIPOLAR 800 A / 600 V, TIPO LMXD | [5 empty] | un |  |  | 4237.44 |  |  | 1 |  |  |  |  | 4237.44
SNP1581 |  |  |  | TERMINAL A COMPRESSAO EM COBRE ESTANHADO PARA CABO 120 MM2, 1 FURO E 1 COMPRESSAO, PARA PARAFUSO DE FIXACAO M12 | [5 empty] | un |  |  | 13.12 |  |  | 3 |  |  |  |  | 39.36
(C) Total: | [16 empty] | 4276.8
Custo direto total (A) + (B) + (C) + (D) + (E) | [16 empty] | 4339.79
BDI: 25,07% | [16 empty] | 1087.98
Preço unitário total | [16 empty] | 5427.77
Descrições: |  |  | REF.: SINAPI 101900
Serviço: CPU12307 - DISJUNTOR TERMOMAGNÉTICO TRIPOLAR 40 A COM CAIXA MOLDADA 10 KA | [16 empty] | Unidade: un
Código Auxiliar |  |  |  | (B) Mãos-de-obra |  |  | Eq. Salarial |  | Sal/Hora |  |  | Encargos(%) |  |  | Consumo |  |  |  |  | Custo Horário
0008 |  |  |  | AJUDANTE |  |  | 8.09 |  | 22.05 |  |  | 172.66 |  |  | 1 |  |  |  |  | 22.05
0012 |  |  |  | ELETRICISTA |  |  | 11.56 |  | 29.49 |  |  | 155.15 |  |  | 1 |  |  |  |  | 29.49
(B) Total: | [16 empty] | 51.54
Código Auxiliar |  |  |  | (C) Materiais | [5 empty] | Unidade |  |  | Valor unitário |  |  | Consumo |  |  |  |  | Valor total
MAT12306 |  |  |  | DISJUNTOR TERMOMAGNÉTICO TRIPOLAR 40 A COM CAIXA MOLDADA 10 KA | [5 empty] | un |  |  | 223.84 |  |  | 1 |  |  |  |  | 223.84
(C) Total: | [16 empty] | 223.84
Custo direto total (A) + (B) + (C) + (D) + (E) | [16 empty] | 275.38
BDI: 25,07% | [16 empty] | 69.03
Preço unitário total | [16 empty] | 344.41
Descrições: |  |  | REF.: ORSE 11383
Serviço: CPU12303 - DISJUNTOR TERMOMAGNÉTICO TRIPOLAR 63 A COM CAIXA MOLDADA 10 KA | [16 empty] | Unidade: un
Código Auxiliar |  |  |  | (B) Mãos-de-obra |  |  | Eq. Salarial |  | Sal/Hora |  |  | Encargos(%) |  |  | Consumo |  |  |  |  | Custo Horário
0008 |  |  |  | AJUDANTE |  |  | 8.09 |  | 22.05 |  |  | 172.66 |  |  | 1 |  |  |  |  | 22.05
0012 |  |  |  | ELETRICISTA |  |  | 11.56 |  | 29.49 |  |  | 155.15 |  |  | 1 |  |  |  |  | 29.49
(B) Total: | [16 empty] | 51.54
Código Auxiliar |  |  |  | (C) Materiais | [5 empty] | Unidade |  |  | Valor unitário |  |  | Consumo |  |  |  |  | Valor total
MAT12304 |  |  |  | DISJUNTOR TERMOMAGNÉTICO TRIPOLAR 63 A COM CAIXA MOLDADA 10 KA | [5 empty] | un |  |  | 607 |  |  | 1 |  |  |  |  | 607
(C) Total: | [16 empty] | 607
Custo direto total (A) + (B) + (C) + (D) + (E) | [16 empty] | 658.54
BDI: 25,07% | [16 empty] | 165.09
Preço unitário total | [16 empty] | 823.63
Descrições: |  |  | REF.: ORSE 9687
Serviço: CPU12302 - DISJUNTOR TERMOMAGNÉTICO TRIPOLAR 80 A COM CAIXA MOLDADA 10 KA | [16 empty] | Unidade: un
Código Auxiliar |  |  |  | (B) Mãos-de-obra |  |  | Eq. Salarial |  | Sal/Hora |  |  | Encargos(%) |  |  | Consumo |  |  |  |  | Custo Horário
0008 |  |  |  | AJUDANTE |  |  | 8.09 |  | 22.05 |  |  | 172.66 |  |  | 1 |  |  |  |  | 22.05
0012 |  |  |  | ELETRICISTA |  |  | 11.56 |  | 29.49 |  |  | 155.15 |  |  | 1 |  |  |  |  | 29.49
(B) Total: | [16 empty] | 51.54
Código Auxiliar |  |  |  | (C) Materiais | [5 empty] | Unidade |  |  | Valor unitário |  |  | Consumo |  |  |  |  | Valor total
MAT12301 |  |  |  | DISJUNTOR TERMOMAGNÉTICO TRIPOLAR 80 A COM CAIXA MOLDADA 10 KA | [5 empty] | un |  |  | 430 |  |  | 1 |  |  |  |  | 430
(C) Total: | [16 empty] | 430
Custo direto total (A) + (B) + (C) + (D) + (E) | [16 empty] | 481.54
BDI: 25,07% | [16 empty] | 120.72
Preço unitário total | [16 empty] | 602.26
Descrições: |  |  | REF.: ORSE 9004
Serviço: CPU8937 - GRAUTE FGK=15 MPA; TRAÇO 1:0,04:2,2:2,5 (EM MASSA SECA DE CIMENTO/CAL/AREIA GROSSA/BRITA 0) | [16 empty] | Unidade: m3
Código Auxiliar |  |  |  | (B) Mãos-de-obra |  |  | Eq. Salarial |  | Sal/Hora |  |  | Encargos(%) |  |  | Consumo |  |  |  |  | Custo Horário
0005 |  |  |  | SERVENTE |  |  | 7.19 |  | 20.21 |  |  | 181.15 |  |  | 2.3275 |  |  |  |  | 47.03
0032 |  |  |  | OPERADOR DE BETONEIRA |  |  | 8.63 |  | 23.13 |  |  | 168.13 |  |  | 1.4668 |  |  |  |  | 33.92
(B) Total: | [16 empty] | 80.95
Código Auxiliar |  |  |  | (C) Materiais | [5 empty] | Unidade |  |  | Valor unitário |  |  | Consumo |  |  |  |  | Valor total
1215 |  |  |  | CIMENTO PORTLAND CPII-32 | [5 empty] | Kg |  |  | 0.63 |  |  | 355.8867 |  |  |  |  | 224.2
2804 |  |  |  | AREIA GROSSA | [5 empty] | m3 |  |  | 158.72 |  |  | 0.6673 |  |  |  |  | 105.91
2387 |  |  |  | BRITA Nº 0 | [5 empty] | m3 |  |  | 176.82 |  |  | 0.605 |  |  |  |  | 106.97
1221 |  |  |  | CAL HIDRATADA | [5 empty] | Kg |  |  | 0.84 |  |  | 12.8119 |  |  |  |  | 10.76
(C) Total: | [16 empty] | 447.84
Custo direto total (A) + (B) + (C) + (D) + (E) | [16 empty] | 528.79
BDI: 0,00% | [16 empty] | 0
Preço unitário total | [16 empty] | 528.79
Descrições: |  |  | REF.: SINAPI 90278. A BETONEIRA SERÁ REMUNERADA EM SERVIÇO SEPARADO.
Serviço: CPU12525 - GUARDA-CORPO EM AÇO INOX DE 2'' COM MONTANTES SECUNDÁRIOS DE 1'' E CORRIMÃO DUPLO DE 1.1/2'' | [16 empty] | Unidade: m
Código Auxiliar |  |  |  | (B) Mãos-de-obra |  |  | Eq. Salarial |  | Sal/Hora |  |  | Encargos(%) |  |  | Consumo |  |  |  |  | Custo Horário
0005 |  |  |  | SERVENTE |  |  | 7.19 |  | 20.21 |  |  | 181.15 |  |  | 1 |  |  |  |  | 20.21
0004 |  |  |  | PEDREIRO |  |  | 11.56 |  | 29.14 |  |  | 152.11 |  |  | 1 |  |  |  |  | 29.14
(B) Total: | [16 empty] | 49.35
Código Auxiliar |  |  |  | (C) Materiais | [5 empty] | Unidade |  |  | Valor unitário |  |  | Consumo |  |  |  |  | Valor total
MAT12522 |  |  |  | GUARDA-CORPO EM TUBO DE AÇO INOX Ø=2", COM MONTANTES FLANGEADOS EM TUBO INOX Ø=2", COM CONEXÃO CURVA NAS EXTREMIDADES, COM ACABAMENTO POLIDO, H=0,40 M | [5 empty] | m |  |  | 701.01 |  |  | 1 |  |  |  |  | 701.01
MAT12524 |  |  |  | PARAFUSO DE FIXAÇÃO COM BUCHA PLÁSTICA 8 MM | [5 empty] | CJ |  |  | 0.96 |  |  | 6 |  |  |  |  | 5.76
(C) Total: | [16 empty] | 706.77
Custo direto total (A) + (B) + (C) + (D) + (E) | [16 empty] | 756.12
BDI: 25,07% | [16 empty] | 189.55
Preço unitário total | [16 empty] | 945.67
Descrições: |  |  | REF.: ORSE 7733
Serviço: CPU12215 - LIMPEZA MECANIZADA DE CAMADA VEGETAL, VEGETAÇÃO E PEQUENAS ÁRVORES (DIÂMETRO DE TRONCO MENOR QUE 0,20 M), COM TRATOR DE ESTEIRAS. AF_03/2024 | [16 empty] | Unidade: m2
Código Auxiliar |  |  |  | (B) Mãos-de-obra |  |  | Eq. Salarial |  | Sal/Hora |  |  | Encargos(%) |  |  | Consumo |  |  |  |  | Custo Horário
0019 |  |  |  | JARDINEIRO |  |  | 7.31 |  | 20.44 |  |  | 179.72 |  |  | 0.0046 |  |  |  |  | 0.09
(B) Total: | [16 empty] | 0.09
Código Auxiliar |  | (D)(E) Serviços |  |  |  | Unidade |  | Vl. unit. mão-de-obra |  |  | Vl. unit. material |  |  | Consumo |  |  | Vl. total mão-de-obra |  |  |  |  | Vl. total material
SNP89031 |  | TRATOR DE ESTEIRAS, POTÊNCIA 100 HP, PESO OPERACIONAL 9,4 T, COM LÂMINA 2,19 M3 - CHI DIURNO. AF_06/2014 |  |  |  | CHI |  | 0 |  |  | 72.23 |  |  | 0.0029 |  |  | 0 |  |  |  |  | 0.2
SNP89032 |  | TRATOR DE ESTEIRAS, POTÊNCIA 100 HP, PESO OPERACIONAL 9,4 T, COM LÂMINA 2,19 M3 - CHP DIURNO. AF_06/2014 |  |  |  | CHP |  | 0 |  |  | 194.17 |  |  | 0.0017 |  |  | 0 |  |  |  |  | 0.33
(D) Total mão-de-obra: | [16 empty] | 0
(E) Total material: | [16 empty] | 0.53
Custo direto total (A) + (B) + (C) + (D) + (E) | [16 empty] | 0.62
BDI: 25,07% | [16 empty] | 0.15
Preço unitário total | [16 empty] | 0.77
Descrições: |  |  | REF.: SINAPI 98525
Serviço: CPU12553 - MULTIMEDIDOR DIGITAL WEG, SIEMENS OU EQUIVALENTE | [16 empty] | Unidade: un
Código Auxiliar |  |  |  | (B) Mãos-de-obra |  |  | Eq. Salarial |  | Sal/Hora |  |  | Encargos(%) |  |  | Consumo |  |  |  |  | Custo Horário
0008 |  |  |  | AJUDANTE |  |  | 8.09 |  | 22.05 |  |  | 172.66 |  |  | 2.25 |  |  |  |  | 49.61
0025 |  |  |  | OFICIAL "B" |  |  | 11.56 |  | 29.14 |  |  | 152.11 |  |  | 1.3 |  |  |  |  | 37.88
0012 |  |  |  | ELETRICISTA |  |  | 11.56 |  | 29.49 |  |  | 155.15 |  |  | 2.25 |  |  |  |  | 66.35
(B) Total: | [16 empty] | 153.84
Código Auxiliar |  |  |  | (C) Materiais | [5 empty] | Unidade |  |  | Valor unitário |  |  | Consumo |  |  |  |  | Valor total
MAT12552 |  |  |  | MULTIMEDIDOR DIGITAL WEG, SIEMENS OU EQUIVALENTE | [5 empty] | un |  |  | 2499 |  |  | 1 |  |  |  |  | 2499
(C) Total: | [16 empty] | 2499
Custo direto total (A) + (B) + (C) + (D) + (E) | [16 empty] | 2652.84
BDI: 25,07% | [16 empty] | 665.06
Preço unitário total | [16 empty] | 3317.9
Descrições: |  |  | REF.: EMBASA 60.20.50
Serviço: CPU12486 - MURO DE ARRIMO EM CANALETA DE CONCRETO ESP. 14CM, SEM REVESTIMENTO, ALTURA ATÉ 3,00M, INCLUSO FUNDAÇÃO (ESTACA DE 3,00M) - conforme Projeto Estrutural - Muro de Arrimo - pranchas 01/03 a 03/03 | [16 empty] | Unidade: m2
Código Auxiliar |  |  |  | (B) Mãos-de-obra |  |  | Eq. Salarial |  | Sal/Hora |  |  | Encargos(%) |  |  | Consumo |  |  |  |  | Custo Horário
0008 |  |  |  | AJUDANTE |  |  | 8.09 |  | 22.05 |  |  | 172.66 |  |  | 0.40128 |  |  |  |  | 8.84
0004 |  |  |  | PEDREIRO |  |  | 11.56 |  | 29.14 |  |  | 152.11 |  |  | 0.53504 |  |  |  |  | 15.59
(B) Total: | [16 empty] | 24.43
Código Auxiliar |  |  |  | (C) Materiais | [5 empty] | Unidade |  |  | Valor unitário |  |  | Consumo |  |  |  |  | Valor total
2879 |  |  |  | BLOCO CONCRETO ESTRUTURAL 14 X 19 X 39 CM FBK = 4,5 MPA (NBR 6136) | [5 empty] | un |  |  | 4.94 |  |  | 7.8333 |  |  |  |  | 38.69
2882 |  |  |  | MEIO BLOCO CONCRETO ESTRUTURAL 14 X 19 X 19 CM FBK = 4,5 MPA (NBR 6136) | [5 empty] | un |  |  | 2.48 |  |  | 2 |  |  |  |  | 4.96
(C) Total: | [16 empty] | 43.65
Código Auxiliar |  | (D)(E) Serviços |  |  |  | Unidade |  | Vl. unit. mão-de-obra |  |  | Vl. unit. material |  |  | Consumo |  |  | Vl. total mão-de-obra |  |  |  |  | Vl. total material
050901 |  | ESCAVACAO MANUAL DE VALAS (SAPATAS/BLOCOS) |  |  |  | m3 |  | 65.66 |  |  | 0 |  |  | 0.0891 |  |  | 5.85 |  |  |  |  | 0
060314 |  | ACO CA-60 - 5,0 MM - (OBRAS CIVIS) |  |  |  | Kg |  | 3.58 |  |  | 9.11 |  |  | 0.89697 |  |  | 3.21 |  |  |  |  | 8.17
052004 |  | ACO CA-50 - 8,0 MM (5/16") - (OBRAS CIVIS) |  |  |  | Kg |  | 4.09 |  |  | 7.91 |  |  | 4.9636 |  |  | 20.3 |  |  |  |  | 39.26
040101 |  | ESCAVACAO MANUAL DE VALAS < 1 MTS. (OBRAS CIVIS) |  |  |  | m3 |  | 51.85 |  |  | 0 |  |  | 0.02992 |  |  | 1.55 |  |  |  |  | 0
060802 |  | LANÇAMENTO/APLICAÇÃO/ADENSAMENTO DE CONCRETO EM ESTRUTURA - (O.C.) |  |  |  | m3 |  | 69.4 |  |  | 0.11 |  |  | 0.036 |  |  | 2.49 |  |  |  |  | 0
051026 |  | LANÇAMENTO/APLICAÇÃO/ADENSAMENTO DE CONCRETO EM FUNDAÇÃO- (O.C.) |  |  |  | m3 |  | 57.88 |  |  | 0.11 |  |  | 0.049667 |  |  | 2.87 |  |  |  |  | 0
082302 |  | TUBO SOLDAVEL PARA ESGOTO DIAMETRO 50 MM |  |  |  | m |  | 15.54 |  |  | 9.69 |  |  | 0.1 |  |  | 1.55 |  |  |  |  | 0.96
051027 |  | LASTRO DE BRITA (OBRAS CIVIS) |  |  |  | m3 |  | 40.42 |  |  | 202.45 |  |  | 0.005187 |  |  | 0.2 |  |  |  |  | 1.05
060191 |  | FORMA DE TABUA CINTA BALDRAME U=8 VEZES |  |  |  | m2 |  | 15.6 |  |  | 25.33 |  |  | 0.4 |  |  | 6.24 |  |  |  |  | 10.13
040902 |  | REATERRO COM APILOAMENTO |  |  |  | m3 |  | 34.35 |  |  | 0 |  |  | 0.069353 |  |  | 2.38 |  |  |  |  | 0
052014 |  | ACO CA-60 - 5,0 MM - (OBRAS CIVIS) |  |  |  | Kg |  | 3.58 |  |  | 9.11 |  |  | 0.62727 |  |  | 2.24 |  |  |  |  | 5.71
060203 |  | FORMA CHAPA DE COMPENSADO RESINADO 12 MM U=3 V (OBRAS CIVIS) |  |  |  | m2 |  | 60.96 |  |  | 50.07 |  |  | 1.6752 |  |  | 102.12 |  |  |  |  | 83.87
060305 |  | ACO CA-50 - 10,0 MM (3/8") - (OBRAS CIVIS) |  |  |  | Kg |  | 4.09 |  |  | 7.78 |  |  | 5.207 |  |  | 21.29 |  |  |  |  | 40.51
050304 |  | ESTACA A TRADO MANUAL (BROCA) Ø 30 CM EM CONCRETO FCK 20MPA, SEM ARMADURA |  |  |  | m |  | 53.57 |  |  | 39.13 |  |  | 0.6 |  |  | 32.14 |  |  |  |  | 23.47
050902 |  | APILOAMENTO (BLOCOS/SAPATAS) |  |  |  | m2 |  | 8.08 |  |  | 0 |  |  | 0.10373 |  |  | 0.83 |  |  |  |  | 0
060517 |  | PREPARO COM BETONEIRA E TRANSPORTE MANUAL DE CONCRETO FCK=25 MPA |  |  |  | m3 |  | 119.16 |  |  | 441.08 |  |  | 0.085667 |  |  | 10.2 |  |  |  |  | 37.78
CPU8934 |  | ARGAMASSA TRAÇO 1:2:9 (EM VOLUME DE CIMENTO, CAL E AREIA MÉDIA ÚMIDA) PARA EMBOÇO/MASSA ÚNICA/ASSENTAMENTO DE ALVENARIA DE VEDAÇÃO |  |  |  | m3 |  | 98.53 |  |  | 448 |  |  | 0.014 |  |  | 1.37 |  |  |  |  | 6.27
CPU8937 |  | GRAUTE FGK=15 MPA; TRAÇO 1:0,04:2,2:2,5 (EM MASSA SECA DE CIMENTO/CAL/AREIA GROSSA/BRITA 0) |  |  |  | m3 |  | 80.95 |  |  | 447.84 |  |  | 0.023667 |  |  | 1.91 |  |  |  |  | 10.59
(D) Total mão-de-obra: | [16 empty] | 218.74
(E) Total material: | [16 empty] | 267.77
Custo direto total (A) + (B) + (C) + (D) + (E) | [16 empty] | 554.67
BDI: 25,07% | [16 empty] | 139.05
Preço unitário total | [16 empty] | 693.72
Descrições:
Serviço: CPU12299 - QGBT-1 QUADRO / PAINEL EM CHAPA DE AÇO COM PINTURA ELETROSTÁTICA A PÓ POLIESTER NA COR BEGE, GRAU DE PROTEÇÃO IP 54, COM BARRAMENTO, SEM DISJUNTORES - 2000X1700X600MM | [16 empty] | Unidade: un
Código Auxiliar |  |  |  | (B) Mãos-de-obra |  |  | Eq. Salarial |  | Sal/Hora |  |  | Encargos(%) |  |  | Consumo |  |  |  |  | Custo Horário
0005 |  |  |  | SERVENTE |  |  | 7.19 |  | 20.21 |  |  | 181.15 |  |  | 3 |  |  |  |  | 60.63
0012 |  |  |  | ELETRICISTA |  |  | 11.56 |  | 29.49 |  |  | 155.15 |  |  | 2 |  |  |  |  | 58.98
(B) Total: | [16 empty] | 119.61
Código Auxiliar |  |  |  | (C) Materiais | [5 empty] | Unidade |  |  | Valor unitário |  |  | Consumo |  |  |  |  | Valor total
MAT12298 |  |  |  | QGBT-1 QUADRO / PAINEL EM CHAPA DE AÇO COM PINTURA ELETROSTÁTICA A PÓ POLIESTER NA COR BEGE, GRAU DE PROTEÇÃO IP 54, COM BARRAMENTO, SEM DISJUNTORES - 2000X1700X600MM | [5 empty] | un |  |  | 25532.01 |  |  | 1 |  |  |  |  | 25532.01
(C) Total: | [16 empty] | 25532.01
Custo direto total (A) + (B) + (C) + (D) + (E) | [16 empty] | 25651.62
BDI: 25,07% | [16 empty] | 6430.86
Preço unitário total | [16 empty] | 32082.48
Descrições: |  |  | REF.: 9728 ORSE
Serviço: CPU12533 - REGISTRO DE ESFERA, PVC, COM VOLANTE, VS, SOLDAVEL, 32 MM | [16 empty] | Unidade: un
Código Auxiliar |  |  |  | (B) Mãos-de-obra |  |  | Eq. Salarial |  | Sal/Hora |  |  | Encargos(%) |  |  | Consumo |  |  |  |  | Custo Horário
0008 |  |  |  | AJUDANTE |  |  | 8.09 |  | 22.05 |  |  | 172.66 |  |  | 0.54 |  |  |  |  | 11.9
0011 |  |  |  | ENCANADOR |  |  | 11.56 |  | 29.79 |  |  | 157.77 |  |  | 0.54 |  |  |  |  | 16.08
(B) Total: | [16 empty] | 27.98
Código Auxiliar |  |  |  | (C) Materiais | [5 empty] | Unidade |  |  | Valor unitário |  |  | Consumo |  |  |  |  | Valor total
H689 |  |  |  | FITA VEDAROSCA 18 MM | [5 empty] | m |  |  | 0.35 |  |  | 1.2 |  |  |  |  | 0.42
SNP11675 |  |  |  | REGISTRO DE ESFERA, PVC, COM VOLANTE, VS, SOLDAVEL, DN 32 MM, COM CORPO DIVIDIDO | [5 empty] | un |  |  | 28.54 |  |  | 1 |  |  |  |  | 28.54
(C) Total: | [16 empty] | 28.96
Custo direto total (A) + (B) + (C) + (D) + (E) | [16 empty] | 56.94
BDI: 25,07% | [16 empty] | 14.27
Preço unitário total | [16 empty] | 71.21
Descrições: |  |  | REF.: GOINFRA 80977
Serviço: CPU12534 - REGISTRO DE ESFERA, PVC, COM VOLANTE, VS, SOLDAVEL, 50 MM | [16 empty] | Unidade: un
Código Auxiliar |  |  |  | (B) Mãos-de-obra |  |  | Eq. Salarial |  | Sal/Hora |  |  | Encargos(%) |  |  | Consumo |  |  |  |  | Custo Horário
0008 |  |  |  | AJUDANTE |  |  | 8.09 |  | 22.05 |  |  | 172.66 |  |  | 0.85 |  |  |  |  | 18.74
0011 |  |  |  | ENCANADOR |  |  | 11.56 |  | 29.79 |  |  | 157.77 |  |  | 0.85 |  |  |  |  | 25.32
(B) Total: | [16 empty] | 44.06
Código Auxiliar |  |  |  | (C) Materiais | [5 empty] | Unidade |  |  | Valor unitário |  |  | Consumo |  |  |  |  | Valor total
H689 |  |  |  | FITA VEDAROSCA 18 MM | [5 empty] | m |  |  | 0.35 |  |  | 1.8 |  |  |  |  | 0.63
SNP11677 |  |  |  | REGISTRO DE ESFERA, PVC, COM VOLANTE, VS, SOLDAVEL, DN 50 MM, COM CORPO DIVIDIDO | [5 empty] | un |  |  | 39.43 |  |  | 1 |  |  |  |  | 39.43
(C) Total: | [16 empty] | 40.06
Custo direto total (A) + (B) + (C) + (D) + (E) | [16 empty] | 84.12
BDI: 25,07% | [16 empty] | 21.08
Preço unitário total | [16 empty] | 105.2
Descrições: |  |  | REF.: GOINFRA 080979
Serviço: CPU12535 - REGISTRO DE ESFERA, PVC, COM VOLANTE, VS, SOLDAVEL, 60 MM | [16 empty] | Unidade: un
Código Auxiliar |  |  |  | (B) Mãos-de-obra |  |  | Eq. Salarial |  | Sal/Hora |  |  | Encargos(%) |  |  | Consumo |  |  |  |  | Custo Horário
0008 |  |  |  | AJUDANTE |  |  | 8.09 |  | 22.05 |  |  | 172.66 |  |  | 0.85 |  |  |  |  | 18.74
0011 |  |  |  | ENCANADOR |  |  | 11.56 |  | 29.79 |  |  | 157.77 |  |  | 0.85 |  |  |  |  | 25.32
(B) Total: | [16 empty] | 44.06
Código Auxiliar |  |  |  | (C) Materiais | [5 empty] | Unidade |  |  | Valor unitário |  |  | Consumo |  |  |  |  | Valor total
H689 |  |  |  | FITA VEDAROSCA 18 MM | [5 empty] | m |  |  | 0.35 |  |  | 2.26 |  |  |  |  | 0.79
SNP11678 |  |  |  | REGISTRO DE ESFERA, PVC, COM VOLANTE, VS, SOLDAVEL, DN 60 MM, COM CORPO DIVIDIDO | [5 empty] | un |  |  | 72.21 |  |  | 1 |  |  |  |  | 72.21
(C) Total: | [16 empty] | 73
Custo direto total (A) + (B) + (C) + (D) + (E) | [16 empty] | 117.06
BDI: 25,07% | [16 empty] | 29.34
Preço unitário total | [16 empty] | 146.4
Descrições: |  |  | REF.: GOINFRA 080980
Serviço: CPU12208 - REMOÇÃO DE CERCAS E MOURÕES, DE FORMA MANUAL, SEM REAPROVEITAMENTO. AF_09/2023 | [16 empty] | Unidade: m
Código Auxiliar |  |  |  | (B) Mãos-de-obra |  |  | Eq. Salarial |  | Sal/Hora |  |  | Encargos(%) |  |  | Consumo |  |  |  |  | Custo Horário
0005 |  |  |  | SERVENTE |  |  | 7.19 |  | 20.21 |  |  | 181.15 |  |  | 0.1917 |  |  |  |  | 3.87
0004 |  |  |  | PEDREIRO |  |  | 11.56 |  | 29.14 |  |  | 152.11 |  |  | 0.1917 |  |  |  |  | 5.58
(B) Total: | [16 empty] | 9.45
Custo direto total (A) + (B) + (C) + (D) + (E) | [16 empty] | 9.45
BDI: 25,07% | [16 empty] | 2.36
Preço unitário total | [16 empty] | 11.81
Descrições: |  |  | REF.: SINAPI 104800
Serviço: CPU12253 - SUMIDOURO CIRCULAR, EM CONCRETO PRÉ-MOLDADO, DIÂMTERO INTERNO=1,20M, ALTURA INTERNA=3,50M | [16 empty] | Unidade: un
Código Auxiliar |  |  |  | (B) Mãos-de-obra |  |  | Eq. Salarial |  | Sal/Hora |  |  | Encargos(%) |  |  | Consumo |  |  |  |  | Custo Horário
0005 |  |  |  | SERVENTE |  |  | 7.19 |  | 20.21 |  |  | 181.15 |  |  | 1.7119 |  |  |  |  | 34.59
0004 |  |  |  | PEDREIRO |  |  | 11.56 |  | 29.14 |  |  | 152.11 |  |  | 2.1786 |  |  |  |  | 63.48
(B) Total: | [16 empty] | 98.07
Código Auxiliar |  |  |  | (C) Materiais | [5 empty] | Unidade |  |  | Valor unitário |  |  | Consumo |  |  |  |  | Valor total
SNP43425 |  |  |  | ANEL EM CONCRETO ARMADO, PERFURADO, PARA FOSSAS SEPTICAS E SUMIDOUROS, SEM FUNDO, DIAMETRO INTERNO DE 1,20 M E ALTURA DE 0,50 M | [5 empty] | un |  |  | 344.87 |  |  | 7 |  |  |  |  | 2414.09
(C) Total: | [16 empty] | 2414.09
Código Auxiliar |  | (D)(E) Serviços |  |  |  | Unidade |  | Vl. unit. mão-de-obra |  |  | Vl. unit. material |  |  | Consumo |  |  | Vl. total mão-de-obra |  |  |  |  | Vl. total material
051026 |  | LANÇAMENTO/APLICAÇÃO/ADENSAMENTO DE CONCRETO EM FUNDAÇÃO- (O.C.) |  |  |  | m3 |  | 57.88 |  |  | 0.11 |  |  | 0.1326 |  |  | 7.67 |  |  |  |  | 0.01
SNP5679 |  | RETROESCAVADEIRA SOBRE RODAS COM CARREGADEIRA, TRAÇÃO 4X4, POTÊNCIA LÍQ. 88 HP, CAÇAMBA CARREG. CAP. MÍN. 1 M3, CAÇAMBA RETRO CAP. 0,26 M3, PESO OPERACIONAL MÍN. 6.674 KG, PROFUNDIDADE ESCAVAÇÃO MÁX. 4,37 M - CHI DIURNO. AF_06/2014 |  |  |  | CHI |  | 0 |  |  | 63.74 |  |  | 1.0113 |  |  | 0 |  |  |  |  | 64.46
SNP5678 |  | RETROESCAVADEIRA SOBRE RODAS COM CARREGADEIRA, TRAÇÃO 4X4, POTÊNCIA LÍQ. 88 HP, CAÇAMBA CARREG. CAP. MÍN. 1 M3, CAÇAMBA RETRO CAP. 0,26 M3, PESO OPERACIONAL MÍN. 6.674 KG, PROFUNDIDADE ESCAVAÇÃO MÁX. 4,37 M - CHP DIURNO. AF_06/2014 |  |  |  | CHP |  | 0 |  |  | 146.97 |  |  | 0.4963 |  |  | 0 |  |  |  |  | 72.94
060180 |  | FORMA CHAPA DE COMPENSADO RESINADO 6 MM U=3V (PARA PLACAS/TAMPAS E DIVISÓRIAS PRÉ-MOLDADAS EM CONCRETO) |  |  |  | m2 |  | 13.12 |  |  | 12.05 |  |  | 1.7348 |  |  | 22.76 |  |  |  |  | 20.9
051017 |  | PREPARO COM BETONEIRA E TRANSPORTE MANUAL DE CONCRETO FCK=20 MPA - (O.C.) |  |  |  | m3 |  | 119.16 |  |  | 460.5 |  |  | 0.1326 |  |  | 15.8 |  |  |  |  | 61.06
052014 |  | ACO CA-60 - 5,0 MM - (OBRAS CIVIS) |  |  |  | Kg |  | 3.58 |  |  | 9.11 |  |  | 4.0055 |  |  | 14.33 |  |  |  |  | 36.49
CPU5799 |  | ARGAMASSA TRAÇO 1:3 (EM VOLUME DE CIMENTO E AREIA MÉDIA ÚMIDA) |  |  |  | m3 |  | 79.1 |  |  | 486.22 |  |  | 0.0142 |  |  | 1.12 |  |  |  |  | 6.9
(D) Total mão-de-obra: | [16 empty] | 61.68
(E) Total material: | [16 empty] | 262.76
Custo direto total (A) + (B) + (C) + (D) + (E) | [16 empty] | 2836.6
BDI: 25,07% | [16 empty] | 711.13
Preço unitário total | [16 empty] | 3547.73
Descrições: |  |  | REF.: SINAPI 98052
Serviço: CPU12296 - TAMPA DE CONCRETO PARA CAIXAS DE PASSAGEM 0,70X0,70MX0,07M | [16 empty] | Unidade: un
Código Auxiliar |  |  |  | (B) Mãos-de-obra |  |  | Eq. Salarial |  | Sal/Hora |  |  | Encargos(%) |  |  | Consumo |  |  |  |  | Custo Horário
0005 |  |  |  | SERVENTE |  |  | 7.19 |  | 20.21 |  |  | 181.15 |  |  | 1.43 |  |  |  |  | 28.9
0006 |  |  |  | ARMADOR |  |  | 11.56 |  | 29.19 |  |  | 152.58 |  |  | 0.08 |  |  |  |  | 2.33
0010 |  |  |  | CARPINTEIRO |  |  | 11.56 |  | 29.16 |  |  | 152.32 |  |  | 0.973 |  |  |  |  | 28.37
(B) Total: | [16 empty] | 59.6
Código Auxiliar |  |  |  | (C) Materiais | [5 empty] | Unidade |  |  | Valor unitário |  |  | Consumo |  |  |  |  | Valor total
2437 |  |  |  | AÇO CA-50 - 6,3 MM (1/4") | [5 empty] | Kg |  |  | 7.35 |  |  | 80 |  |  |  |  | 588
2688 |  |  |  | CONCRETO USINADO BOMBEÁVEL FCK=20 MPA | [5 empty] | m3 |  |  | 556.99 |  |  | 1 |  |  |  |  | 556.99
(C) Total: | [16 empty] | 1144.99
Código Auxiliar |  | (D)(E) Serviços |  |  |  | Unidade |  | Vl. unit. mão-de-obra |  |  | Vl. unit. material |  |  | Consumo |  |  | Vl. total mão-de-obra |  |  |  |  | Vl. total material
060203 |  | FORMA CHAPA DE COMPENSADO RESINADO 12 MM U=3 V (OBRAS CIVIS) |  |  |  | m2 |  | 60.96 |  |  | 50.07 |  |  | 10 |  |  | 609.6 |  |  |  |  | 500.7
060801 |  | LANÇAMENTO/APLICAÇÃO/ADENSAMENTO MANUAL DE CONCRETO - (OBRAS CIVIS) |  |  |  | m3 |  | 69.45 |  |  | 0 |  |  | 1 |  |  | 69.45 |  |  |  |  | 0
(D) Total mão-de-obra: | [16 empty] | 679.05
(E) Total material: | [16 empty] | 500.7
Custo direto total (A) + (B) + (C) + (D) + (E) | [16 empty] | 2384.34
BDI: 25,07% | [16 empty] | 597.75
Preço unitário total | [16 empty] | 2982.09
Descrições: |  |  | REF.: ORSE 10431
Serviço: CPU12281 - TAMPA EM GRELHA DE CONCRETO ARMADO 25MPA E=5CM | [16 empty] | Unidade: m2
Código Auxiliar |  |  |  | (B) Mãos-de-obra |  |  | Eq. Salarial |  | Sal/Hora |  |  | Encargos(%) |  |  | Consumo |  |  |  |  | Custo Horário
0005 |  |  |  | SERVENTE |  |  | 7.19 |  | 20.21 |  |  | 181.15 |  |  | 0.316 |  |  |  |  | 6.38
0008 |  |  |  | AJUDANTE |  |  | 8.09 |  | 22.05 |  |  | 172.66 |  |  | 0.3048 |  |  |  |  | 6.72
0025 |  |  |  | OFICIAL "B" |  |  | 11.56 |  | 29.14 |  |  | 152.11 |  |  | 0.0287 |  |  |  |  | 0.83
0006 |  |  |  | ARMADOR |  |  | 11.56 |  | 29.19 |  |  | 152.58 |  |  | 0.2429 |  |  |  |  | 7.09
0032 |  |  |  | OPERADOR DE BETONEIRA |  |  | 8.63 |  | 23.13 |  |  | 168.13 |  |  | 0.0287 |  |  |  |  | 0.66
0010 |  |  |  | CARPINTEIRO |  |  | 11.56 |  | 29.16 |  |  | 152.32 |  |  | 0.0592 |  |  |  |  | 1.72
(B) Total: | [16 empty] | 23.4
Código Auxiliar |  |  |  | (C) Materiais | [5 empty] | Unidade |  |  | Valor unitário |  |  | Consumo |  |  |  |  | Valor total
0102 |  |  |  | ARAME RECOZIDO 18 BWG | [5 empty] | Kg |  |  | 13.86 |  |  | 0.0686 |  |  |  |  | 0.95
2386 |  |  |  | BRITA Nº 1 | [5 empty] | m3 |  |  | 160.61 |  |  | 0.0094 |  |  |  |  | 1.5
2497 |  |  |  | BRITA Nº 2 | [5 empty] | m3 |  |  | 154.61 |  |  | 0.028 |  |  |  |  | 4.32
1215 |  |  |  | CIMENTO PORTLAND CPII-32 | [5 empty] | Kg |  |  | 0.63 |  |  | 14.2592 |  |  |  |  | 8.98
2804 |  |  |  | AREIA GROSSA | [5 empty] | m3 |  |  | 158.72 |  |  | 0.0361 |  |  |  |  | 5.72
2023 |  |  |  | TABUA PARA FORMA (30CM) | [5 empty] | m |  |  | 13.59 |  |  | 0.2257 |  |  |  |  | 3.06
2448 |  |  |  | AÇO CA-60 B - 5,0 MM | [5 empty] | Kg |  |  | 8.04 |  |  | 3.486 |  |  |  |  | 28.02
2438 |  |  |  | AÇO CA-50 - 8,0 MM (5/16") | [5 empty] | Kg |  |  | 6.95 |  |  | 0.2902 |  |  |  |  | 2.01
1696 |  |  |  | COMPENSADO RESINADO COLA FENÓLICA 12 MM 2,20X1,10 M | [5 empty] | m2 |  |  | 33 |  |  | 0.1913 |  |  |  |  | 6.31
1861 |  |  |  | PREGO 18x24 | [5 empty] | Kg |  |  | 18.85 |  |  | 0.0111 |  |  |  |  | 0.2
(C) Total: | [16 empty] | 61.07
Custo direto total (A) + (B) + (C) + (D) + (E) | [16 empty] | 84.47
BDI: 25,07% | [16 empty] | 21.17
Preço unitário total | [16 empty] | 105.64
Descrições: |  |  | REF.: GOINFRA 081835
Serviço: CPU12248 - TANQUE SÉPTICO CIRCULAR EM CONCRETO PRÉ-MOLDADO, DIÂMETRO INTERNO=1,20M, ALTURA INTERNA=2,50M | [16 empty] | Unidade: un
Código Auxiliar |  |  |  | (B) Mãos-de-obra |  |  | Eq. Salarial |  | Sal/Hora |  |  | Encargos(%) |  |  | Consumo |  |  |  |  | Custo Horário
0005 |  |  |  | SERVENTE |  |  | 7.19 |  | 20.21 |  |  | 181.15 |  |  | 1.2228 |  |  |  |  | 24.71
0004 |  |  |  | PEDREIRO |  |  | 11.56 |  | 29.14 |  |  | 152.11 |  |  | 1.5562 |  |  |  |  | 45.34
(B) Total: | [16 empty] | 70.05
Código Auxiliar |  |  |  | (C) Materiais | [5 empty] | Unidade |  |  | Valor unitário |  |  | Consumo |  |  |  |  | Valor total
SNP12551 |  |  |  | ANEL EM CONCRETO ARMADO, LISO, PARA POCOS DE VISITA, POCOS DE INSPECAO, FOSSAS SEPTICAS E SUMIDOUROS, SEM FUNDO, DIAMETRO INTERNO DE 1,20 M E ALTURA DE 0,50 M | [5 empty] | un |  |  | 396.42 |  |  | 5 |  |  |  |  | 1982.1
(C) Total: | [16 empty] | 1982.1
Código Auxiliar |  | (D)(E) Serviços |  |  |  | Unidade |  | Vl. unit. mão-de-obra |  |  | Vl. unit. material |  |  | Consumo |  |  | Vl. total mão-de-obra |  |  |  |  | Vl. total material
051026 |  | LANÇAMENTO/APLICAÇÃO/ADENSAMENTO DE CONCRETO EM FUNDAÇÃO- (O.C.) |  |  |  | m3 |  | 57.88 |  |  | 0.11 |  |  | 0.3979 |  |  | 23.03 |  |  |  |  | 0.04
SNP5679 |  | RETROESCAVADEIRA SOBRE RODAS COM CARREGADEIRA, TRAÇÃO 4X4, POTÊNCIA LÍQ. 88 HP, CAÇAMBA CARREG. CAP. MÍN. 1 M3, CAÇAMBA RETRO CAP. 0,26 M3, PESO OPERACIONAL MÍN. 6.674 KG, PROFUNDIDADE ESCAVAÇÃO MÁX. 4,37 M - CHI DIURNO. AF_06/2014 |  |  |  | CHI |  | 0 |  |  | 63.74 |  |  | 0.7224 |  |  | 0 |  |  |  |  | 46.04
SNP5678 |  | RETROESCAVADEIRA SOBRE RODAS COM CARREGADEIRA, TRAÇÃO 4X4, POTÊNCIA LÍQ. 88 HP, CAÇAMBA CARREG. CAP. MÍN. 1 M3, CAÇAMBA RETRO CAP. 0,26 M3, PESO OPERACIONAL MÍN. 6.674 KG, PROFUNDIDADE ESCAVAÇÃO MÁX. 4,37 M - CHP DIURNO. AF_06/2014 |  |  |  | CHP |  | 0 |  |  | 146.97 |  |  | 0.3545 |  |  | 0 |  |  |  |  | 52.1
060180 |  | FORMA CHAPA DE COMPENSADO RESINADO 6 MM U=3V (PARA PLACAS/TAMPAS E DIVISÓRIAS PRÉ-MOLDADAS EM CONCRETO) |  |  |  | m2 |  | 13.12 |  |  | 12.05 |  |  | 1.7348 |  |  | 22.76 |  |  |  |  | 20.9
051017 |  | PREPARO COM BETONEIRA E TRANSPORTE MANUAL DE CONCRETO FCK=20 MPA - (O.C.) |  |  |  | m3 |  | 119.16 |  |  | 460.5 |  |  | 0.2653 |  |  | 31.61 |  |  |  |  | 122.17
052014 |  | ACO CA-60 - 5,0 MM - (OBRAS CIVIS) |  |  |  | Kg |  | 3.58 |  |  | 9.11 |  |  | 7.6153 |  |  | 27.26 |  |  |  |  | 69.37
CPU5799 |  | ARGAMASSA TRAÇO 1:3 (EM VOLUME DE CIMENTO E AREIA MÉDIA ÚMIDA) |  |  |  | m3 |  | 79.1 |  |  | 486.22 |  |  | 0.1633 |  |  | 12.91 |  |  |  |  | 79.39
051024 |  | PREPARO COM BETONEIRA E TRANSPORTE MANUAL DE CONCRETO PARA LASTRO - (O.C.) |  |  |  | m3 |  | 119.16 |  |  | 390.75 |  |  | 0.1326 |  |  | 15.8 |  |  |  |  | 51.81
(D) Total mão-de-obra: | [16 empty] | 133.37
(E) Total material: | [16 empty] | 441.82
Custo direto total (A) + (B) + (C) + (D) + (E) | [16 empty] | 2627.35
BDI: 25,07% | [16 empty] | 658.67
Preço unitário total | [16 empty] | 3286.02
Descrições: |  |  | REF.: SINAPI 98052
Serviço: CPU12286 - TERMINAL A COMPRESSAO EM COBRE ESTANHADO PARA CABO 10 MM2, 1 FURO E 1 COMPRESSAO, PARA PARAFUSO DE FIXACAO M6 | [16 empty] | Unidade: un
Código Auxiliar |  |  |  | (B) Mãos-de-obra |  |  | Eq. Salarial |  | Sal/Hora |  |  | Encargos(%) |  |  | Consumo |  |  |  |  | Custo Horário
0008 |  |  |  | AJUDANTE |  |  | 8.09 |  | 22.05 |  |  | 172.66 |  |  | 0.35 |  |  |  |  | 7.71
0012 |  |  |  | ELETRICISTA |  |  | 11.56 |  | 29.49 |  |  | 155.15 |  |  | 0.35 |  |  |  |  | 10.32
(B) Total: | [16 empty] | 18.03
Código Auxiliar |  |  |  | (C) Materiais | [5 empty] | Unidade |  |  | Valor unitário |  |  | Consumo |  |  |  |  | Valor total
SNP1574 |  |  |  | TERMINAL A COMPRESSAO EM COBRE ESTANHADO PARA CABO 10 MM2, 1 FURO E 1 COMPRESSAO, PARA PARAFUSO DE FIXACAO M6 | [5 empty] | un |  |  | 1.89 |  |  | 1 |  |  |  |  | 1.89
(C) Total: | [16 empty] | 1.89
Custo direto total (A) + (B) + (C) + (D) + (E) | [16 empty] | 19.92
BDI: 25,07% | [16 empty] | 4.99
Preço unitário total | [16 empty] | 24.91
Descrições: |  |  | REF.: SINAPI - INSUMO 1574, E UTILIZADO A COMPOSIÇÃO DA GOINFRA 072518
Serviço: CPU12287 - TERMINAL A COMPRESSAO EM COBRE ESTANHADO PARA CABO 16 MM2, 1 FURO E 1 COMPRESSAO, PARA PARAFUSO DE FIXACAO M6 | [16 empty] | Unidade: un
Código Auxiliar |  |  |  | (B) Mãos-de-obra |  |  | Eq. Salarial |  | Sal/Hora |  |  | Encargos(%) |  |  | Consumo |  |  |  |  | Custo Horário
0008 |  |  |  | AJUDANTE |  |  | 8.09 |  | 22.05 |  |  | 172.66 |  |  | 0.35 |  |  |  |  | 7.71
0012 |  |  |  | ELETRICISTA |  |  | 11.56 |  | 29.49 |  |  | 155.15 |  |  | 0.35 |  |  |  |  | 10.32
(B) Total: | [16 empty] | 18.03
Código Auxiliar |  |  |  | (C) Materiais | [5 empty] | Unidade |  |  | Valor unitário |  |  | Consumo |  |  |  |  | Valor total
SNP1575 |  |  |  | TERMINAL A COMPRESSAO EM COBRE ESTANHADO PARA CABO 16 MM2, 1 FURO E 1 COMPRESSAO, PARA PARAFUSO DE FIXACAO M6 | [5 empty] | un |  |  | 2.24 |  |  | 1 |  |  |  |  | 2.24
(C) Total: | [16 empty] | 2.24
Custo direto total (A) + (B) + (C) + (D) + (E) | [16 empty] | 20.27
BDI: 25,07% | [16 empty] | 5.08
Preço unitário total | [16 empty] | 25.35
Descrições: |  |  | REF.: SINAPI 1575 INSUMO, E UTILIZADO A COMPOSIÇÃO 072520
Serviço: CPU12288 - TERMINAL A COMPRESSAO EM COBRE ESTANHADO PARA CABO 25 MM2, 1 FURO E 1 COMPRESSAO, PARA PARAFUSO DE FIXACAO M8 | [16 empty] | Unidade: un
Código Auxiliar |  |  |  | (B) Mãos-de-obra |  |  | Eq. Salarial |  | Sal/Hora |  |  | Encargos(%) |  |  | Consumo |  |  |  |  | Custo Horário
0008 |  |  |  | AJUDANTE |  |  | 8.09 |  | 22.05 |  |  | 172.66 |  |  | 0.4 |  |  |  |  | 8.82
0012 |  |  |  | ELETRICISTA |  |  | 11.56 |  | 29.49 |  |  | 155.15 |  |  | 0.4 |  |  |  |  | 11.79
(B) Total: | [16 empty] | 20.61
Código Auxiliar |  |  |  | (C) Materiais | [5 empty] | Unidade |  |  | Valor unitário |  |  | Consumo |  |  |  |  | Valor total
SNP1576 |  |  |  | TERMINAL A COMPRESSAO EM COBRE ESTANHADO PARA CABO 25 MM2, 1 FURO E 1 COMPRESSAO, PARA PARAFUSO DE FIXACAO M8 | [5 empty] | un |  |  | 3.11 |  |  | 1 |  |  |  |  | 3.11
(C) Total: | [16 empty] | 3.11
Custo direto total (A) + (B) + (C) + (D) + (E) | [16 empty] | 23.72
BDI: 25,07% | [16 empty] | 5.94
Preço unitário total | [16 empty] | 29.66
Descrições: |  |  | REF.: SINAPI 1576 INSUMO E UTILIZADO A COMPOSIÇÃO DA GOINFRA 072523
Serviço: CPU12290 - TERMINAL A COMPRESSAO EM COBRE ESTANHADO PARA CABO 35 MM2, 1 FURO E 1 COMPRESSAO, PARA PARAFUSO DE FIXACAO M8 | [16 empty] | Unidade: un
Código Auxiliar |  |  |  | (B) Mãos-de-obra |  |  | Eq. Salarial |  | Sal/Hora |  |  | Encargos(%) |  |  | Consumo |  |  |  |  | Custo Horário
0008 |  |  |  | AJUDANTE |  |  | 8.09 |  | 22.05 |  |  | 172.66 |  |  | 0.4 |  |  |  |  | 8.82
0012 |  |  |  | ELETRICISTA |  |  | 11.56 |  | 29.49 |  |  | 155.15 |  |  | 0.4 |  |  |  |  | 11.79
(B) Total: | [16 empty] | 20.61
Código Auxiliar |  |  |  | (C) Materiais | [5 empty] | Unidade |  |  | Valor unitário |  |  | Consumo |  |  |  |  | Valor total
SNP1577 |  |  |  | TERMINAL A COMPRESSAO EM COBRE ESTANHADO PARA CABO 35 MM2, 1 FURO E 1 COMPRESSAO, PARA PARAFUSO DE FIXACAO M8 | [5 empty] | un |  |  | 3.5 |  |  | 1 |  |  |  |  | 3.5
(C) Total: | [16 empty] | 3.5
Custo direto total (A) + (B) + (C) + (D) + (E) | [16 empty] | 24.11
BDI: 25,07% | [16 empty] | 6.04
Preço unitário total | [16 empty] | 30.15
Descrições: |  |  | REF.: SINAPI 1577 INSUMO E UTILIZADO A COMPOSIÇÃO DA GOINFRA 072528
Serviço: CPU12536 - TUBO PVC, SÉRIE R, ÁGUA PLUVIAL, DN 150 MM, FORNECIDO E INSTALADO EM CONDUTORES VERTICAIS DE ÁGUAS PLUVIAIS | [16 empty] | Unidade: m
Código Auxiliar |  |  |  | (B) Mãos-de-obra |  |  | Eq. Salarial |  | Sal/Hora |  |  | Encargos(%) |  |  | Consumo |  |  |  |  | Custo Horário
0008 |  |  |  | AJUDANTE |  |  | 8.09 |  | 22.05 |  |  | 172.66 |  |  | 0.1309 |  |  |  |  | 2.88
0011 |  |  |  | ENCANADOR |  |  | 11.56 |  | 29.79 |  |  | 157.77 |  |  | 0.1309 |  |  |  |  | 3.89
(B) Total: | [16 empty] | 6.77
Código Auxiliar |  |  |  | (C) Materiais | [5 empty] | Unidade |  |  | Valor unitário |  |  | Consumo |  |  |  |  | Valor total
SNP38383 |  |  |  | LIXA D'AGUA EM FOLHA, COR PRETA, GRAO 100 | [5 empty] | un |  |  | 2 |  |  | 0.073 |  |  |  |  | 0.14
SNP9840 |  |  |  | TUBO PVC, SERIE R, DN 150 MM, PARA ESGOTO OU AGUAS PLUVIAIS PREDIAL (NBR 5688) | [5 empty] | m |  |  | 64.32 |  |  | 1.0353 |  |  |  |  | 66.59
(C) Total: | [16 empty] | 66.73
Custo direto total (A) + (B) + (C) + (D) + (E) | [16 empty] | 73.5
BDI: 25,07% | [16 empty] | 18.42
Preço unitário total | [16 empty] | 91.92
Descrições: |  |  | REF.: SINAPI 89580
Serviço: CPU12229 - TUBO RÍGIDO CORRUGADO PARA DRENAGEM DIAMETRO 200 MM | [16 empty] | Unidade: m
Código Auxiliar |  |  |  | (B) Mãos-de-obra |  |  | Eq. Salarial |  | Sal/Hora |  |  | Encargos(%) |  |  | Consumo |  |  |  |  | Custo Horário
0005 |  |  |  | SERVENTE |  |  | 7.19 |  | 20.21 |  |  | 181.15 |  |  | 0.1132 |  |  |  |  | 2.28
0011 |  |  |  | ENCANADOR |  |  | 11.56 |  | 29.79 |  |  | 157.77 |  |  | 0.1132 |  |  |  |  | 3.37
(B) Total: | [16 empty] | 5.65
Código Auxiliar |  |  |  | (C) Materiais | [5 empty] | Unidade |  |  | Valor unitário |  |  | Consumo |  |  |  |  | Valor total
SNP20078 |  |  |  | PASTA LUBRIFICANTE PARA TUBOS E CONEXOES COM JUNTA ELASTICA, EMBALAGEM DE *400* GR (USO EM PVC, ACO, POLIETILENO E OUTROS) | [5 empty] | un |  |  | 28.42 |  |  | 0.0167 |  |  |  |  | 0.47
SNP306 |  |  |  | ANEL BORRACHA, PARA TUBO PVC, REDE COLETOR ESGOTO, DN 200 MM (NBR 7362) | [5 empty] | un |  |  | 19.29 |  |  | 0.1667 |  |  |  |  | 3.21
SNP38033 |  |  |  | TUBO PVC CORRUGADO, PAREDE DUPLA, JE, DN 200 MM/ DE 200 MM, REDE COLETORA ESGOTO | [5 empty] | m |  |  | 108.61 |  |  | 1.05 |  |  |  |  | 114.04
(C) Total: | [16 empty] | 117.72
Custo direto total (A) + (B) + (C) + (D) + (E) | [16 empty] | 123.37
BDI: 25,07% | [16 empty] | 30.92
Preço unitário total | [16 empty] | 154.29
Descrições: |  |  | REF.: 90702/SINAPI
Serviço: CPU12228 - TUBO RÍGIDO CORRUGADO PARA DRENAGEM DIAMETRO 300 MM | [16 empty] | Unidade: m
Código Auxiliar |  |  |  | (B) Mãos-de-obra |  |  | Eq. Salarial |  | Sal/Hora |  |  | Encargos(%) |  |  | Consumo |  |  |  |  | Custo Horário
0005 |  |  |  | SERVENTE |  |  | 7.19 |  | 20.21 |  |  | 181.15 |  |  | 0.0349 |  |  |  |  | 0.7
0011 |  |  |  | ENCANADOR |  |  | 11.56 |  | 29.79 |  |  | 157.77 |  |  | 0.0349 |  |  |  |  | 1.03
(B) Total: | [16 empty] | 1.73
Código Auxiliar |  |  |  | (C) Materiais | [5 empty] | Unidade |  |  | Valor unitário |  |  | Consumo |  |  |  |  | Valor total
SNP20078 |  |  |  | PASTA LUBRIFICANTE PARA TUBOS E CONEXOES COM JUNTA ELASTICA, EMBALAGEM DE *400* GR (USO EM PVC, ACO, POLIETILENO E OUTROS) | [5 empty] | un |  |  | 28.42 |  |  | 0.0417 |  |  |  |  | 1.18
SNP41780 |  |  |  | TUBO CORRUGADO PEAD, PAREDE DUPLA, INTERNA LISA, JEI, DN/DI 300 MM, PARA SANEAMENTO (DRENAGEM/ESGOTO) | [5 empty] | m |  |  | 145.37 |  |  | 1.05 |  |  |  |  | 152.63
(C) Total: | [16 empty] | 153.81
Custo direto total (A) + (B) + (C) + (D) + (E) | [16 empty] | 155.54
BDI: 25,07% | [16 empty] | 38.99
Preço unitário total | [16 empty] | 194.53
Descrições: |  |  | REF.: 94871/SINAPI
Serviço: CPU12226 - TUBO RÍGIDO CORRUGADO PARA DRENAGEM DIAMETRO 375MM | [16 empty] | Unidade: m
Código Auxiliar |  |  |  | (B) Mãos-de-obra |  |  | Eq. Salarial |  | Sal/Hora |  |  | Encargos(%) |  |  | Consumo |  |  |  |  | Custo Horário
0005 |  |  |  | SERVENTE |  |  | 7.19 |  | 20.21 |  |  | 181.15 |  |  | 0.282 |  |  |  |  | 5.69
0004 |  |  |  | PEDREIRO |  |  | 11.56 |  | 29.14 |  |  | 152.11 |  |  | 0.174 |  |  |  |  | 5.07
(B) Total: | [16 empty] | 10.76
Código Auxiliar |  |  |  | (C) Materiais | [5 empty] | Unidade |  |  | Valor unitário |  |  | Consumo |  |  |  |  | Valor total
0104 |  |  |  | AREIA MÉDIA | [5 empty] | m3 |  |  | 169.62 |  |  | 0.397 |  |  |  |  | 67.33
MAT12227 |  |  |  | TUBO CORRUGADO PAREDE DUPLA PEAD, D=375 MM (15"), PARA SISTEMAS DE DRENAGEM, TIGRE-ADS N-12 OU SIMILAR. | [5 empty] | m |  |  | 235.8 |  |  | 1 |  |  |  |  | 235.8
(C) Total: | [16 empty] | 303.13
Custo direto total (A) + (B) + (C) + (D) + (E) | [16 empty] | 313.89
BDI: 25,07% | [16 empty] | 78.69
Preço unitário total | [16 empty] | 392.58
Descrições: |  |  | REF.: ORSE 10048
Serviço: CPU9191 - VIGIA NOTURNO | [16 empty] | Unidade: MÊS
Código Auxiliar |  |  |  | (B) Mãos-de-obra |  |  | Eq. Salarial |  | Sal/Hora |  |  | Encargos(%) |  |  | Consumo |  |  |  |  | Custo Horário
MO9190 |  |  |  | VIGIA NOTURNO |  |  | 1746 |  | 4015.97 |  |  | 130.01 |  |  | 1 |  |  |  |  | 4015.97
(B) Total: | [16 empty] | 4015.97
Custo direto total (A) + (B) + (C) + (D) + (E) | [16 empty] | 4015.97
BDI: 25,07% | [16 empty] | 1006.8
Preço unitário total | [16 empty] | 5022.77
Descrições: |  |  | VIGIA DIURNO COM ADICIONAL DE 20% NA HORA NOTURNA
SCO - Sistema de Custos e Orçamentos