## Relatório
| GOINFRA - Agência Goiana de Infraestrutura e Transportes | [16 empty] | 22/12/2025 - 16:48
Relatório de Composição do Serviço do Orçamento
Setor |  |  |  |  | : OC-GEMOC - GERÊNCIA DE CONTROLE DE MEDIÇÃO, ORÇAMENTO E CADASTRO DE OBRAS CIVIS
Orçamento |  |  |  |  | : 202500036009996-21/2025 | [8 empty] | Data orçamento |  |  |  |  | : 01/12/2025
Descrição |  |  |  |  | : ORÇAMENTO - BASE DO GRUPO TÁTICO 3 (GT3) DA POLÍCIA CIVIL
Versão |  |  |  |  | : BLOCO 16 - RESERVATÓRIO - SEM DESONERAÇÃO - T316 - AGOSTO/2025
Tabela de origem |  |  |  |  | : 316 - TABELA DE CUSTOS DE OBRAS CIVIS - T316 - AGOSTO/2025 - SEM DESONERAÇÃO
Área |  |  |  |  | : 18,49 m2
Serviço: CPU12313 - ARRASAMENTO DE ESTACA DE CONCRETO ARMADO, ATÉ 30CM DE LADO OU DIÂMETRO | [16 empty] | Unidade: un
Código Auxiliar |  |  |  | (B) Mãos-de-obra |  |  | Eq. Salarial |  | Sal/Hora |  |  | Encargos(%) |  |  | Consumo |  |  |  |  | Custo Horário
0004 |  |  |  | PEDREIRO |  |  | 11.56 |  | 29.14 |  |  | 152.11 |  |  | 0.5 |  |  |  |  | 14.57
0028 |  |  |  | AZULEJISTA |  |  | 11.56 |  | 29.14 |  |  | 152.13 |  |  | 2 |  |  |  |  | 58.28
(B) Total: | [16 empty] | 72.85
Custo direto total (A) + (B) + (C) + (D) + (E) | [16 empty] | 72.85
BDI: 0,00% | [16 empty] | 0
Preço unitário total | [16 empty] | 72.85
Descrições: |  |  | REF.: ORSE - 7166
Serviço: CPU12042 - CAMADA SEPARADORA PARA EXECUÇÃO DE RADIER, PISO DE CONCRETO OU LAJE SOBRE SOLO, EM LONA PLÁSTICA | [16 empty] | Unidade: m2
Código Auxiliar |  |  |  | (B) Mãos-de-obra |  |  | Eq. Salarial |  | Sal/Hora |  |  | Encargos(%) |  |  | Consumo |  |  |  |  | Custo Horário
0004 |  |  |  | PEDREIRO |  |  | 11.56 |  | 29.14 |  |  | 152.11 |  |  | 0.014 |  |  |  |  | 0.4
0005 |  |  |  | SERVENTE |  |  | 7.19 |  | 20.21 |  |  | 181.15 |  |  | 18.49 |  |  |  |  | 373.68
(B) Total: | [16 empty] | 374.08
Código Auxiliar |  |  |  | (C) Materiais | [5 empty] | Unidade |  |  | Valor unitário |  |  | Consumo |  |  |  |  | Valor total
SNP42408 |  |  |  | LONA PLASTICA EXTRA FORTE PRETA, E = 200 MICRA | [5 empty] | m2 |  |  | 1.92 |  |  | 1.04 |  |  |  |  | 1.99
(C) Total: | [16 empty] | 1.99
Custo direto total (A) + (B) + (C) + (D) + (E) | [16 empty] | 376.07
BDI: 25,07% | [16 empty] | 94.28
Preço unitário total | [16 empty] | 470.35
Descrições: |  |  | REF.: 97087/ SINAPI - AGO/2025
Serviço: CPU11943 - CARGA, MANOBRA E DESCARGA DE SOLOS E MATERIAIS GRANULARES EM CAMINHÃO BASCULANTE 6M³ - CARGA COM PÁ CARREGADEIRA E DESCARGA LIVRE | [16 empty] | Unidade: m3
Código Auxiliar |  | (D)(E) Serviços |  |  |  | Unidade |  | Vl. unit. mão-de-obra |  |  | Vl. unit. material |  |  | Consumo |  |  | Vl. total mão-de-obra |  |  |  |  | Vl. total material
SNP67827 |  | CAMINHÃO BASCULANTE 6 M3 TOCO, PESO BRUTO TOTAL 16.000 KG, CARGA ÚTIL MÁXIMA 11.130 KG, DISTÂNCIA ENTRE EIXOS 5,36 M, POTÊNCIA 185 CV, INCLUSIVE CAÇAMBA METÁLICA - CHI DIURNO. AF_06/2014 |  |  |  | CHI |  | 0 |  |  | 68.82 |  |  | 0.0203 |  |  | 0 |  |  |  |  | 1.39
SNP67826 |  | CAMINHÃO BASCULANTE 6 M3 TOCO, PESO BRUTO TOTAL 16.000 KG, CARGA ÚTIL MÁXIMA 11.130 KG, DISTÂNCIA ENTRE EIXOS 5,36 M, POTÊNCIA 185 CV, INCLUSIVE CAÇAMBA METÁLICA - CHP DIURNO. AF_06/2014 |  |  |  | CHP |  | 0 |  |  | 191.46 |  |  | 0.0267 |  |  | 0 |  |  |  |  | 5.11
SNP5942 |  | PÁ CARREGADEIRA SOBRE RODAS, POTÊNCIA LÍQUIDA 128 HP, CAPACIDADE DA CAÇAMBA 1,7 A 2,8 M3, PESO OPERACIONAL 11632 KG - CHI DIURNO. AF_06/2014 |  |  |  | CHI |  | 0 |  |  | 68.94 |  |  | 0.0151 |  |  | 0 |  |  |  |  | 1.04
SNP5940 |  | PÁ CARREGADEIRA SOBRE RODAS, POTÊNCIA LÍQUIDA 128 HP, CAPACIDADE DA CAÇAMBA 1,7 A 2,8 M3, PESO OPERACIONAL 11632 KG - CHP DIURNO. AF_06/2014 |  |  |  | CHP |  | 0 |  |  | 160.79 |  |  | 0.0083 |  |  | 0 |  |  |  |  | 1.33
(D) Total mão-de-obra: | [16 empty] | 0
(E) Total material: | [16 empty] | 8.87
Custo direto total (A) + (B) + (C) + (D) + (E) | [16 empty] | 8.87
BDI: 0,00% | [16 empty] | 0
Preço unitário total | [16 empty] | 8.87
Descrições: |  |  | REF.: SINAPI 100973
Serviço: CPU11944 - ESTACA ESCAVADA MECANICAMENTE, SEM FLUIDO ESTABILIZANTE, COM 30CM DE DIÂMETRO, EXCLUSIVE MOBILIZAÇÃO E DESMOBILIZAÇÃO | [16 empty] | Unidade: m
Código Auxiliar |  |  |  | (B) Mãos-de-obra |  |  | Eq. Salarial |  | Sal/Hora |  |  | Encargos(%) |  |  | Consumo |  |  |  |  | Custo Horário
0005 |  |  |  | SERVENTE |  |  | 7.19 |  | 20.21 |  |  | 181.15 |  |  | 0.2576 |  |  |  |  | 5.2
0001 |  |  |  | ENGENHEIRO |  |  | 13407.67 |  | 24452.9 |  |  | 82.38 |  |  | 2.64e-05 |  |  |  |  | 0.64
(B) Total: | [16 empty] | 5.84
Código Auxiliar |  | (D)(E) Serviços |  |  |  | Unidade |  | Vl. unit. mão-de-obra |  |  | Vl. unit. material |  |  | Consumo |  |  | Vl. total mão-de-obra |  |  |  |  | Vl. total material
CPU11943 |  | CARGA, MANOBRA E DESCARGA DE SOLOS E MATERIAIS GRANULARES EM CAMINHÃO BASCULANTE 6M³ - CARGA COM PÁ CARREGADEIRA E DESCARGA LIVRE |  |  |  | m3 |  | 0 |  |  | 8.87 |  |  | 0.1178 |  |  | 0 |  |  |  |  | 1.04
SNP90681 |  | PERFURATRIZ HIDRÁULICA SOBRE CAMINHÃO COM TRADO CURTO ACOPLADO, PROFUNDIDADE MÁXIMA DE 20 M, DIÂMETRO MÁXIMO DE 1500 MM, POTÊNCIA INSTALADA DE 137 HP, MESA ROTATIVA COM TORQUE MÁXIMO DE 30 KNM - CHI DIURNO. AF_06/2015 |  |  |  | CHI |  | 0 |  |  | 166.74 |  |  | 0.0561 |  |  | 0 |  |  |  |  | 9.35
SNP90680 |  | PERFURATRIZ HIDRÁULICA SOBRE CAMINHÃO COM TRADO CURTO ACOPLADO, PROFUNDIDADE MÁXIMA DE 20 M, DIÂMETRO MÁXIMO DE 1500 MM, POTÊNCIA INSTALADA DE 137 HP, MESA ROTATIVA COM TORQUE MÁXIMO DE 30 KNM - CHP DIURNO. AF_06/2015 |  |  |  | CHP |  | 0 |  |  | 397.82 |  |  | 0.0303 |  |  | 0 |  |  |  |  | 12.05
(D) Total mão-de-obra: | [16 empty] | 0
(E) Total material: | [16 empty] | 22.44
Custo direto total (A) + (B) + (C) + (D) + (E) | [16 empty] | 28.28
BDI: 25,07% | [16 empty] | 7.08
Preço unitário total | [16 empty] | 35.36
Descrições: |  |  | REF.: SINAPI 100896 E 100897
Serviço: CPU12044 - RESERVATORIO METALICO, CONSTRUIDO EM CHAPA DE ACO CARBONO ASTM A-36, CAPACIDADE PARA 100M3, PARA AGUA POTAVEL, ESTILO TACA, COLUNA CHEIA | [16 empty] | Unidade: un
Código Auxiliar |  |  |  | (C) Materiais | [5 empty] | Unidade |  |  | Valor unitário |  |  | Consumo |  |  |  |  | Valor total
MAT12043 |  |  |  | RESERVATORIO METALICO, CONSTRUIDO EM CHAPA DE ACO CARBONO ASTM A-36, CAPACIDADE PARA 100M3, PARA AGUA POTAVEL, ESTILO TACA, COLUNA CHEIA | [5 empty] | un |  |  | 123589.7 |  |  | 1 |  |  |  |  | 123589.7
(C) Total: | [16 empty] | 123589.7
Custo direto total (A) + (B) + (C) + (D) + (E) | [16 empty] | 123589.7
BDI: 25,07% | [16 empty] | 30983.93
Preço unitário total | [16 empty] | 154573.63
Descrições: |  |  | REF.: 18.021.0105-A/ EMOP - AGO/2025
SCO - Sistema de Custos e Orçamentos