## Relatório
| GOINFRA - Agência Goiana de Infraestrutura e Transportes | [15 empty] | 22/12/2025 - 16:47
Relatório de Composição do Serviço do Orçamento
Setor |  |  |  | : OC-GEMOC - GERÊNCIA DE CONTROLE DE MEDIÇÃO, ORÇAMENTO E CADASTRO DE OBRAS CIVIS
Orçamento |  |  |  | : 202500036009996-11/2025 | [8 empty] | Data orçamento |  |  |  |  | : 01/12/2025
Descrição |  |  |  | : ORÇAMENTO - BASE DO GRUPO TÁTICO 3 (GT3) DA POLÍCIA CIVIL
Versão |  |  |  | : BLOCO 09 - SALÃO DE EVENTOS - SEM DESONERAÇÃO - T316 - AGOSTO/2025
Tabela de origem |  |  |  | : 316 - TABELA DE CUSTOS DE OBRAS CIVIS - T316 - AGOSTO/2025 - SEM DESONERAÇÃO
Área |  |  |  | : 260,55 m2
Serviço: CPU5521 - BARRA DE APOIO EM AÇO INOX - 70 CM | [15 empty] | Unidade: un
Observações: REF.: GOINFRA 230176, SINAPI 100867
Código Auxiliar |  |  | (B) Mãos-de-obra |  |  | Eq. Salarial |  | Sal/Hora |  |  | Encargos(%) |  |  | Consumo |  |  |  |  | Custo Horário
0008 |  |  | AJUDANTE |  |  | 8.09 |  | 22.05 |  |  | 172.66 |  |  | 0.35 |  |  |  |  | 7.71
0011 |  |  | ENCANADOR |  |  | 11.56 |  | 29.79 |  |  | 157.77 |  |  | 0.35 |  |  |  |  | 10.42
(B) Total: | [15 empty] | 18.13
Código Auxiliar |  |  | (C) Materiais | [5 empty] | Unidade |  |  | Valor unitário |  |  | Consumo |  |  |  |  | Valor total
SNP4351 |  |  | PARAFUSO NIQUELADO 3 1/2" COM ACABAMENTO CROMADO PARA FIXAR PECA SANITARIA, INCLUI PORCA CEGA, ARRUELA E BUCHA DE NYLON TAMANHO S-8 | [5 empty] | un |  |  | 16.94 |  |  | 6 |  |  |  |  | 101.64
SNP36205 |  |  | BARRA DE APOIO RETA, EM ACO INOX POLIDO, COMPRIMENTO 70CM, DIAMETRO MINIMO 3 CM | [5 empty] | un |  |  | 190.81 |  |  | 1 |  |  |  |  | 190.81
(C) Total: | [15 empty] | 292.45
Custo direto total (A) + (B) + (C) + (D) + (E) | [15 empty] | 310.58
BDI: 25,07% | [15 empty] | 77.86
Preço unitário total | [15 empty] | 388.44
Descrições:
Serviço: CPU6728 - ALARME BANHEIRO PNE DEFICIENTE FÍSICO CONFORME NBR 9050 COM ACIONADOR | [15 empty] | Unidade: un
Observações: REF.: ORSE-11961
Código Auxiliar |  |  | (B) Mãos-de-obra |  |  | Eq. Salarial |  | Sal/Hora |  |  | Encargos(%) |  |  | Consumo |  |  |  |  | Custo Horário
0008 |  |  | AJUDANTE |  |  | 8.09 |  | 22.05 |  |  | 172.66 |  |  | 0.17 |  |  |  |  | 3.74
0012 |  |  | ELETRICISTA |  |  | 11.56 |  | 29.49 |  |  | 155.15 |  |  | 0.17 |  |  |  |  | 5.01
(B) Total: | [15 empty] | 8.75
Código Auxiliar |  |  | (C) Materiais | [5 empty] | Unidade |  |  | Valor unitário |  |  | Consumo |  |  |  |  | Valor total
MAT6729 |  |  | Alarme Banheiro Pne Deficiente Físico Conforme Nbr 9050 com acionador | [5 empty] | un |  |  | 543.64 |  |  | 1 |  |  |  |  | 543.64
(C) Total: | [15 empty] | 543.64
Custo direto total (A) + (B) + (C) + (D) + (E) | [15 empty] | 552.39
BDI: 25,07% | [15 empty] | 138.48
Preço unitário total | [15 empty] | 690.87
Descrições:
Serviço: CPU6488 - ANEL BORRACHA PARA TUBO ESGOTO PREDIAL, DN 75 MM | [15 empty] | Unidade: un
Código Auxiliar |  |  | (B) Mãos-de-obra |  |  | Eq. Salarial |  | Sal/Hora |  |  | Encargos(%) |  |  | Consumo |  |  |  |  | Custo Horário
0011 |  |  | ENCANADOR |  |  | 11.56 |  | 29.79 |  |  | 157.77 |  |  | 0.1 |  |  |  |  | 2.97
(B) Total: | [15 empty] | 2.97
Código Auxiliar |  |  | (C) Materiais | [5 empty] | Unidade |  |  | Valor unitário |  |  | Consumo |  |  |  |  | Valor total
SNP297 |  |  | ANEL BORRACHA PARA TUBO ESGOTO PREDIAL, DN 75 MM (NBR 5688) | [5 empty] | un |  |  | 3.03 |  |  | 1 |  |  |  |  | 3.03
(C) Total: | [15 empty] | 3.03
Custo direto total (A) + (B) + (C) + (D) + (E) | [15 empty] | 6
BDI: 25,07% | [15 empty] | 1.5
Preço unitário total | [15 empty] | 7.5
Descrições:
Serviço: CPU5535 - ANEL DE BORRACHA PARA TUBO PVC SANITARIO D = 100MM | [15 empty] | Unidade: un
Observações: REF.: ORSE 3404
Código Auxiliar |  |  | (B) Mãos-de-obra |  |  | Eq. Salarial |  | Sal/Hora |  |  | Encargos(%) |  |  | Consumo |  |  |  |  | Custo Horário
0011 |  |  | ENCANADOR |  |  | 11.56 |  | 29.79 |  |  | 157.77 |  |  | 0.1 |  |  |  |  | 2.97
(B) Total: | [15 empty] | 2.97
Código Auxiliar |  |  | (C) Materiais | [5 empty] | Unidade |  |  | Valor unitário |  |  | Consumo |  |  |  |  | Valor total
SNP301 |  |  | ANEL BORRACHA PARA TUBO ESGOTO PREDIAL, DN 100 MM (NBR 5688) | [5 empty] | un |  |  | 3.65 |  |  | 1 |  |  |  |  | 3.65
(C) Total: | [15 empty] | 3.65
Custo direto total (A) + (B) + (C) + (D) + (E) | [15 empty] | 6.62
BDI: 25,07% | [15 empty] | 1.65
Preço unitário total | [15 empty] | 8.27
Descrições:
Serviço: CPU5533 - ANEL DE BORRACHA PARA TUBO PVC SANITARIO D = 50MM | [15 empty] | Unidade: un
Observações: REF.: ORSE 3404
Código Auxiliar |  |  | (B) Mãos-de-obra |  |  | Eq. Salarial |  | Sal/Hora |  |  | Encargos(%) |  |  | Consumo |  |  |  |  | Custo Horário
0011 |  |  | ENCANADOR |  |  | 11.56 |  | 29.79 |  |  | 157.77 |  |  | 0.1 |  |  |  |  | 2.97
(B) Total: | [15 empty] | 2.97
Código Auxiliar |  |  | (C) Materiais | [5 empty] | Unidade |  |  | Valor unitário |  |  | Consumo |  |  |  |  | Valor total
SNP296 |  |  | ANEL BORRACHA PARA TUBO ESGOTO PREDIAL, DN 50 MM (NBR 5688) | [5 empty] | un |  |  | 2.06 |  |  | 1 |  |  |  |  | 2.06
(C) Total: | [15 empty] | 2.06
Custo direto total (A) + (B) + (C) + (D) + (E) | [15 empty] | 5.03
BDI: 25,07% | [15 empty] | 1.26
Preço unitário total | [15 empty] | 6.29
Descrições:
Serviço: CPU6607 - AR CONDICIONADO SPLIT INVERTER, PISO TETO, 24000 BTU/H, CICLO FRIO - FORNECIMENTO E INSTALAÇÃO | [15 empty] | Unidade: un
Observações: REF.: SINAPI- 103258
Código Auxiliar |  |  | (B) Mãos-de-obra |  |  | Eq. Salarial |  | Sal/Hora |  |  | Encargos(%) |  |  | Consumo |  |  |  |  | Custo Horário
0025 |  |  | OFICIAL "B" |  |  | 11.56 |  | 29.14 |  |  | 152.11 |  |  | 3.9728 |  |  |  |  | 115.76
0008 |  |  | AJUDANTE |  |  | 8.09 |  | 22.05 |  |  | 172.66 |  |  | 3.9728 |  |  |  |  | 87.6
(B) Total: | [15 empty] | 203.36
Código Auxiliar |  |  | (C) Materiais | [5 empty] | Unidade |  |  | Valor unitário |  |  | Consumo |  |  |  |  | Valor total
SNP42417 |  |  | AR CONDICIONADO SPLIT INVERTER, PISO TETO, 24000 BTU/H, CICLO FRIO, 60HZ, CLASSIFICACAO ENERGETICA A OU B (SELO PROCEL), GAS HFC, CONTROLE S/FIO | [5 empty] | un |  |  | 9591.57 |  |  | 1 |  |  |  |  | 9591.57
SNP13348 |  |  | ARRUELA EM ACO GALVANIZADO, DIAMETRO EXTERNO = 35MM, ESPESSURA = 3MM, DIAMETRO DO FURO= 18MM | [5 empty] | un |  |  | 1.63 |  |  | 6 |  |  |  |  | 9.78
SNP4374 |  |  | BUCHA DE NYLON SEM ABA S10 | [5 empty] | un |  |  | 0.48 |  |  | 6 |  |  |  |  | 2.88
SNP13246 |  |  | PARAFUSO DE ACO ZINCADO, SEXTAVADO, COM ROSCA INTEIRA, DIAMETRO 5/16", COMPRIMENTO 3/4", COM PORCA E ARRUELA LISA LEVE | [5 empty] | un |  |  | 0.45 |  |  | 8 |  |  |  |  | 3.6
SNP13294 |  |  | PARAFUSO DE ACO ZINCADO, SEXTAVADO, COM ROSCA SOBERBA, DIAMETRO 3/8", COMPRIMENTO 80 MM | [5 empty] | un |  |  | 1.53 |  |  | 6 |  |  |  |  | 9.18
SNP11976 |  |  | CHUMBADOR DE ACO ZINCADO, DIAMETRO 1/4" COM PARAFUSO 1/4" X 40 MM | [5 empty] | un |  |  | 1.22 |  |  | 6 |  |  |  |  | 7.32
SNP37591 |  |  | SUPORTE MAO-FRANCESA EM ACO, ABAS IGUAIS 40 CM, CAPACIDADE MINIMA 70 KG, BRANCO | [5 empty] | un |  |  | 20.27 |  |  | 2 |  |  |  |  | 40.54
SNP1570 |  |  | TERMINAL A COMPRESSAO EM COBRE ESTANHADO PARA CABO 2,5 MM2, 1 FURO E 1 COMPRESSAO, PARA PARAFUSO DE FIXACAO M5 | [5 empty] | un |  |  | 1.13 |  |  | 10 |  |  |  |  | 11.3
(C) Total: | [15 empty] | 9676.17
Custo direto total (A) + (B) + (C) + (D) + (E) | [15 empty] | 9879.53
BDI: 25,07% | [15 empty] | 2476.79
Preço unitário total | [15 empty] | 12356.32
Descrições:
Serviço: CPU5505 - ARRASAMENTO MECANICO DE ESTACA DE CONCRETO ARMADO, DIAMETROS DE ATÉ 40 CM | [15 empty] | Unidade: un
Observações: REF.: SINAPI 95601
Código Auxiliar |  |  | (B) Mãos-de-obra |  |  | Eq. Salarial |  | Sal/Hora |  |  | Encargos(%) |  |  | Consumo |  |  |  |  | Custo Horário
0005 |  |  | SERVENTE |  |  | 7.19 |  | 20.21 |  |  | 181.15 |  |  | 0.363 |  |  |  |  | 7.33
(B) Total: | [15 empty] | 7.33
Custo direto total (A) + (B) + (C) + (D) + (E) | [15 empty] | 7.33
BDI: 25,07% | [15 empty] | 1.83
Preço unitário total | [15 empty] | 9.16
Descrições:
Serviço: CPU6441 - BANCADA DE GRANITO SIMPLES | [15 empty] | Unidade: m2
Observações: REF. GOINFRA 271608 + ORSE 10759
Código Auxiliar |  |  | (B) Mãos-de-obra |  |  | Eq. Salarial |  | Sal/Hora |  |  | Encargos(%) |  |  | Consumo |  |  |  |  | Custo Horário
0005 |  |  | SERVENTE |  |  | 7.19 |  | 20.21 |  |  | 181.15 |  |  | 1.2844 |  |  |  |  | 25.95
0004 |  |  | PEDREIRO |  |  | 11.56 |  | 29.14 |  |  | 152.11 |  |  | 1.5372 |  |  |  |  | 44.79
(B) Total: | [15 empty] | 70.74
Código Auxiliar |  |  | (C) Materiais | [5 empty] | Unidade |  |  | Valor unitário |  |  | Consumo |  |  |  |  | Valor total
1215 |  |  | CIMENTO PORTLAND CPII-32 | [5 empty] | Kg |  |  | 0.63 |  |  | 4.54 |  |  |  |  | 2.86
0104 |  |  | AREIA MÉDIA | [5 empty] | m3 |  |  | 169.62 |  |  | 0.0104 |  |  |  |  | 1.76
1421 |  |  | GRANITO POLIDO PARA BANCADA 2 CM | [5 empty] | m2 |  |  | 417.41 |  |  | 1 |  |  |  |  | 417.41
(C) Total: | [15 empty] | 422.03
Custo direto total (A) + (B) + (C) + (D) + (E) | [15 empty] | 492.77
BDI: 25,07% | [15 empty] | 123.53
Preço unitário total | [15 empty] | 616.3
Descrições:
Serviço: CPU6500 - BASE DA CX D´ ÁGUA - CHAPA DE MADEIRA | [15 empty] | Unidade: m2
Observações: REF. GOINFRA 220912
Código Auxiliar |  |  | (B) Mãos-de-obra |  |  | Eq. Salarial |  | Sal/Hora |  |  | Encargos(%) |  |  | Consumo |  |  |  |  | Custo Horário
0005 |  |  | SERVENTE |  |  | 7.19 |  | 20.21 |  |  | 181.15 |  |  | 2 |  |  |  |  | 40.42
0010 |  |  | CARPINTEIRO |  |  | 11.56 |  | 29.16 |  |  | 152.32 |  |  | 1 |  |  |  |  | 29.16
(B) Total: | [15 empty] | 69.58
Código Auxiliar |  |  | (C) Materiais | [5 empty] | Unidade |  |  | Valor unitário |  |  | Consumo |  |  |  |  | Valor total
SNP34745 |  |  | COMPENSADO NAVAL - CHAPA/PAINEL EM MADEIRA COMPENSADA PRENSADA, DE 2200 X 1600 MM, E = 25 MM | [5 empty] | m2 |  |  | 213.24 |  |  | 1.05 |  |  |  |  | 223.9
(C) Total: | [15 empty] | 223.9
Custo direto total (A) + (B) + (C) + (D) + (E) | [15 empty] | 293.48
BDI: 25,07% | [15 empty] | 73.57
Preço unitário total | [15 empty] | 367.05
Descrições:
Serviço: CPU6442 - BEBEDOURO INDUSTRIAL DE COLUNA EM AÇO INOX POLIDO, 200L, COM QUATRO TORNEIRAS | [15 empty] | Unidade: un
Observações: REF. ORSE 802
Código Auxiliar |  |  | (B) Mãos-de-obra |  |  | Eq. Salarial |  | Sal/Hora |  |  | Encargos(%) |  |  | Consumo |  |  |  |  | Custo Horário
0005 |  |  | SERVENTE |  |  | 7.19 |  | 20.21 |  |  | 181.15 |  |  | 1 |  |  |  |  | 20.21
0012 |  |  | ELETRICISTA |  |  | 11.56 |  | 29.49 |  |  | 155.15 |  |  | 1 |  |  |  |  | 29.49
0011 |  |  | ENCANADOR |  |  | 11.56 |  | 29.79 |  |  | 157.77 |  |  | 1 |  |  |  |  | 29.79
(B) Total: | [15 empty] | 79.49
Código Auxiliar |  |  | (C) Materiais | [5 empty] | Unidade |  |  | Valor unitário |  |  | Consumo |  |  |  |  | Valor total
H689 |  |  | FITA VEDAROSCA 18 MM | [5 empty] | m |  |  | 0.35 |  |  | 0.56 |  |  |  |  | 0.19
MAT6443 |  |  | BEBEDOURO INDUSTRIAL DE COLUNA EM AÇO INOX POLIDO, 200L, COM QUATRO TORNEIRAS | [5 empty] | un |  |  | 3086.52 |  |  | 1 |  |  |  |  | 3086.52
(C) Total: | [15 empty] | 3086.71
Custo direto total (A) + (B) + (C) + (D) + (E) | [15 empty] | 3166.2
BDI: 25,07% | [15 empty] | 793.76
Preço unitário total | [15 empty] | 3959.96
Descrições:
Serviço: CPU6608 - CABO DE COBRE FLEXÍVEL ISOLADO, 2,5 MM², ANTI-CHAMA 0,6/1,0 KV, PARA CIRCUITOS TERMINAIS - FORNECIMENTO E INSTALAÇÃO | [15 empty] | Unidade: m
Observações: REF.: SINAPI - 91927
Código Auxiliar |  |  | (B) Mãos-de-obra |  |  | Eq. Salarial |  | Sal/Hora |  |  | Encargos(%) |  |  | Consumo |  |  |  |  | Custo Horário
0008 |  |  | AJUDANTE |  |  | 8.09 |  | 22.05 |  |  | 172.66 |  |  | 0.029 |  |  |  |  | 0.63
0012 |  |  | ELETRICISTA |  |  | 11.56 |  | 29.49 |  |  | 155.15 |  |  | 0.029 |  |  |  |  | 0.85
(B) Total: | [15 empty] | 1.48
Código Auxiliar |  |  | (C) Materiais | [5 empty] | Unidade |  |  | Valor unitário |  |  | Consumo |  |  |  |  | Valor total
SNP21127 |  |  | FITA ISOLANTE ADESIVA ANTICHAMA, USO ATE 750 V, EM ROLO DE 19 MM X 5 M | [5 empty] | un |  |  | 3.4 |  |  | 0.0094 |  |  |  |  | 0.03
SNP1022 |  |  | CABO DE COBRE, FLEXIVEL, CLASSE 4 OU 5, ISOLACAO EM PVC/A, ANTICHAMA BWF-B, COBERTURA PVC-ST1, ANTICHAMA BWF-B, 1 CONDUTOR, 0,6/1 KV, SECAO NOMINAL 2,5 MM2 | [5 empty] | m |  |  | 2.86 |  |  | 1.2434 |  |  |  |  | 3.55
(C) Total: | [15 empty] | 3.58
Custo direto total (A) + (B) + (C) + (D) + (E) | [15 empty] | 5.06
BDI: 25,07% | [15 empty] | 1.26
Preço unitário total | [15 empty] | 6.32
Descrições:
Serviço: CPU5591 - CAIXA 4'' X 2'' EM PVC | [15 empty] | Unidade: un
Observações: REF.: GOINFRA 70691
Código Auxiliar |  |  | (B) Mãos-de-obra |  |  | Eq. Salarial |  | Sal/Hora |  |  | Encargos(%) |  |  | Consumo |  |  |  |  | Custo Horário
0008 |  |  | AJUDANTE |  |  | 8.09 |  | 22.05 |  |  | 172.66 |  |  | 0.15 |  |  |  |  | 3.3
0012 |  |  | ELETRICISTA |  |  | 11.56 |  | 29.49 |  |  | 155.15 |  |  | 0.15 |  |  |  |  | 4.42
(B) Total: | [15 empty] | 7.72
Código Auxiliar |  |  | (C) Materiais | [5 empty] | Unidade |  |  | Valor unitário |  |  | Consumo |  |  |  |  | Valor total
SNP1872 |  |  | CAIXA DE PASSAGEM, EM PVC, DE 4" X 2", PARA ELETRODUTO FLEXIVEL CORRUGADO | [5 empty] | un |  |  | 1.5 |  |  | 1 |  |  |  |  | 1.5
(C) Total: | [15 empty] | 1.5
Custo direto total (A) + (B) + (C) + (D) + (E) | [15 empty] | 9.22
BDI: 25,07% | [15 empty] | 2.31
Preço unitário total | [15 empty] | 11.53
Descrições:
Serviço: CPU5627 - CAIXA 4'' X 4'' EM PVC | [15 empty] | Unidade: un
Observações: REF.: GOINFRA 70692
Código Auxiliar |  |  | (B) Mãos-de-obra |  |  | Eq. Salarial |  | Sal/Hora |  |  | Encargos(%) |  |  | Consumo |  |  |  |  | Custo Horário
0008 |  |  | AJUDANTE |  |  | 8.09 |  | 22.05 |  |  | 172.66 |  |  | 0.15 |  |  |  |  | 3.3
0012 |  |  | ELETRICISTA |  |  | 11.56 |  | 29.49 |  |  | 155.15 |  |  | 0.15 |  |  |  |  | 4.42
(B) Total: | [15 empty] | 7.72
Código Auxiliar |  |  | (C) Materiais | [5 empty] | Unidade |  |  | Valor unitário |  |  | Consumo |  |  |  |  | Valor total
SNP1873 |  |  | CAIXA DE PASSAGEM, EM PVC, DE 4" X 4", PARA ELETRODUTO FLEXIVEL CORRUGADO | [5 empty] | un |  |  | 2.99 |  |  | 1 |  |  |  |  | 2.99
(C) Total: | [15 empty] | 2.99
Custo direto total (A) + (B) + (C) + (D) + (E) | [15 empty] | 10.71
BDI: 25,07% | [15 empty] | 2.68
Preço unitário total | [15 empty] | 13.39
Descrições:
Serviço: CPU5592 - CAIXA OCTOGONAL 3'' X 3'' EM PVC | [15 empty] | Unidade: un
Observações: REF.: GOINFRA 70681
Código Auxiliar |  |  | (B) Mãos-de-obra |  |  | Eq. Salarial |  | Sal/Hora |  |  | Encargos(%) |  |  | Consumo |  |  |  |  | Custo Horário
0008 |  |  | AJUDANTE |  |  | 8.09 |  | 22.05 |  |  | 172.66 |  |  | 0.15 |  |  |  |  | 3.3
0012 |  |  | ELETRICISTA |  |  | 11.56 |  | 29.49 |  |  | 155.15 |  |  | 0.15 |  |  |  |  | 4.42
(B) Total: | [15 empty] | 7.72
Código Auxiliar |  |  | (C) Materiais | [5 empty] | Unidade |  |  | Valor unitário |  |  | Consumo |  |  |  |  | Valor total
SNP1871 |  |  | CAIXA OCTOGONAL DE FUNDO MOVEL, EM PVC, DE 3" X 3", PARA ELETRODUTO FLEXIVEL CORRUGADO | [5 empty] | un |  |  | 2.69 |  |  | 1 |  |  |  |  | 2.69
(C) Total: | [15 empty] | 2.69
Custo direto total (A) + (B) + (C) + (D) + (E) | [15 empty] | 10.41
BDI: 25,07% | [15 empty] | 2.6
Preço unitário total | [15 empty] | 13.01
Descrições:
Serviço: CPU5941 - CAMINHÃO BASCULANTE 6 M3 TOCO, PESO BRUTO TOTAL 16.000 KG, CARGA ÚTIL MÁXIMA 11.130 KG, DISTÂNCIA ENTRE EIXOS 5,36 M, POTÊNCIA 185 CV, INCLUSIVE CAÇAMBA METÁLICA - CHI DIURNO | [15 empty] | Unidade: CHI
Observações: SINAPI 67827 DATA-BASE 12/2024
Código Auxiliar |  |  | (B) Mãos-de-obra |  |  | Eq. Salarial |  | Sal/Hora |  |  | Encargos(%) |  |  | Consumo |  |  |  |  | Custo Horário
0025 |  |  | OFICIAL "B" |  |  | 11.56 |  | 29.14 |  |  | 152.11 |  |  | 1 |  |  |  |  | 29.14
(B) Total: | [15 empty] | 29.14
Código Auxiliar |  | (D)(E) Serviços |  |  | Unidade |  | Vl. unit. mão-de-obra |  |  | Vl. unit. material |  |  | Consumo |  |  | Vl. total mão-de-obra |  |  |  |  | Vl. total material
SNP91402 |  | CAMINHÃO BASCULANTE 6 M3 TOCO, PESO BRUTO TOTAL 16.000 KG, CARGA ÚTIL MÁXIMA 11.130 KG, DISTÂNCIA ENTRE EIXOS 5,36 M, POTÊNCIA 185 CV, INCLUSIVE CAÇAMBA METÁLICA - IMPOSTOS E SEGUROS. AF_06/2014 |  |  | h |  | 0 |  |  | 3.61 |  |  | 1 |  |  | 0 |  |  |  |  | 3.61
SNP7059 |  | CAMINHÃO BASCULANTE 6 M3 TOCO, PESO BRUTO TOTAL 16.000 KG, CARGA ÚTIL MÁXIMA 11.130 KG, DISTÂNCIA ENTRE EIXOS 5,36 M, POTÊNCIA 185 CV, INCLUSIVE CAÇAMBA METÁLICA - JUROS. AF_06/2014 |  |  | h |  | 0 |  |  | 8.94 |  |  | 1 |  |  | 0 |  |  |  |  | 8.94
SNP7058 |  | CAMINHÃO BASCULANTE 6 M3 TOCO, PESO BRUTO TOTAL 16.000 KG, CARGA ÚTIL MÁXIMA 11.130 KG, DISTÂNCIA ENTRE EIXOS 5,36 M, POTÊNCIA 185 CV, INCLUSIVE CAÇAMBA METÁLICA - DEPRECIAÇÃO. AF_06/2014 |  |  | h |  | 0 |  |  | 23.23 |  |  | 1 |  |  | 0 |  |  |  |  | 23.23
(D) Total mão-de-obra: | [15 empty] | 0
(E) Total material: | [15 empty] | 35.78
Custo direto total (A) + (B) + (C) + (D) + (E) | [15 empty] | 64.92
BDI: 0,00% | [15 empty] | 0
Preço unitário total | [15 empty] | 64.92
Descrições:
Serviço: CPU5942 - CAMINHÃO BASCULANTE 6 M3 TOCO, PESO BRUTO TOTAL 16.000 KG, CARGA ÚTIL MÁXIMA 11.130 KG, DISTÂNCIA ENTRE EIXOS 5,36 M, POTÊNCIA 185 CV, INCLUSIVE CAÇAMBA METÁLICA - CHP DIURNO. | [15 empty] | Unidade: CHP
Observações: SINAPI 67826 DATA-BAE 12/2024
Código Auxiliar |  |  | (B) Mãos-de-obra |  |  | Eq. Salarial |  | Sal/Hora |  |  | Encargos(%) |  |  | Consumo |  |  |  |  | Custo Horário
0025 |  |  | OFICIAL "B" |  |  | 11.56 |  | 29.14 |  |  | 152.11 |  |  | 1 |  |  |  |  | 29.14
(B) Total: | [15 empty] | 29.14
Código Auxiliar |  | (D)(E) Serviços |  |  | Unidade |  | Vl. unit. mão-de-obra |  |  | Vl. unit. material |  |  | Consumo |  |  | Vl. total mão-de-obra |  |  |  |  | Vl. total material
SNP91402 |  | CAMINHÃO BASCULANTE 6 M3 TOCO, PESO BRUTO TOTAL 16.000 KG, CARGA ÚTIL MÁXIMA 11.130 KG, DISTÂNCIA ENTRE EIXOS 5,36 M, POTÊNCIA 185 CV, INCLUSIVE CAÇAMBA METÁLICA - IMPOSTOS E SEGUROS. AF_06/2014 |  |  | h |  | 0 |  |  | 3.61 |  |  | 1 |  |  | 0 |  |  |  |  | 3.61
SNP7059 |  | CAMINHÃO BASCULANTE 6 M3 TOCO, PESO BRUTO TOTAL 16.000 KG, CARGA ÚTIL MÁXIMA 11.130 KG, DISTÂNCIA ENTRE EIXOS 5,36 M, POTÊNCIA 185 CV, INCLUSIVE CAÇAMBA METÁLICA - JUROS. AF_06/2014 |  |  | h |  | 0 |  |  | 8.94 |  |  | 1 |  |  | 0 |  |  |  |  | 8.94
SNP7058 |  | CAMINHÃO BASCULANTE 6 M3 TOCO, PESO BRUTO TOTAL 16.000 KG, CARGA ÚTIL MÁXIMA 11.130 KG, DISTÂNCIA ENTRE EIXOS 5,36 M, POTÊNCIA 185 CV, INCLUSIVE CAÇAMBA METÁLICA - DEPRECIAÇÃO. AF_06/2014 |  |  | h |  | 0 |  |  | 23.23 |  |  | 1 |  |  | 0 |  |  |  |  | 23.23
SNP7060 |  | CAMINHÃO BASCULANTE 6 M3 TOCO, PESO BRUTO TOTAL 16.000 KG, CARGA ÚTIL MÁXIMA 11.130 KG, DISTÂNCIA ENTRE EIXOS 5,36 M, POTÊNCIA 185 CV, INCLUSIVE CAÇAMBA METÁLICA - MANUTENÇÃO. AF_06/2014 |  |  | h |  | 0 |  |  | 41.88 |  |  | 1 |  |  | 0 |  |  |  |  | 41.88
SNP7061 |  | CAMINHÃO BASCULANTE 6 M3 TOCO, PESO BRUTO TOTAL 16.000 KG, CARGA ÚTIL MÁXIMA 11.130 KG, DISTÂNCIA ENTRE EIXOS 5,36 M, POTÊNCIA 185 CV, INCLUSIVE CAÇAMBA METÁLICA - MATERIAIS NA OPERAÇÃO. AF_06/2014 |  |  | h |  | 0 |  |  | 80.76 |  |  | 1 |  |  | 0 |  |  |  |  | 80.76
(D) Total mão-de-obra: | [15 empty] | 0
(E) Total material: | [15 empty] | 158.42
Custo direto total (A) + (B) + (C) + (D) + (E) | [15 empty] | 187.56
BDI: 0,00% | [15 empty] | 0
Preço unitário total | [15 empty] | 187.56
Descrições:
Serviço: CPU5615 - CARENAGEM /TAMPA, EM PLASTICO, COR BRANCA, UTILIZADO EM KIT CHASSI METALICO PARA INSTAL. HIDRAULICA DE CUBA SIMPLES SEM MAQUINA DE LAVAR ROUPA, *355* X *670* MM (L X H) (COM FUROS E DEMAIS ENCAIXES) | [15 empty] | Unidade: un
Observações: REF. SINAPI 96803
Código Auxiliar |  |  | (B) Mãos-de-obra |  |  | Eq. Salarial |  | Sal/Hora |  |  | Encargos(%) |  |  | Consumo |  |  |  |  | Custo Horário
0008 |  |  | AJUDANTE |  |  | 8.09 |  | 22.05 |  |  | 172.66 |  |  | 0.2531 |  |  |  |  | 5.58
0011 |  |  | ENCANADOR |  |  | 11.56 |  | 29.79 |  |  | 157.77 |  |  | 0.3796 |  |  |  |  | 11.3
(B) Total: | [15 empty] | 16.88
Código Auxiliar |  |  | (C) Materiais | [5 empty] | Unidade |  |  | Valor unitário |  |  | Consumo |  |  |  |  | Valor total
SNP39359 |  |  | CARENAGEM /TAMPA, EM PLASTICO, COR BRANCA, UTILIZADO EM KIT CHASSI METALICO PARA INSTAL. HIDRAULICA DE CUBA SIMPLES SEM MAQUINA DE LAVAR ROUPA, *355* X *670* MM (L X H) (COM FUROS E DEMAIS ENCAIXES) | [5 empty] | un |  |  | 39.33 |  |  | 1 |  |  |  |  | 39.33
(C) Total: | [15 empty] | 39.33
Custo direto total (A) + (B) + (C) + (D) + (E) | [15 empty] | 56.21
BDI: 25,07% | [15 empty] | 14.09
Preço unitário total | [15 empty] | 70.3
Descrições:
Serviço: CPU5944 - CARGA, MANOBRA E DESCARGA DE SOLOS E MATERIAIS GRANULARES EM CAMINHÃO BASCULANTE 6 M³ - CARGA COM PÁ CARREGADEIRA (CAÇAMBA DE 1,7 A 2,8 M³ / 128 HP) E DESCARGA LIVRE (UNIDADE: M3). AF_07/2020 | [15 empty] | Unidade: m3
Observações: SINAPI 100973 DATA-BAE 12/2024
Código Auxiliar |  | (D)(E) Serviços |  |  | Unidade |  | Vl. unit. mão-de-obra |  |  | Vl. unit. material |  |  | Consumo |  |  | Vl. total mão-de-obra |  |  |  |  | Vl. total material
CPU5941 |  | CAMINHÃO BASCULANTE 6 M3 TOCO, PESO BRUTO TOTAL 16.000 KG, CARGA ÚTIL MÁXIMA 11.130 KG, DISTÂNCIA ENTRE EIXOS 5,36 M, POTÊNCIA 185 CV, INCLUSIVE CAÇAMBA METÁLICA - CHI DIURNO |  |  | CHI |  | 29.14 |  |  | 35.78 |  |  | 0.0203 |  |  | 0.59 |  |  |  |  | 0.72
CPU5942 |  | CAMINHÃO BASCULANTE 6 M3 TOCO, PESO BRUTO TOTAL 16.000 KG, CARGA ÚTIL MÁXIMA 11.130 KG, DISTÂNCIA ENTRE EIXOS 5,36 M, POTÊNCIA 185 CV, INCLUSIVE CAÇAMBA METÁLICA - CHP DIURNO. |  |  | CHP |  | 29.14 |  |  | 158.42 |  |  | 0.0267 |  |  | 0.77 |  |  |  |  | 4.22
CPU5946 |  | PÁ CARREGADEIRA SOBRE RODAS, POTÊNCIA LÍQUIDA 128 HP, CAPACIDADE DA CAÇAMBA 1,7 A 2,8 M3, PESO OPERACIONAL 11632 KG - CHI DIURNO. AF_06/2014 |  |  | CHI |  | 29.14 |  |  | 47.08 |  |  | 0.0151 |  |  | 0.44 |  |  |  |  | 0.71
CPU5947 |  | PÁ CARREGADEIRA SOBRE RODAS, POTÊNCIA LÍQUIDA 128 HP, CAPACIDADE DA CAÇAMBA 1,7 A 2,8 M3, PESO OPERACIONAL 11632 KG - CHP DIURNO. |  |  | CHP |  | 29.14 |  |  | 138.93 |  |  | 0.0083 |  |  | 0.24 |  |  |  |  | 1.15
(D) Total mão-de-obra: | [15 empty] | 2.04
(E) Total material: | [15 empty] | 6.8
Custo direto total (A) + (B) + (C) + (D) + (E) | [15 empty] | 8.85
BDI: 0,00% | [15 empty] | 0
Preço unitário total | [15 empty] | 8.85
Descrições:
Serviço: CPU5509 - COBERTURA COM TELHA CHAPA GALVANIZADA TRAPEZOIDAL 0,65MM COM PINTURA ELETROSTÁTICA E ACESSÓRIOS | [15 empty] | Unidade: m2
Observações: REF.: GOINFRA 160967
Código Auxiliar |  |  | (B) Mãos-de-obra |  |  | Eq. Salarial |  | Sal/Hora |  |  | Encargos(%) |  |  | Consumo |  |  |  |  | Custo Horário
0008 |  |  | AJUDANTE |  |  | 8.09 |  | 22.05 |  |  | 172.66 |  |  | 0.1602 |  |  |  |  | 3.53
0015 |  |  | MONTADOR DE ESTRUTURA METALICA |  |  | 11.56 |  | 29.23 |  |  | 152.9 |  |  | 0.1602 |  |  |  |  | 4.68
(B) Total: | [15 empty] | 8.21
Código Auxiliar |  |  | (C) Materiais | [5 empty] | Unidade |  |  | Valor unitário |  |  | Consumo |  |  |  |  | Valor total
2291 |  |  | PINO RETO COM PORCA (5X16 300 MM) | [5 empty] | un |  |  | 1.82 |  |  | 2.05 |  |  |  |  | 3.73
2410 |  |  | TELHA DE AÇO COM PINTURA ELETROSTÁTICA 0,65mm DA PERFILOR OU EQUIVALENTE | [5 empty] | m2 |  |  | 123.77 |  |  | 1.15 |  |  |  |  | 142.33
1225 |  |  | CONJUNTO VEDAÇÃO (ARRUELA E BUCHA) PARA TELHA FIBROCIMENTO | [5 empty] | un |  |  | 0.41 |  |  | 2.05 |  |  |  |  | 0.84
(C) Total: | [15 empty] | 146.9
Custo direto total (A) + (B) + (C) + (D) + (E) | [15 empty] | 155.11
BDI: 25,07% | [15 empty] | 38.88
Preço unitário total | [15 empty] | 193.99
Descrições:
Serviço: CPU6614 - COTOVELO EM BRONZE/LATÃO, DN 15 MM X 1/2", 90 GRAUS, SEM ANEL DE SOLDA, BOLSA X ROSCA F, INSTALADO EM RAMAL E SUB-RAMAL DE GÁS COMBUSTÍVEL - FORNECIMENTO E INSTALAÇÃO | [15 empty] | Unidade: un
Observações: REF.: SINAPI - 103807
Código Auxiliar |  |  | (B) Mãos-de-obra |  |  | Eq. Salarial |  | Sal/Hora |  |  | Encargos(%) |  |  | Consumo |  |  |  |  | Custo Horário
0008 |  |  | AJUDANTE |  |  | 8.09 |  | 22.05 |  |  | 172.66 |  |  | 0.1574 |  |  |  |  | 3.47
0011 |  |  | ENCANADOR |  |  | 11.56 |  | 29.79 |  |  | 157.77 |  |  | 0.1574 |  |  |  |  | 4.68
(B) Total: | [15 empty] | 8.15
Código Auxiliar |  |  | (C) Materiais | [5 empty] | Unidade |  |  | Valor unitário |  |  | Consumo |  |  |  |  | Valor total
SNP38383 |  |  | LIXA D'AGUA EM FOLHA, COR PRETA, GRAO 100 | [5 empty] | un |  |  | 2 |  |  | 0.0405 |  |  |  |  | 0.08
SNP3148 |  |  | FITA VEDA ROSCA, EM PTFE, ROLO DE 18 MM X 50 M (L X C) | [5 empty] | un |  |  | 11.24 |  |  | 0.0042 |  |  |  |  | 0.04
SNP39897 |  |  | PASTA PARA SOLDA DE TUBOS E CONEXOES DE COBRE (EMBALAGEM COM 250 G) | [5 empty] | un |  |  | 56.57 |  |  | 0.00035 |  |  |  |  | 0.01
SNP39869 |  |  | COTOVELO BRONZE/LATAO SEM ANEL DE SOLDA, BOLSA X ROSCA F, 15MM X 1/2" | [5 empty] | un |  |  | 14.64 |  |  | 1 |  |  |  |  | 14.64
SNP12732 |  |  | SOLDA ESTANHO/COBRE PARA CONEXOES DE COBRE, FIO 2,5 MM, CARRETEL 500 GR (SEM CHUMBO) | [5 empty] | un |  |  | 308.6 |  |  | 0.0014 |  |  |  |  | 0.43
(C) Total: | [15 empty] | 15.2
Custo direto total (A) + (B) + (C) + (D) + (E) | [15 empty] | 23.35
BDI: 25,07% | [15 empty] | 5.85
Preço unitário total | [15 empty] | 29.2
Descrições:
Serviço: CPU6611 - ELETRODUTO FLEXÍVEL CORRUGADO, PEAD 3/4" | [15 empty] | Unidade: m
Observações: REF.: GOINFRA - 071196
Código Auxiliar |  |  | (B) Mãos-de-obra |  |  | Eq. Salarial |  | Sal/Hora |  |  | Encargos(%) |  |  | Consumo |  |  |  |  | Custo Horário
0008 |  |  | AJUDANTE |  |  | 8.09 |  | 22.05 |  |  | 172.66 |  |  | 0.2 |  |  |  |  | 4.41
0012 |  |  | ELETRICISTA |  |  | 11.56 |  | 29.49 |  |  | 155.15 |  |  | 0.2 |  |  |  |  | 5.89
(B) Total: | [15 empty] | 10.3
Código Auxiliar |  |  | (C) Materiais | [5 empty] | Unidade |  |  | Valor unitário |  |  | Consumo |  |  |  |  | Valor total
SNP40400 |  |  | ELETRODUTO FLEXIVEL PLANO EM PEAD, COR PRETA E LARANJA, DIAMETRO 25 MM | [5 empty] | m |  |  | 1.37 |  |  | 1 |  |  |  |  | 1.37
(C) Total: | [15 empty] | 1.37
Custo direto total (A) + (B) + (C) + (D) + (E) | [15 empty] | 11.67
BDI: 25,07% | [15 empty] | 2.92
Preço unitário total | [15 empty] | 14.59
Descrições:
Serviço: CPU5625 - ESTACA ESCAVADA MECANICAMENTE, SEM FLUIDO ESTABILIZANTE, COM 40CM DE DIÂMETRO, EXCLUSO CONCRETO E ARMADURA | [15 empty] | Unidade: m
Observações: REF.: SINAPI 100897
Código Auxiliar |  |  | (B) Mãos-de-obra |  |  | Eq. Salarial |  | Sal/Hora |  |  | Encargos(%) |  |  | Consumo |  |  |  |  | Custo Horário
0005 |  |  | SERVENTE |  |  | 7.19 |  | 20.21 |  |  | 181.15 |  |  | 0.2795 |  |  |  |  | 5.64
(B) Total: | [15 empty] | 5.64
Código Auxiliar |  | (D)(E) Serviços |  |  | Unidade |  | Vl. unit. mão-de-obra |  |  | Vl. unit. material |  |  | Consumo |  |  | Vl. total mão-de-obra |  |  |  |  | Vl. total material
CPU5939 |  | PERFURATRIZ HIDRÁULICA SOBRE CAMINHÃO COM TRADO CURTO ACOPLADO, PROFUNDIDADE MÁXIMA DE 20 M, DIÂMETRO MÁXIMO DE 1500 MM, POTÊNCIA INSTALADA DE 137 HP, MESA ROTATIVA COM TORQUE MÁXIMO DE 30 KNM - CHI DIURNO |  |  | CHI |  | 29.14 |  |  | 142.88 |  |  | 0.0612 |  |  | 1.78 |  |  |  |  | 8.74
CPU5940 |  | PERFURATRIZ HIDRÁULICA SOBRE CAMINHÃO COM TRADO CURTO ACOPLADO, PROFUNDIDADE MÁXIMA DE 20 M, DIÂMETRO MÁXIMO DE 1500 MM, POTÊNCIA INSTALADA DE 137 HP, MESA ROTATIVA COM TORQUE MÁXIMO DE 30 KNM - CHP DIURNO. AF_06/2015 |  |  | CHP |  | 29.14 |  |  | 373.96 |  |  | 0.0342 |  |  | 0.99 |  |  |  |  | 12.78
CPU5943 |  | TRANSPORTE COM CAMINHÃO BASCULANTE DE 6 M³, EM VIA URBANA EM REVESTIMENTO PRIMÁRIO (UNIDADE: M3XKM). AF_07/2020 |  |  | M3XKM |  | 0.62 |  |  | 2.65 |  |  | 0.0524 |  |  | 0.03 |  |  |  |  | 0.13
CPU5944 |  | CARGA, MANOBRA E DESCARGA DE SOLOS E MATERIAIS GRANULARES EM CAMINHÃO BASCULANTE 6 M³ - CARGA COM PÁ CARREGADEIRA (CAÇAMBA DE 1,7 A 2,8 M³ / 128 HP) E DESCARGA LIVRE (UNIDADE: M3). AF_07/2020 |  |  | m3 |  | 2.04 |  |  | 6.81 |  |  | 0.1571 |  |  | 0.32 |  |  |  |  | 1.06
(D) Total mão-de-obra: | [15 empty] | 3.12
(E) Total material: | [15 empty] | 22.71
Custo direto total (A) + (B) + (C) + (D) + (E) | [15 empty] | 31.5
BDI: 25,07% | [15 empty] | 7.89
Preço unitário total | [15 empty] | 39.39
Descrições:
Serviço: CPU5581 - GRANILITE PARA ÁREA EXTERNA COM CONTRAPISO | [15 empty] | Unidade: m2
Observações: REF.: GOINFRA 221101
Código Auxiliar |  |  | (B) Mãos-de-obra |  |  | Eq. Salarial |  | Sal/Hora |  |  | Encargos(%) |  |  | Consumo |  |  |  |  | Custo Horário
0005 |  |  | SERVENTE |  |  | 7.19 |  | 20.21 |  |  | 181.15 |  |  | 0.6091 |  |  |  |  | 12.3
0004 |  |  | PEDREIRO |  |  | 11.56 |  | 29.14 |  |  | 152.11 |  |  | 0.4569 |  |  |  |  | 13.31
(B) Total: | [15 empty] | 25.61
Código Auxiliar |  |  | (C) Materiais | [5 empty] | Unidade |  |  | Valor unitário |  |  | Consumo |  |  |  |  | Valor total
1215 |  |  | CIMENTO PORTLAND CPII-32 | [5 empty] | Kg |  |  | 0.63 |  |  | 17.72 |  |  |  |  | 11.16
0104 |  |  | AREIA MÉDIA | [5 empty] | m3 |  |  | 169.62 |  |  | 0.0243 |  |  |  |  | 4.12
SNP40652 |  |  | PISO FULGET (GRANITO LAVADO) MOLDADO IN LOCO (INCLUSO EXECUCAO) | [5 empty] | m2 |  |  | 168.74 |  |  | 1 |  |  |  |  | 168.74
(C) Total: | [15 empty] | 184.02
Custo direto total (A) + (B) + (C) + (D) + (E) | [15 empty] | 209.63
BDI: 25,07% | [15 empty] | 52.55
Preço unitário total | [15 empty] | 262.18
Descrições:
Serviço: CPU6465 - HIDRORREPELENTE INCOLOR - 02 DEMÃOS | [15 empty] | Unidade: m2
Observações: REF. ORSE 2297
Código Auxiliar |  |  | (B) Mãos-de-obra |  |  | Eq. Salarial |  | Sal/Hora |  |  | Encargos(%) |  |  | Consumo |  |  |  |  | Custo Horário
0005 |  |  | SERVENTE |  |  | 7.19 |  | 20.21 |  |  | 181.15 |  |  | 0.2 |  |  |  |  | 4.04
0018 |  |  | PINTOR |  |  | 11.56 |  | 29.18 |  |  | 152.49 |  |  | 0.4 |  |  |  |  | 11.67
(B) Total: | [15 empty] | 15.71
Código Auxiliar |  |  | (C) Materiais | [5 empty] | Unidade |  |  | Valor unitário |  |  | Consumo |  |  |  |  | Valor total
2836 |  |  | SOLUÇÃO A BASE DE SILANO SILOXANO PARA PROTEÇÃO DE SUPERFÍCIES DE CONCRETO TIPO SILICONE W, ACQUELLA OU EQUIVALENTE | [5 empty] | l |  |  | 25.69 |  |  | 0.48 |  |  |  |  | 12.33
(C) Total: | [15 empty] | 12.33
Custo direto total (A) + (B) + (C) + (D) + (E) | [15 empty] | 28.04
BDI: 25,07% | [15 empty] | 7.02
Preço unitário total | [15 empty] | 35.06
Descrições:
Serviço: CPU6622 - INTERRUPTOR PARALELO (3 MÓDULOS), 10A/250V, INCLUINDO SUPORTE E PLACA - FORNECIMENTO E INSTALAÇÃO | [15 empty] | Unidade: un
Observações: REF.: SINAPI - 91969
Código Auxiliar |  |  | (B) Mãos-de-obra |  |  | Eq. Salarial |  | Sal/Hora |  |  | Encargos(%) |  |  | Consumo |  |  |  |  | Custo Horário
0008 |  |  | AJUDANTE |  |  | 8.09 |  | 22.05 |  |  | 172.66 |  |  | 0.954 |  |  |  |  | 21.03
0012 |  |  | ELETRICISTA |  |  | 11.56 |  | 29.49 |  |  | 155.15 |  |  | 0.954 |  |  |  |  | 28.13
(B) Total: | [15 empty] | 49.16
Código Auxiliar |  |  | (C) Materiais | [5 empty] | Unidade |  |  | Valor unitário |  |  | Consumo |  |  |  |  | Valor total
SNP38099 |  |  | SUPORTE DE FIXACAO PARA ESPELHO / PLACA 4" X 2", PARA 3 MODULOS, PARA INSTALACAO DE TOMADAS E INTERRUPTORES (SOMENTE SUPORTE) | [5 empty] | un |  |  | 1.44 |  |  | 1 |  |  |  |  | 1.44
SNP38094 |  |  | ESPELHO / PLACA DE 3 POSTOS 4" X 2", PARA INSTALACAO DE TOMADAS E INTERRUPTORES | [5 empty] | un |  |  | 2.79 |  |  | 1 |  |  |  |  | 2.79
SNP38113 |  |  | INTERRUPTOR PARALELO 10A, 250V (APENAS MODULO) | [5 empty] | un |  |  | 8.57 |  |  | 3 |  |  |  |  | 25.71
(C) Total: | [15 empty] | 29.94
Custo direto total (A) + (B) + (C) + (D) + (E) | [15 empty] | 79.1
BDI: 25,07% | [15 empty] | 19.83
Preço unitário total | [15 empty] | 98.93
Descrições:
Serviço: CPU6623 - INTERRUPTOR SIMPLES (1 MÓDULO) COM INTERRUPTOR PARALELO (1 MÓDULO), 10A/250V - FORNECIMENTO E INSTALAÇÃO | [15 empty] | Unidade: un
Observações: REF.: SINAPI - 91956
Código Auxiliar |  |  | (B) Mãos-de-obra |  |  | Eq. Salarial |  | Sal/Hora |  |  | Encargos(%) |  |  | Consumo |  |  |  |  | Custo Horário
0008 |  |  | AJUDANTE |  |  | 8.09 |  | 22.05 |  |  | 172.66 |  |  | 0.486 |  |  |  |  | 10.71
0012 |  |  | ELETRICISTA |  |  | 11.56 |  | 29.49 |  |  | 155.15 |  |  | 0.486 |  |  |  |  | 14.33
(B) Total: | [15 empty] | 25.04
Código Auxiliar |  |  | (C) Materiais | [5 empty] | Unidade |  |  | Valor unitário |  |  | Consumo |  |  |  |  | Valor total
SNP38099 |  |  | SUPORTE DE FIXACAO PARA ESPELHO / PLACA 4" X 2", PARA 3 MODULOS, PARA INSTALACAO DE TOMADAS E INTERRUPTORES (SOMENTE SUPORTE) | [5 empty] | un |  |  | 1.44 |  |  | 1 |  |  |  |  | 1.44
SNP38113 |  |  | INTERRUPTOR PARALELO 10A, 250V (APENAS MODULO) | [5 empty] | un |  |  | 8.57 |  |  | 1 |  |  |  |  | 8.57
SNP38093 |  |  | ESPELHO / PLACA DE 2 POSTOS 4" X 2", PARA INSTALACAO DE TOMADAS E INTERRUPTORES | [5 empty] | un |  |  | 2.27 |  |  | 1 |  |  |  |  | 2.27
SNP38112 |  |  | INTERRUPTOR SIMPLES 10A, 250V (APENAS MODULO) | [5 empty] | un |  |  | 6.58 |  |  | 1 |  |  |  |  | 6.58
(C) Total: | [15 empty] | 18.86
Custo direto total (A) + (B) + (C) + (D) + (E) | [15 empty] | 43.9
BDI: 25,07% | [15 empty] | 11
Preço unitário total | [15 empty] | 54.9
Descrições:
Serviço: CPU6619 - JANELA DE ALUMÍNIO DE CORRER COM 4 FOLHAS PARA VIDROS, COM VIDROS, BATENTE, ACABAMENTO COM ACETATO OU BRILHANTE E FERRAGENS. EXCLUSIVE ALIZAR E CONTRAMARCO. FORNECIMENTO E INSTALAÇÃO | [15 empty] | Unidade: m2
Observações: REF.: SINAPI - 94573
Código Auxiliar |  |  | (B) Mãos-de-obra |  |  | Eq. Salarial |  | Sal/Hora |  |  | Encargos(%) |  |  | Consumo |  |  |  |  | Custo Horário
0005 |  |  | SERVENTE |  |  | 7.19 |  | 20.21 |  |  | 181.15 |  |  | 0.48 |  |  |  |  | 9.7
0004 |  |  | PEDREIRO |  |  | 11.56 |  | 29.14 |  |  | 152.11 |  |  | 0.96 |  |  |  |  | 27.97
(B) Total: | [15 empty] | 37.67
Código Auxiliar |  |  | (C) Materiais | [5 empty] | Unidade |  |  | Valor unitário |  |  | Consumo |  |  |  |  | Valor total
SNP39961 |  |  | SILICONE ACETICO USO GERAL INCOLOR 280 G | [5 empty] | un |  |  | 23.07 |  |  | 0.56 |  |  |  |  | 12.91
SNP34364 |  |  | JANELA DE CORRER, EM ALUMINIO PERFIL 25, 120 X 150 CM (A X L), 4 FLS, BANDEIRA COM BASCULA, ACABAMENTO BRANCO OU BRILHANTE, BATENTE/REQUADRO DE 6 A 14 CM, COM VIDRO 4 MM, SEM GUARNICAO/ALIZAR | [5 empty] | un |  |  | 704.83 |  |  | 0.556 |  |  |  |  | 391.88
SNP4377 |  |  | PARAFUSO DE ACO ZINCADO COM ROSCA SOBERBA, CABECA CHATA E FENDA SIMPLES, DIAMETRO 4,2 MM, COMPRIMENTO * 32 * MM | [5 empty] | un |  |  | 0.19 |  |  | 7.3 |  |  |  |  | 1.38
(C) Total: | [15 empty] | 406.17
Custo direto total (A) + (B) + (C) + (D) + (E) | [15 empty] | 443.84
BDI: 25,07% | [15 empty] | 111.27
Preço unitário total | [15 empty] | 555.11
Descrições:
Serviço: CPU6618 - JOELHO 90 GRAUS, PARA INSTALAÇÕES EM PEX ÁGUA, DN 16 MM, CONEXÃO POR CRIMPAGEM - FORNECIMENTO E INSTALAÇÃO | [15 empty] | Unidade: un
Observações: REF.: SINAPI - 96849
Código Auxiliar |  |  | (B) Mãos-de-obra |  |  | Eq. Salarial |  | Sal/Hora |  |  | Encargos(%) |  |  | Consumo |  |  |  |  | Custo Horário
0008 |  |  | AJUDANTE |  |  | 8.09 |  | 22.05 |  |  | 172.66 |  |  | 0.1063 |  |  |  |  | 2.34
0011 |  |  | ENCANADOR |  |  | 11.56 |  | 29.79 |  |  | 157.77 |  |  | 0.1594 |  |  |  |  | 4.74
(B) Total: | [15 empty] | 7.08
Código Auxiliar |  |  | (C) Materiais | [5 empty] | Unidade |  |  | Valor unitário |  |  | Consumo |  |  |  |  | Valor total
SNP39300 |  |  | JOELHO/COTOVELO 90 GRAUS, PLASTICO, PARA CONEXAO COM CRIMPAGEM, DN 16 MM, EM TUBO PEX PARA INST. AGUA QUENTE/FRIA | [5 empty] | un |  |  | 9.83 |  |  | 1 |  |  |  |  | 9.83
(C) Total: | [15 empty] | 9.83
Custo direto total (A) + (B) + (C) + (D) + (E) | [15 empty] | 16.91
BDI: 25,07% | [15 empty] | 4.23
Preço unitário total | [15 empty] | 21.14
Descrições:
Serviço: CPU6613 - LUVA COM ROSCA, PVC, SOLDAVEL, DN 40 MM X 1.1/4", INSTALADO EM RAMAL DE DISTRIBUIÇÃO DE ÁGUA - FORNECIMENTO E INSTALAÇÃO | [15 empty] | Unidade: un
Observações: REF.: SINAPI - 103991
Código Auxiliar |  |  | (B) Mãos-de-obra |  |  | Eq. Salarial |  | Sal/Hora |  |  | Encargos(%) |  |  | Consumo |  |  |  |  | Custo Horário
0008 |  |  | AJUDANTE |  |  | 8.09 |  | 22.05 |  |  | 172.66 |  |  | 0.1181 |  |  |  |  | 2.6
0011 |  |  | ENCANADOR |  |  | 11.56 |  | 29.79 |  |  | 157.77 |  |  | 0.1181 |  |  |  |  | 3.51
(B) Total: | [15 empty] | 6.11
Código Auxiliar |  |  | (C) Materiais | [5 empty] | Unidade |  |  | Valor unitário |  |  | Consumo |  |  |  |  | Valor total
SNP38383 |  |  | LIXA D'AGUA EM FOLHA, COR PRETA, GRAO 100 | [5 empty] | un |  |  | 2 |  |  | 0.0394 |  |  |  |  | 0.07
SNP122 |  |  | ADESIVO PLASTICO PARA PVC, FRASCO COM *850* GR | [5 empty] | un |  |  | 68.86 |  |  | 0.0106 |  |  |  |  | 0.72
SNP3905 |  |  | LUVA SOLDAVEL COM ROSCA, PVC, 40 MM X 1 1/4", PARA AGUA FRIA PREDIAL | [5 empty] | un |  |  | 11.51 |  |  | 1 |  |  |  |  | 11.51
SNP20083 |  |  | SOLUCAO PREPARADORA / LIMPADORA PARA PVC, FRASCO COM 1000 CM3 | [5 empty] | un |  |  | 78.02 |  |  | 0.0125 |  |  |  |  | 0.97
(C) Total: | [15 empty] | 13.27
Custo direto total (A) + (B) + (C) + (D) + (E) | [15 empty] | 19.38
BDI: 25,07% | [15 empty] | 4.85
Preço unitário total | [15 empty] | 24.23
Descrições:
Serviço: CPU5506 - MARTELO DEMOLIDOR ELÉTRICO, COM POTÊNCIA DE 2.000 W, 1.000 IMPACTOS POR MINUTO, PESO DE 30 KG - CHI DIURNO. | [15 empty] | Unidade: CHI
Observações: REF.: SINAPI 102274 SUBSTITUIÇÃO M.O OPERADOR DE MARTELETE POR OFICIAL B (COMPO)
Código Auxiliar |  |  | (B) Mãos-de-obra |  |  | Eq. Salarial |  | Sal/Hora |  |  | Encargos(%) |  |  | Consumo |  |  |  |  | Custo Horário
0025 |  |  | OFICIAL "B" |  |  | 11.56 |  | 29.14 |  |  | 152.11 |  |  | 1 |  |  |  |  | 29.14
(B) Total: | [15 empty] | 29.14
Código Auxiliar |  | (D)(E) Serviços |  |  | Unidade |  | Vl. unit. mão-de-obra |  |  | Vl. unit. material |  |  | Consumo |  |  | Vl. total mão-de-obra |  |  |  |  | Vl. total material
SNP102270 |  | MARTELO DEMOLIDOR ELÉTRICO, COM POTÊNCIA DE 2.000 W, 1.000 IMPACTOS POR MINUTO, PESO DE 30 KG - DEPRECIAÇÃO. AF_01/2021 |  |  | h |  | 0 |  |  | 0.64 |  |  | 1 |  |  | 0 |  |  |  |  | 0.64
SNP102271 |  | MARTELO DEMOLIDOR ELÉTRICO, COM POTÊNCIA DE 2.000 W, 1.000 IMPACTOS POR MINUTO, PESO DE 30 KG - JUROS. AF_01/2021 |  |  | h |  | 0 |  |  | 0.14 |  |  | 1 |  |  | 0 |  |  |  |  | 0.14
(D) Total mão-de-obra: | [15 empty] | 0
(E) Total material: | [15 empty] | 0.78
Custo direto total (A) + (B) + (C) + (D) + (E) | [15 empty] | 29.92
BDI: 0,00% | [15 empty] | 0
Preço unitário total | [15 empty] | 29.92
Descrições:
Serviço: CPU5507 - MARTELO DEMOLIDOR ELÉTRICO, COM POTÊNCIA DE 2.000 W, 1.000 IMPACTOS POR MINUTO, PESO DE 30 KG - CHP DIURNO. | [15 empty] | Unidade: CHP
Observações: REF.: SINAPI 102275 SUBSTITUIÇÃO M.O OPERADOR DE MARTELETE POR OFICIAL B (COMPO)
Código Auxiliar |  |  | (B) Mãos-de-obra |  |  | Eq. Salarial |  | Sal/Hora |  |  | Encargos(%) |  |  | Consumo |  |  |  |  | Custo Horário
0025 |  |  | OFICIAL "B" |  |  | 11.56 |  | 29.14 |  |  | 152.11 |  |  | 1 |  |  |  |  | 29.14
(B) Total: | [15 empty] | 29.14
Código Auxiliar |  | (D)(E) Serviços |  |  | Unidade |  | Vl. unit. mão-de-obra |  |  | Vl. unit. material |  |  | Consumo |  |  | Vl. total mão-de-obra |  |  |  |  | Vl. total material
SNP102270 |  | MARTELO DEMOLIDOR ELÉTRICO, COM POTÊNCIA DE 2.000 W, 1.000 IMPACTOS POR MINUTO, PESO DE 30 KG - DEPRECIAÇÃO. AF_01/2021 |  |  | h |  | 0 |  |  | 0.64 |  |  | 1 |  |  | 0 |  |  |  |  | 0.64
SNP102271 |  | MARTELO DEMOLIDOR ELÉTRICO, COM POTÊNCIA DE 2.000 W, 1.000 IMPACTOS POR MINUTO, PESO DE 30 KG - JUROS. AF_01/2021 |  |  | h |  | 0 |  |  | 0.14 |  |  | 1 |  |  | 0 |  |  |  |  | 0.14
SNP102272 |  | MARTELO DEMOLIDOR ELÉTRICO, COM POTÊNCIA DE 2.000 W, 1.000 IMPACTOS POR MINUTO, PESO DE 30 KG - MANUTENÇÃO. AF_01/2021 |  |  | h |  | 0 |  |  | 0.8 |  |  | 1 |  |  | 0 |  |  |  |  | 0.8
SNP102273 |  | MARTELO DEMOLIDOR ELÉTRICO, COM POTÊNCIA DE 2.000 W, 1.000 IMPACTOS POR MINUTO, PESO DE 30 KG - MATERIAIS NA OPERAÇÃO. AF_01/2021 |  |  | h |  | 0 |  |  | 1.76 |  |  | 1 |  |  | 0 |  |  |  |  | 1.76
(D) Total mão-de-obra: | [15 empty] | 0
(E) Total material: | [15 empty] | 3.34
Custo direto total (A) + (B) + (C) + (D) + (E) | [15 empty] | 32.48
BDI: 0,00% | [15 empty] | 0
Preço unitário total | [15 empty] | 32.48
Descrições:
Serviço: CPU6730 - MOLDURA EM EPS, 100x20mm | [15 empty] | Unidade: m
Observações: REF.: 201410/GOINFRA (AGE200005-AGEHAB)
Código Auxiliar |  |  | (B) Mãos-de-obra |  |  | Eq. Salarial |  | Sal/Hora |  |  | Encargos(%) |  |  | Consumo |  |  |  |  | Custo Horário
0005 |  |  | SERVENTE |  |  | 7.19 |  | 20.21 |  |  | 181.15 |  |  | 0.1422 |  |  |  |  | 2.87
0004 |  |  | PEDREIRO |  |  | 11.56 |  | 29.14 |  |  | 152.11 |  |  | 0.1455 |  |  |  |  | 4.23
(B) Total: | [15 empty] | 7.1
Código Auxiliar |  |  | (C) Materiais | [5 empty] | Unidade |  |  | Valor unitário |  |  | Consumo |  |  |  |  | Valor total
2709 |  |  | EPS (ISOPOR OU EQUIVALENTE) 20 MM | [5 empty] | m2 |  |  | 8.1 |  |  | 0.11 |  |  |  |  | 0.89
SNP37595 |  |  | ARGAMASSA COLANTE TIPO AC III | [5 empty] | Kg |  |  | 2.46 |  |  | 0.55 |  |  |  |  | 1.35
(C) Total: | [15 empty] | 2.24
Custo direto total (A) + (B) + (C) + (D) + (E) | [15 empty] | 9.34
BDI: 25,07% | [15 empty] | 2.34
Preço unitário total | [15 empty] | 11.68
Descrições:
Serviço: CPU5946 - PÁ CARREGADEIRA SOBRE RODAS, POTÊNCIA LÍQUIDA 128 HP, CAPACIDADE DA CAÇAMBA 1,7 A 2,8 M3, PESO OPERACIONAL 11632 KG - CHI DIURNO. AF_06/2014 | [15 empty] | Unidade: CHI
Observações: SINAPI 5942 DATA-BASE 12/2024
Código Auxiliar |  |  | (B) Mãos-de-obra |  |  | Eq. Salarial |  | Sal/Hora |  |  | Encargos(%) |  |  | Consumo |  |  |  |  | Custo Horário
0025 |  |  | OFICIAL "B" |  |  | 11.56 |  | 29.14 |  |  | 152.11 |  |  | 1 |  |  |  |  | 29.14
(B) Total: | [15 empty] | 29.14
Código Auxiliar |  | (D)(E) Serviços |  |  | Unidade |  | Vl. unit. mão-de-obra |  |  | Vl. unit. material |  |  | Consumo |  |  | Vl. total mão-de-obra |  |  |  |  | Vl. total material
SNP89129 |  | PÁ CARREGADEIRA SOBRE RODAS, POTÊNCIA LÍQUIDA 128 HP, CAPACIDADE DA CAÇAMBA 1,7 A 2,8 M3, PESO OPERACIONAL 11632 KG - JUROS. AF_06/2014 |  |  | h |  | 0 |  |  | 9.84 |  |  | 1 |  |  | 0 |  |  |  |  | 9.84
SNP89128 |  | PÁ CARREGADEIRA SOBRE RODAS, POTÊNCIA LÍQUIDA 128 HP, CAPACIDADE DA CAÇAMBA 1,7 A 2,8 M3, PESO OPERACIONAL 11632 KG - DEPRECIAÇÃO. AF_06/2014 |  |  | h |  | 0 |  |  | 37.24 |  |  | 1 |  |  | 0 |  |  |  |  | 37.24
(D) Total mão-de-obra: | [15 empty] | 0
(E) Total material: | [15 empty] | 47.08
Custo direto total (A) + (B) + (C) + (D) + (E) | [15 empty] | 76.22
BDI: 0,00% | [15 empty] | 0
Preço unitário total | [15 empty] | 76.22
Descrições:
Serviço: CPU5947 - PÁ CARREGADEIRA SOBRE RODAS, POTÊNCIA LÍQUIDA 128 HP, CAPACIDADE DA CAÇAMBA 1,7 A 2,8 M3, PESO OPERACIONAL 11632 KG - CHP DIURNO. | [15 empty] | Unidade: CHP
Observações: SINAPI 5940 - DATA-BASE 12/2024
Código Auxiliar |  |  | (B) Mãos-de-obra |  |  | Eq. Salarial |  | Sal/Hora |  |  | Encargos(%) |  |  | Consumo |  |  |  |  | Custo Horário
0025 |  |  | OFICIAL "B" |  |  | 11.56 |  | 29.14 |  |  | 152.11 |  |  | 1 |  |  |  |  | 29.14
(B) Total: | [15 empty] | 29.14
Código Auxiliar |  | (D)(E) Serviços |  |  | Unidade |  | Vl. unit. mão-de-obra |  |  | Vl. unit. material |  |  | Consumo |  |  | Vl. total mão-de-obra |  |  |  |  | Vl. total material
SNP89129 |  | PÁ CARREGADEIRA SOBRE RODAS, POTÊNCIA LÍQUIDA 128 HP, CAPACIDADE DA CAÇAMBA 1,7 A 2,8 M3, PESO OPERACIONAL 11632 KG - JUROS. AF_06/2014 |  |  | h |  | 0 |  |  | 9.84 |  |  | 1 |  |  | 0 |  |  |  |  | 9.84
SNP89128 |  | PÁ CARREGADEIRA SOBRE RODAS, POTÊNCIA LÍQUIDA 128 HP, CAPACIDADE DA CAÇAMBA 1,7 A 2,8 M3, PESO OPERACIONAL 11632 KG - DEPRECIAÇÃO. AF_06/2014 |  |  | h |  | 0 |  |  | 37.24 |  |  | 1 |  |  | 0 |  |  |  |  | 37.24
SNP53857 |  | PÁ CARREGADEIRA SOBRE RODAS, POTÊNCIA LÍQUIDA 128 HP, CAPACIDADE DA CAÇAMBA 1,7 A 2,8 M3, PESO OPERACIONAL 11632 KG - MANUTENÇÃO. AF_06/2014 |  |  | h |  | 0 |  |  | 46.55 |  |  | 1 |  |  | 0 |  |  |  |  | 46.55
SNP53858 |  | PÁ CARREGADEIRA SOBRE RODAS, POTÊNCIA LÍQUIDA 128 HP, CAPACIDADE DA CAÇAMBA 1,7 A 2,8 M3, PESO OPERACIONAL 11632 KG - MATERIAIS NA OPERAÇÃO. AF_06/2014 |  |  | h |  | 0 |  |  | 45.3 |  |  | 1 |  |  | 0 |  |  |  |  | 45.3
(D) Total mão-de-obra: | [15 empty] | 0
(E) Total material: | [15 empty] | 138.93
Custo direto total (A) + (B) + (C) + (D) + (E) | [15 empty] | 168.07
BDI: 0,00% | [15 empty] | 0
Preço unitário total | [15 empty] | 168.07
Descrições:
Serviço: CPU5517 - PEITORIL EM GRANITO CINZA ANDORINHA | [15 empty] | Unidade: m2
Observações: REF.: GOINFRA 220920
Código Auxiliar |  |  | (B) Mãos-de-obra |  |  | Eq. Salarial |  | Sal/Hora |  |  | Encargos(%) |  |  | Consumo |  |  |  |  | Custo Horário
0005 |  |  | SERVENTE |  |  | 7.19 |  | 20.21 |  |  | 181.15 |  |  | 0.9388 |  |  |  |  | 18.97
0028 |  |  | AZULEJISTA |  |  | 11.56 |  | 29.14 |  |  | 152.13 |  |  | 0.6691 |  |  |  |  | 19.49
(B) Total: | [15 empty] | 38.46
Código Auxiliar |  |  | (C) Materiais | [5 empty] | Unidade |  |  | Valor unitário |  |  | Consumo |  |  |  |  | Valor total
1215 |  |  | CIMENTO PORTLAND CPII-32 | [5 empty] | Kg |  |  | 0.63 |  |  | 10.34 |  |  |  |  | 6.51
0104 |  |  | AREIA MÉDIA | [5 empty] | m3 |  |  | 169.62 |  |  | 0.0252 |  |  |  |  | 4.27
1421 |  |  | GRANITO POLIDO PARA BANCADA 2 CM | [5 empty] | m2 |  |  | 417.41 |  |  | 1 |  |  |  |  | 417.41
(C) Total: | [15 empty] | 428.19
Custo direto total (A) + (B) + (C) + (D) + (E) | [15 empty] | 466.65
BDI: 25,07% | [15 empty] | 116.98
Preço unitário total | [15 empty] | 583.63
Descrições:
Serviço: CPU5939 - PERFURATRIZ HIDRÁULICA SOBRE CAMINHÃO COM TRADO CURTO ACOPLADO, PROFUNDIDADE MÁXIMA DE 20 M, DIÂMETRO MÁXIMO DE 1500 MM, POTÊNCIA INSTALADA DE 137 HP, MESA ROTATIVA COM TORQUE MÁXIMO DE 30 KNM - CHI DIURNO | [15 empty] | Unidade: CHI
Observações: SINAPI 90681 DATA-BASE 12/2024
Código Auxiliar |  |  | (B) Mãos-de-obra |  |  | Eq. Salarial |  | Sal/Hora |  |  | Encargos(%) |  |  | Consumo |  |  |  |  | Custo Horário
0025 |  |  | OFICIAL "B" |  |  | 11.56 |  | 29.14 |  |  | 152.11 |  |  | 1 |  |  |  |  | 29.14
(B) Total: | [15 empty] | 29.14
Código Auxiliar |  | (D)(E) Serviços |  |  | Unidade |  | Vl. unit. mão-de-obra |  |  | Vl. unit. material |  |  | Consumo |  |  | Vl. total mão-de-obra |  |  |  |  | Vl. total material
SNP90676 |  | PERFURATRIZ HIDRÁULICA SOBRE CAMINHÃO COM TRADO CURTO ACOPLADO, PROFUNDIDADE MÁXIMA DE 20 M, DIÂMETRO MÁXIMO DE 1500 MM, POTÊNCIA INSTALADA DE 137 HP, MESA ROTATIVA COM TORQUE MÁXIMO DE 30 KNM - DEPRECIAÇÃO. AF_06/2015 |  |  | h |  | 0 |  |  | 100.34 |  |  | 1 |  |  | 0 |  |  |  |  | 100.34
SNP90677 |  | PERFURATRIZ HIDRÁULICA SOBRE CAMINHÃO COM TRADO CURTO ACOPLADO, PROFUNDIDADE MÁXIMA DE 20 M, DIÂMETRO MÁXIMO DE 1500 MM, POTÊNCIA INSTALADA DE 137 HP, MESA ROTATIVA COM TORQUE MÁXIMO DE 30 KNM - JUROS. AF_06/2015 |  |  | h |  | 0 |  |  | 30.28 |  |  | 1 |  |  | 0 |  |  |  |  | 30.28
SNP91021 |  | PERFURATRIZ HIDRÁULICA SOBRE CAMINHÃO COM TRADO CURTO ACOPLADO, PROFUNDIDADE MÁXIMA DE 20 M, DIÂMETRO MÁXIMO DE 1500 MM, POTÊNCIA INSTALADA DE 137 HP, MESA ROTATIVA COM TORQUE MÁXIMO DE 30 KNM - IMPOSTOS E SEGUROS. AF_06/2015 |  |  | h |  | 0 |  |  | 12.26 |  |  | 1 |  |  | 0 |  |  |  |  | 12.26
(D) Total mão-de-obra: | [15 empty] | 0
(E) Total material: | [15 empty] | 142.88
Custo direto total (A) + (B) + (C) + (D) + (E) | [15 empty] | 172.02
BDI: 0,00% | [15 empty] | 0
Preço unitário total | [15 empty] | 172.02
Descrições:
Serviço: CPU5940 - PERFURATRIZ HIDRÁULICA SOBRE CAMINHÃO COM TRADO CURTO ACOPLADO, PROFUNDIDADE MÁXIMA DE 20 M, DIÂMETRO MÁXIMO DE 1500 MM, POTÊNCIA INSTALADA DE 137 HP, MESA ROTATIVA COM TORQUE MÁXIMO DE 30 KNM - CHP DIURNO. AF_06/2015 | [15 empty] | Unidade: CHP
Observações: SINAPI 90680 DATA-BASE 12/2024
Código Auxiliar |  |  | (B) Mãos-de-obra |  |  | Eq. Salarial |  | Sal/Hora |  |  | Encargos(%) |  |  | Consumo |  |  |  |  | Custo Horário
0025 |  |  | OFICIAL "B" |  |  | 11.56 |  | 29.14 |  |  | 152.11 |  |  | 1 |  |  |  |  | 29.14
(B) Total: | [15 empty] | 29.14
Código Auxiliar |  | (D)(E) Serviços |  |  | Unidade |  | Vl. unit. mão-de-obra |  |  | Vl. unit. material |  |  | Consumo |  |  | Vl. total mão-de-obra |  |  |  |  | Vl. total material
SNP90676 |  | PERFURATRIZ HIDRÁULICA SOBRE CAMINHÃO COM TRADO CURTO ACOPLADO, PROFUNDIDADE MÁXIMA DE 20 M, DIÂMETRO MÁXIMO DE 1500 MM, POTÊNCIA INSTALADA DE 137 HP, MESA ROTATIVA COM TORQUE MÁXIMO DE 30 KNM - DEPRECIAÇÃO. AF_06/2015 |  |  | h |  | 0 |  |  | 100.34 |  |  | 1 |  |  | 0 |  |  |  |  | 100.34
SNP90677 |  | PERFURATRIZ HIDRÁULICA SOBRE CAMINHÃO COM TRADO CURTO ACOPLADO, PROFUNDIDADE MÁXIMA DE 20 M, DIÂMETRO MÁXIMO DE 1500 MM, POTÊNCIA INSTALADA DE 137 HP, MESA ROTATIVA COM TORQUE MÁXIMO DE 30 KNM - JUROS. AF_06/2015 |  |  | h |  | 0 |  |  | 30.28 |  |  | 1 |  |  | 0 |  |  |  |  | 30.28
SNP91021 |  | PERFURATRIZ HIDRÁULICA SOBRE CAMINHÃO COM TRADO CURTO ACOPLADO, PROFUNDIDADE MÁXIMA DE 20 M, DIÂMETRO MÁXIMO DE 1500 MM, POTÊNCIA INSTALADA DE 137 HP, MESA ROTATIVA COM TORQUE MÁXIMO DE 30 KNM - IMPOSTOS E SEGUROS. AF_06/2015 |  |  | h |  | 0 |  |  | 12.26 |  |  | 1 |  |  | 0 |  |  |  |  | 12.26
SNP90679 |  | PERFURATRIZ HIDRÁULICA SOBRE CAMINHÃO COM TRADO CURTO ACOPLADO, PROFUNDIDADE MÁXIMA DE 20 M, DIÂMETRO MÁXIMO DE 1500 MM, POTÊNCIA INSTALADA DE 137 HP, MESA ROTATIVA COM TORQUE MÁXIMO DE 30 KNM - MATERIAIS NA OPERAÇÃO. AF_06/2015 |  |  | h |  | 0 |  |  | 90.9 |  |  | 1 |  |  | 0 |  |  |  |  | 90.9
SNP90678 |  | PERFURATRIZ HIDRÁULICA SOBRE CAMINHÃO COM TRADO CURTO ACOPLADO, PROFUNDIDADE MÁXIMA DE 20 M, DIÂMETRO MÁXIMO DE 1500 MM, POTÊNCIA INSTALADA DE 137 HP, MESA ROTATIVA COM TORQUE MÁXIMO DE 30 KNM - MANUTENÇÃO. AF_06/2015 |  |  | h |  | 0 |  |  | 140.18 |  |  | 1 |  |  | 0 |  |  |  |  | 140.18
(D) Total mão-de-obra: | [15 empty] | 0
(E) Total material: | [15 empty] | 373.96
Custo direto total (A) + (B) + (C) + (D) + (E) | [15 empty] | 403.1
BDI: 0,00% | [15 empty] | 0
Preço unitário total | [15 empty] | 403.1
Descrições:
Serviço: CPU5582 - PISO PORCELANATO 60X60CM, ACABAMENTO ACETINADO, ASSENTADO EM ÁREAS MENORES QUE 5M² | [15 empty] | Unidade: m2
Observações: REF.: SINAPI 87261
Código Auxiliar |  |  | (B) Mãos-de-obra |  |  | Eq. Salarial |  | Sal/Hora |  |  | Encargos(%) |  |  | Consumo |  |  |  |  | Custo Horário
0005 |  |  | SERVENTE |  |  | 7.19 |  | 20.21 |  |  | 181.15 |  |  | 0.249 |  |  |  |  | 5.03
0028 |  |  | AZULEJISTA |  |  | 11.56 |  | 29.14 |  |  | 152.13 |  |  | 1.1136 |  |  |  |  | 32.45
(B) Total: | [15 empty] | 37.48
Código Auxiliar |  |  | (C) Materiais | [5 empty] | Unidade |  |  | Valor unitário |  |  | Consumo |  |  |  |  | Valor total
2690 |  |  | ARGAMASSA DE REJUNTAMENTO | [5 empty] | Kg |  |  | 7.65 |  |  | 0.141 |  |  |  |  | 1.07
SNP45190 |  |  | PISO EM PORCELANATO, RETIFICADO, LISO, MONOCOLOR, ACETINADO OU POLIDO, FORMATO MAIOR QUE 2500 ATE 6400 CM2 | [5 empty] | m2 |  |  | 64.9 |  |  | 1.1326 |  |  |  |  | 73.5
2692 |  |  | ARGAMASSA DE CIMENTO COLA FLEXIVEL (EXTERIOR) - ACIII | [5 empty] | Kg |  |  | 2.06 |  |  | 9.13 |  |  |  |  | 18.8
(C) Total: | [15 empty] | 93.37
Custo direto total (A) + (B) + (C) + (D) + (E) | [15 empty] | 130.85
BDI: 25,07% | [15 empty] | 32.8
Preço unitário total | [15 empty] | 163.65
Descrições:
Serviço: CPU6498 - PORTA DE ABRIR DE MADEIRA 0,90M X 2,10M, REVESTIDA DE LAMINADO MELAMÍNICO, COM CHAPA EM AÇO INOX NA PARTE INFERIOR E BARRA DE APOIO | [15 empty] | Unidade: un
Observações: AGETOP CIVIL MOD. (170110) + AGETOP CIVIL MOD. (170116) + AGETOP CIVIL MOD. (230174)
Código Auxiliar |  |  | (B) Mãos-de-obra |  |  | Eq. Salarial |  | Sal/Hora |  |  | Encargos(%) |  |  | Consumo |  |  |  |  | Custo Horário
0005 |  |  | SERVENTE |  |  | 7.19 |  | 20.21 |  |  | 181.15 |  |  | 3.3064 |  |  |  |  | 66.82
0008 |  |  | AJUDANTE |  |  | 8.09 |  | 22.05 |  |  | 172.66 |  |  | 0.35 |  |  |  |  | 7.71
0004 |  |  | PEDREIRO |  |  | 11.56 |  | 29.14 |  |  | 152.11 |  |  | 1.2951 |  |  |  |  | 37.73
0010 |  |  | CARPINTEIRO |  |  | 11.56 |  | 29.16 |  |  | 152.32 |  |  | 8.0123 |  |  |  |  | 233.63
0011 |  |  | ENCANADOR |  |  | 11.56 |  | 29.79 |  |  | 157.77 |  |  | 0.35 |  |  |  |  | 10.42
(B) Total: | [15 empty] | 356.31
Código Auxiliar |  |  | (C) Materiais | [5 empty] | Unidade |  |  | Valor unitário |  |  | Consumo |  |  |  |  | Valor total
1215 |  |  | CIMENTO PORTLAND CPII-32 | [5 empty] | Kg |  |  | 0.63 |  |  | 1.72 |  |  |  |  | 1.08
0104 |  |  | AREIA MÉDIA | [5 empty] | m3 |  |  | 169.62 |  |  | 0.0106 |  |  |  |  | 1.79
1221 |  |  | CAL HIDRATADA | [5 empty] | Kg |  |  | 0.84 |  |  | 1.72 |  |  |  |  | 1.44
H705 |  |  | BARRA DE APOIO EM AÇO INOX - 40 CM COM PARAFUSOS E BUCHAS PARA FIXAÇÃO | [5 empty] | un |  |  | 68.63 |  |  | 1 |  |  |  |  | 68.63
0106 |  |  | ALIZAR DE MADEIRA (MEIA CANA) | [5 empty] | m |  |  | 10.15 |  |  | 10 |  |  |  |  | 101.5
1243 |  |  | COLA FÓRMICA (1L = 0,83KG) | [5 empty] | l |  |  | 40.67 |  |  | 2.793 |  |  |  |  | 113.59
1391 |  |  | FORMICA LISA (3,08 X 1,25 ) | [5 empty] | m2 |  |  | 53.82 |  |  | 7.7 |  |  |  |  | 414.41
1168 |  |  | PORTAL DE MADEIRA | [5 empty] | Jg |  |  | 227.05 |  |  | 1 |  |  |  |  | 227.05
1865 |  |  | PREGO 22x48 | [5 empty] | Kg |  |  | 23.95 |  |  | 0.2 |  |  |  |  | 4.79
SNP12759 |  |  | CHAPA ACO INOX AISI 304 NUMERO 9 (E = 4 MM), ACABAMENTO NUMERO 1 (LAMINADO A QUENTE, FOSCO) | [5 empty] | m2 |  |  | 860.84 |  |  | 0.36 |  |  |  |  | 309.9
1885 |  |  | PORTA LISA 90x210/DURADOR/COSTELO/FUCK | [5 empty] | un |  |  | 263.43 |  |  | 1 |  |  |  |  | 263.43
(C) Total: | [15 empty] | 1507.61
Custo direto total (A) + (B) + (C) + (D) + (E) | [15 empty] | 1863.92
BDI: 25,07% | [15 empty] | 467.28
Preço unitário total | [15 empty] | 2331.2
Descrições:
Serviço: CPU6625 - PORTA DE CORRER DE ALUMÍNIO, COM DUAS FOLHAS PARA VIDRO, INCLUSO VIDRO LISO INCOLOR, FECHADURA E PUXADOR, SEM ALIZAR | [15 empty] | Unidade: m2
Observações: REF.: SINAPI - 100702
Código Auxiliar |  |  | (B) Mãos-de-obra |  |  | Eq. Salarial |  | Sal/Hora |  |  | Encargos(%) |  |  | Consumo |  |  |  |  | Custo Horário
0005 |  |  | SERVENTE |  |  | 7.19 |  | 20.21 |  |  | 181.15 |  |  | 0.141 |  |  |  |  | 2.84
0004 |  |  | PEDREIRO |  |  | 11.56 |  | 29.14 |  |  | 152.11 |  |  | 0.282 |  |  |  |  | 8.21
(B) Total: | [15 empty] | 11.05
Código Auxiliar |  |  | (C) Materiais | [5 empty] | Unidade |  |  | Valor unitário |  |  | Consumo |  |  |  |  | Valor total
SNP7568 |  |  | BUCHA DE NYLON SEM ABA S10, COM PARAFUSO DE 6,10 X 65 MM EM ACO ZINCADO COM ROSCA SOBERBA, CABECA CHATA E FENDA PHILLIPS | [5 empty] | un |  |  | 0.79 |  |  | 4.72 |  |  |  |  | 3.72
SNP36888 |  |  | GUARNICAO / MOLDURA / ARREMATE DE ACABAMENTO PARA ESQUADRIA, EM ALUMINIO PERFIL 25, ACABAMENTO ANODIZADO BRANCO OU BRILHANTE, PARA 1 FACE | [5 empty] | m |  |  | 30.5 |  |  | 2.202 |  |  |  |  | 67.16
SNP4922 |  |  | PORTA DE CORRER EM ALUMINIO, DUAS FOLHAS MOVEIS COM VIDRO, FECHADURA E PUXADOR EMBUTIDO, ACABAMENTO ANODIZADO NATURAL, SEM GUARNICAO/ALIZAR/VISTA | [5 empty] | m2 |  |  | 415.07 |  |  | 1 |  |  |  |  | 415.07
SNP142 |  |  | SELANTE ELASTICO MONOCOMPONENTE A BASE DE POLIURETANO (PU) PARA JUNTAS DIVERSAS | [5 empty] | 310ML |  |  | 34.91 |  |  | 0.0637 |  |  |  |  | 2.22
(C) Total: | [15 empty] | 488.17
Custo direto total (A) + (B) + (C) + (D) + (E) | [15 empty] | 499.22
BDI: 25,07% | [15 empty] | 125.15
Preço unitário total | [15 empty] | 624.37
Descrições:
Serviço: CPU5610 - REFLETOR LED COR BRANCA DE SOBREPOR - 50W | [15 empty] | Unidade: un
Observações: REF.: ORSE 12807
Código Auxiliar |  |  | (B) Mãos-de-obra |  |  | Eq. Salarial |  | Sal/Hora |  |  | Encargos(%) |  |  | Consumo |  |  |  |  | Custo Horário
0008 |  |  | AJUDANTE |  |  | 8.09 |  | 22.05 |  |  | 172.66 |  |  | 0.3 |  |  |  |  | 6.61
0012 |  |  | ELETRICISTA |  |  | 11.56 |  | 29.49 |  |  | 155.15 |  |  | 0.5 |  |  |  |  | 14.74
(B) Total: | [15 empty] | 21.35
Código Auxiliar |  |  | (C) Materiais | [5 empty] | Unidade |  |  | Valor unitário |  |  | Consumo |  |  |  |  | Valor total
MAT5611 |  |  | Parafuso metal 2 1/2" x 12 p/ bucha s-10 | [5 empty] | un |  |  | 0.88 |  |  | 2 |  |  |  |  | 1.76
MAT5612 |  |  | Refletor Slim LED 50W de potência, branco Frio, 6500k, Autovolt, marca G-light ou similar | [5 empty] | un |  |  | 37 |  |  | 1 |  |  |  |  | 37
(C) Total: | [15 empty] | 38.76
Custo direto total (A) + (B) + (C) + (D) + (E) | [15 empty] | 60.11
BDI: 25,07% | [15 empty] | 15.06
Preço unitário total | [15 empty] | 75.17
Descrições:
Serviço: CPU6615 - REGISTRO RÁPIDO - 1/2" X TERMINAL DN 11,8 MM (PARA MANGUEIRA 3/8) - FORNECIMENTO E INSTALAÇÃO | [15 empty] | Unidade: un
Observações: REF.: SINAPI - 103029
Código Auxiliar |  |  | (B) Mãos-de-obra |  |  | Eq. Salarial |  | Sal/Hora |  |  | Encargos(%) |  |  | Consumo |  |  |  |  | Custo Horário
0008 |  |  | AJUDANTE |  |  | 8.09 |  | 22.05 |  |  | 172.66 |  |  | 0.1102 |  |  |  |  | 2.42
0011 |  |  | ENCANADOR |  |  | 11.56 |  | 29.79 |  |  | 157.77 |  |  | 0.1102 |  |  |  |  | 3.28
(B) Total: | [15 empty] | 5.7
Código Auxiliar |  |  | (C) Materiais | [5 empty] | Unidade |  |  | Valor unitário |  |  | Consumo |  |  |  |  | Valor total
SNP3148 |  |  | FITA VEDA ROSCA, EM PTFE, ROLO DE 18 MM X 50 M (L X C) | [5 empty] | un |  |  | 11.24 |  |  | 0.0106 |  |  |  |  | 0.11
SNP11756 |  |  | REGISTRO OU REGULADOR DE GAS COZINHA, VAZAO DE 2 KG/H, 2,8 KPA | [5 empty] | un |  |  | 36.53 |  |  | 1 |  |  |  |  | 36.53
(C) Total: | [15 empty] | 36.64
Custo direto total (A) + (B) + (C) + (D) + (E) | [15 empty] | 42.34
BDI: 25,07% | [15 empty] | 10.61
Preço unitário total | [15 empty] | 52.95
Descrições:
Serviço: CPU6502 - SHAFT DE GESSO ACARTONADO, UMA FACE, PARA AREAS MOLHADAS | [15 empty] | Unidade: m2
Observações: REF. SINAPI 96370
Código Auxiliar |  |  | (B) Mãos-de-obra |  |  | Eq. Salarial |  | Sal/Hora |  |  | Encargos(%) |  |  | Consumo |  |  |  |  | Custo Horário
0005 |  |  | SERVENTE |  |  | 7.19 |  | 20.21 |  |  | 181.15 |  |  | 0.112 |  |  |  |  | 2.26
0033 |  |  | MONTADOR DE DIVISÓRIA/PAINEL |  |  | 11.56 |  | 29.19 |  |  | 152.52 |  |  | 0.344 |  |  |  |  | 10.04
(B) Total: | [15 empty] | 12.3
Código Auxiliar |  |  | (C) Materiais | [5 empty] | Unidade |  |  | Valor unitário |  |  | Consumo |  |  |  |  | Valor total
SNP39432 |  |  | FITA DE PAPEL REFORCADA COM LAMINA DE METAL PARA REFORCO DE CANTOS DE CHAPA DE GESSO PARA DRYWALL | [5 empty] | m |  |  | 2.84 |  |  | 0.7407 |  |  |  |  | 2.1
SNP39431 |  |  | FITA DE PAPEL MICROPERFURADO, 50 X 150 MM, PARA TRATAMENTO DE JUNTAS DE CHAPA DE GESSO PARA DRYWALL | [5 empty] | m |  |  | 0.32 |  |  | 1.2513 |  |  |  |  | 0.4
SNP39434 |  |  | MASSA DE REJUNTE EM PO PARA DRYWALL, A BASE DE GESSO, SECAGEM RAPIDA, PARA TRATAMENTO DE JUNTAS DE CHAPA DE GESSO (NECESSITA ADICAO DE AGUA) | [5 empty] | Kg |  |  | 3.55 |  |  | 0.5489 |  |  |  |  | 1.94
SNP39435 |  |  | PARAFUSO DRY WALL, EM ACO FOSFATIZADO, CABECA TROMBETA E PONTA AGULHA (TA), COMPRIMENTO 25 MM | [5 empty] | un |  |  | 0.1 |  |  | 10.0934 |  |  |  |  | 1
SNP39443 |  |  | PARAFUSO DRY WALL, EM ACO ZINCADO, CABECA LENTILHA E PONTA BROCA (LB), LARGURA 4,2 MM, COMPRIMENTO 13 MM | [5 empty] | un |  |  | 0.24 |  |  | 0.4803 |  |  |  |  | 0.11
SNP39419 |  |  | PERFIL GUIA, FORMATO U, EM ACO ZINCADO, PARA ESTRUTURA PAREDE DRYWALL, E = 0,5 MM, 70 X 3000 MM (L X C) | [5 empty] | m |  |  | 6.46 |  |  | 0.7624 |  |  |  |  | 4.92
SNP39422 |  |  | PERFIL MONTANTE, FORMATO C, EM ACO ZINCADO, PARA ESTRUTURA PAREDE DRYWALL, E = 0,5 MM, 70 X 3000 MM (L X C) | [5 empty] | m |  |  | 7.33 |  |  | 2.0006 |  |  |  |  | 14.66
SNP37586 |  |  | PINO DE ACO COM ARRUELA CONICA, DIAMETRO ARRUELA = *23* MM E COMP HASTE = *27* MM (ACAO INDIRETA) | [5 empty] | C |  |  | 48.76 |  |  | 0.0248 |  |  |  |  | 1.2
SNP39413 |  |  | PLACA / CHAPA DE GESSO ACARTONADO, STANDARD (ST), COR BRANCA, E = 12,5 MM, 1200 X 2400 MM (L X C) | [5 empty] | m2 |  |  | 20.51 |  |  | 1.053 |  |  |  |  | 21.59
(C) Total: | [15 empty] | 47.92
Custo direto total (A) + (B) + (C) + (D) + (E) | [15 empty] | 60.22
BDI: 25,07% | [15 empty] | 15.09
Preço unitário total | [15 empty] | 75.31
Descrições:
Serviço: CPU5558 - SUPORTE MÃO FRANCESA EM AÇO, ABAS IGUAIS 30 CM, CAPACIDADE MINIMA 60 KG, BRANCO - FORNECIMENTO E INSTALAÇÃO | [15 empty] | Unidade: un
Observações: REF.: SINAPI 100861
Código Auxiliar |  |  | (B) Mãos-de-obra |  |  | Eq. Salarial |  | Sal/Hora |  |  | Encargos(%) |  |  | Consumo |  |  |  |  | Custo Horário
0005 |  |  | SERVENTE |  |  | 7.19 |  | 20.21 |  |  | 181.15 |  |  | 0.1494 |  |  |  |  | 3.01
0011 |  |  | ENCANADOR |  |  | 11.56 |  | 29.79 |  |  | 157.77 |  |  | 0.4743 |  |  |  |  | 14.12
(B) Total: | [15 empty] | 17.13
Código Auxiliar |  |  | (C) Materiais | [5 empty] | Unidade |  |  | Valor unitário |  |  | Consumo |  |  |  |  | Valor total
SNP7568 |  |  | BUCHA DE NYLON SEM ABA S10, COM PARAFUSO DE 6,10 X 65 MM EM ACO ZINCADO COM ROSCA SOBERBA, CABECA CHATA E FENDA PHILLIPS | [5 empty] | un |  |  | 0.79 |  |  | 3 |  |  |  |  | 2.37
SNP37590 |  |  | SUPORTE MAO-FRANCESA EM ACO, ABAS IGUAIS 30 CM, CAPACIDADE MINIMA 60 KG, BRANCO | [5 empty] | un |  |  | 16.86 |  |  | 1 |  |  |  |  | 16.86
(C) Total: | [15 empty] | 19.23
Custo direto total (A) + (B) + (C) + (D) + (E) | [15 empty] | 36.36
BDI: 25,07% | [15 empty] | 9.11
Preço unitário total | [15 empty] | 45.47
Descrições:
Serviço: CPU6612 - SUPORTE MÃO FRANCESA EM AÇO, ABAS IGUAIS 40 CM, CAPACIDADE MÍNIMA 70KG, BRANCO - FORNECIMENTO E INSTALAÇÃO | [15 empty] | Unidade: un
Observações: REF.: SINAPI - 100862
Código Auxiliar |  |  | (B) Mãos-de-obra |  |  | Eq. Salarial |  | Sal/Hora |  |  | Encargos(%) |  |  | Consumo |  |  |  |  | Custo Horário
0005 |  |  | SERVENTE |  |  | 7.19 |  | 20.21 |  |  | 181.15 |  |  | 0.1494 |  |  |  |  | 3.01
0011 |  |  | ENCANADOR |  |  | 11.56 |  | 29.79 |  |  | 157.77 |  |  | 0.4743 |  |  |  |  | 14.12
(B) Total: | [15 empty] | 17.13
Código Auxiliar |  |  | (C) Materiais | [5 empty] | Unidade |  |  | Valor unitário |  |  | Consumo |  |  |  |  | Valor total
SNP7568 |  |  | BUCHA DE NYLON SEM ABA S10, COM PARAFUSO DE 6,10 X 65 MM EM ACO ZINCADO COM ROSCA SOBERBA, CABECA CHATA E FENDA PHILLIPS | [5 empty] | un |  |  | 0.79 |  |  | 3 |  |  |  |  | 2.37
SNP37591 |  |  | SUPORTE MAO-FRANCESA EM ACO, ABAS IGUAIS 40 CM, CAPACIDADE MINIMA 70 KG, BRANCO | [5 empty] | un |  |  | 20.27 |  |  | 1 |  |  |  |  | 20.27
(C) Total: | [15 empty] | 22.64
Custo direto total (A) + (B) + (C) + (D) + (E) | [15 empty] | 39.77
BDI: 25,07% | [15 empty] | 9.97
Preço unitário total | [15 empty] | 49.74
Descrições:
Serviço: CPU6624 - TAMPA RALO FOFO 300 X 300 MM COM REQUADRO | [15 empty] | Unidade: un
Observações: REF.: ORSE - 1706
Código Auxiliar |  |  | (B) Mãos-de-obra |  |  | Eq. Salarial |  | Sal/Hora |  |  | Encargos(%) |  |  | Consumo |  |  |  |  | Custo Horário
0008 |  |  | AJUDANTE |  |  | 8.09 |  | 22.05 |  |  | 172.66 |  |  | 0.08 |  |  |  |  | 1.76
0011 |  |  | ENCANADOR |  |  | 11.56 |  | 29.79 |  |  | 157.77 |  |  | 0.08 |  |  |  |  | 2.38
(B) Total: | [15 empty] | 4.14
Código Auxiliar |  |  | (C) Materiais | [5 empty] | Unidade |  |  | Valor unitário |  |  | Consumo |  |  |  |  | Valor total
SNP21061 |  |  | RALO FOFO COM REQUADRO, QUADRADO 300 X 300 MM | [5 empty] | un |  |  | 121.55 |  |  | 1 |  |  |  |  | 121.55
(C) Total: | [15 empty] | 121.55
Custo direto total (A) + (B) + (C) + (D) + (E) | [15 empty] | 125.69
BDI: 25,07% | [15 empty] | 31.51
Preço unitário total | [15 empty] | 157.2
Descrições:
Serviço: CPU5563 - TINTA ELASTOMÉRICA EM 3 DEMÃOS | [15 empty] | Unidade: m2
Observações: REF.: ORSE 4941
Código Auxiliar |  |  | (B) Mãos-de-obra |  |  | Eq. Salarial |  | Sal/Hora |  |  | Encargos(%) |  |  | Consumo |  |  |  |  | Custo Horário
0005 |  |  | SERVENTE |  |  | 7.19 |  | 20.21 |  |  | 181.15 |  |  | 0.45 |  |  |  |  | 9.09
0018 |  |  | PINTOR |  |  | 11.56 |  | 29.18 |  |  | 152.49 |  |  | 0.9 |  |  |  |  | 26.26
(B) Total: | [15 empty] | 35.35
Código Auxiliar |  |  | (C) Materiais | [5 empty] | Unidade |  |  | Valor unitário |  |  | Consumo |  |  |  |  | Valor total
MAT5562 |  |  | TINTA EMBORRACHADA BRANCA | [5 empty] | l |  |  | 33.55 |  |  | 0.27 |  |  |  |  | 9.05
(C) Total: | [15 empty] | 9.05
Custo direto total (A) + (B) + (C) + (D) + (E) | [15 empty] | 44.4
BDI: 25,07% | [15 empty] | 11.13
Preço unitário total | [15 empty] | 55.53
Descrições:
Serviço: CPU5603 - TOMADA HEXAGONAL TRIPLA 2P + T - 20A - 250V | [15 empty] | Unidade: un
Observações: REF.: GOINFRA 71442
Código Auxiliar |  |  | (B) Mãos-de-obra |  |  | Eq. Salarial |  | Sal/Hora |  |  | Encargos(%) |  |  | Consumo |  |  |  |  | Custo Horário
0008 |  |  | AJUDANTE |  |  | 8.09 |  | 22.05 |  |  | 172.66 |  |  | 0.53 |  |  |  |  | 11.68
0012 |  |  | ELETRICISTA |  |  | 11.56 |  | 29.49 |  |  | 155.15 |  |  | 0.53 |  |  |  |  | 15.62
(B) Total: | [15 empty] | 27.3
Código Auxiliar |  |  | (C) Materiais | [5 empty] | Unidade |  |  | Valor unitário |  |  | Consumo |  |  |  |  | Valor total
SNP38099 |  |  | SUPORTE DE FIXACAO PARA ESPELHO / PLACA 4" X 2", PARA 3 MODULOS, PARA INSTALACAO DE TOMADAS E INTERRUPTORES (SOMENTE SUPORTE) | [5 empty] | un |  |  | 1.44 |  |  | 1 |  |  |  |  | 1.44
SNP38094 |  |  | ESPELHO / PLACA DE 3 POSTOS 4" X 2", PARA INSTALACAO DE TOMADAS E INTERRUPTORES | [5 empty] | un |  |  | 2.79 |  |  | 1 |  |  |  |  | 2.79
SNP38102 |  |  | TOMADA 2P+T 20A, 250V (APENAS MODULO) | [5 empty] | un |  |  | 9.58 |  |  | 3 |  |  |  |  | 28.74
(C) Total: | [15 empty] | 32.97
Custo direto total (A) + (B) + (C) + (D) + (E) | [15 empty] | 60.27
BDI: 25,07% | [15 empty] | 15.1
Preço unitário total | [15 empty] | 75.37
Descrições:
Serviço: CPU5943 - TRANSPORTE COM CAMINHÃO BASCULANTE DE 6 M³, EM VIA URBANA EM REVESTIMENTO PRIMÁRIO (UNIDADE: M3XKM). AF_07/2020 | [15 empty] | Unidade: M3XKM
Observações: SINAPI 97913 DATA-BASE 12/2024
Código Auxiliar |  | (D)(E) Serviços |  |  | Unidade |  | Vl. unit. mão-de-obra |  |  | Vl. unit. material |  |  | Consumo |  |  | Vl. total mão-de-obra |  |  |  |  | Vl. total material
CPU5941 |  | CAMINHÃO BASCULANTE 6 M3 TOCO, PESO BRUTO TOTAL 16.000 KG, CARGA ÚTIL MÁXIMA 11.130 KG, DISTÂNCIA ENTRE EIXOS 5,36 M, POTÊNCIA 185 CV, INCLUSIVE CAÇAMBA METÁLICA - CHI DIURNO |  |  | CHI |  | 29.14 |  |  | 35.78 |  |  | 0.0065 |  |  | 0.18 |  |  |  |  | 0.23
CPU5942 |  | CAMINHÃO BASCULANTE 6 M3 TOCO, PESO BRUTO TOTAL 16.000 KG, CARGA ÚTIL MÁXIMA 11.130 KG, DISTÂNCIA ENTRE EIXOS 5,36 M, POTÊNCIA 185 CV, INCLUSIVE CAÇAMBA METÁLICA - CHP DIURNO. |  |  | CHP |  | 29.14 |  |  | 158.42 |  |  | 0.0152 |  |  | 0.44 |  |  |  |  | 2.4
(D) Total mão-de-obra: | [15 empty] | 0.62
(E) Total material: | [15 empty] | 2.63
Custo direto total (A) + (B) + (C) + (D) + (E) | [15 empty] | 3.27
BDI: 0,00% | [15 empty] | 0
Preço unitário total | [15 empty] | 3.27
Descrições:
Serviço: CPU5642 - TUBO EM COBRE FLEXÍVEL, DN 1/4", COM ISOLAMENTO, INSTALADO EM RAMAL DE ALIMENTAÇÃO DE AR CONDICIONADO COM CONDENSADORA INDIVIDUAL | [15 empty] | Unidade: m
Observações: REF.: SINAPI 97327
Código Auxiliar |  |  | (B) Mãos-de-obra |  |  | Eq. Salarial |  | Sal/Hora |  |  | Encargos(%) |  |  | Consumo |  |  |  |  | Custo Horário
0025 |  |  | OFICIAL "B" |  |  | 11.56 |  | 29.14 |  |  | 152.11 |  |  | 0.052 |  |  |  |  | 1.51
0008 |  |  | AJUDANTE |  |  | 8.09 |  | 22.05 |  |  | 172.66 |  |  | 0.052 |  |  |  |  | 1.14
(B) Total: | [15 empty] | 2.65
Código Auxiliar |  |  | (C) Materiais | [5 empty] | Unidade |  |  | Valor unitário |  |  | Consumo |  |  |  |  | Valor total
SNP39662 |  |  | TUBO DE COBRE FLEXIVEL, D = 1/4", E = 0,79 MM, PARA AR-CONDICIONADO/ INSTALACOES GAS RESIDENCIAIS E COMERCIAIS | [5 empty] | m |  |  | 20.61 |  |  | 1.0211 |  |  |  |  | 21.04
SNP39738 |  |  | TUBO DE BORRACHA ELASTOMERICA FLEXIVEL, PRETA, PARA ISOLAMENTO TERMICO DE TUBULACAO, DN 1/4" (6 MM), E= 9 MM, COEFICIENTE DE CONDUTIVIDADE TERMICA 0,036W/MK, VAPOR DE AGUA MAIOR OU IGUAL A 10.000 | [5 empty] | m |  |  | 4 |  |  | 1.0211 |  |  |  |  | 4.08
(C) Total: | [15 empty] | 25.12
Custo direto total (A) + (B) + (C) + (D) + (E) | [15 empty] | 27.77
BDI: 25,07% | [15 empty] | 6.96
Preço unitário total | [15 empty] | 34.73
Descrições:
Serviço: CPU5646 - TUBO EM COBRE FLEXÍVEL, DN 5/8", COM ISOLAMENTO, INSTALADO EM RAMAL DE ALIMENTAÇÃO DE AR CONDICIONADO COM CONDENSADORA INDIVIDUAL | [15 empty] | Unidade: m
Observações: REF.: SINAPI 97330
Código Auxiliar |  |  | (B) Mãos-de-obra |  |  | Eq. Salarial |  | Sal/Hora |  |  | Encargos(%) |  |  | Consumo |  |  |  |  | Custo Horário
0025 |  |  | OFICIAL "B" |  |  | 11.56 |  | 29.14 |  |  | 152.11 |  |  | 0.064 |  |  |  |  | 1.86
0008 |  |  | AJUDANTE |  |  | 8.09 |  | 22.05 |  |  | 172.66 |  |  | 0.064 |  |  |  |  | 1.41
(B) Total: | [15 empty] | 3.27
Código Auxiliar |  |  | (C) Materiais | [5 empty] | Unidade |  |  | Valor unitário |  |  | Consumo |  |  |  |  | Valor total
SNP39665 |  |  | TUBO DE COBRE FLEXIVEL, D = 5/8", E = 0,79 MM, PARA AR-CONDICIONADO/ INSTALACOES GAS RESIDENCIAIS E COMERCIAIS | [5 empty] | m |  |  | 53.49 |  |  | 1.0211 |  |  |  |  | 54.61
SNP39853 |  |  | TUBO DE BORRACHA ELASTOMERICA FLEXIVEL, PRETA, PARA ISOLAMENTO TERMICO DE TUBULACAO, DN 5/8" (15 MM), E= 19 MM, COEFICIENTE DE CONDUTIVIDADE TERMICA 0,036W/MK, VAPOR DE AGUA MAIOR OU IGUAL A 10.000 | [5 empty] | m |  |  | 13.23 |  |  | 1.0211 |  |  |  |  | 13.5
(C) Total: | [15 empty] | 68.11
Custo direto total (A) + (B) + (C) + (D) + (E) | [15 empty] | 71.38
BDI: 25,07% | [15 empty] | 17.89
Preço unitário total | [15 empty] | 89.27
Descrições:
Serviço: CPU6617 - TUBO, PEX, MULTICAMADA, COM TUBO LUVA, DN 16, INSTALADO EM IMPLANTAÇÃO DE INSTALAÇÕES DE GÁS - FORNECIMENTO E INSTALAÇÃO | [15 empty] | Unidade: m
Observações: REF.: SINAPI - 100799
Código Auxiliar |  |  | (B) Mãos-de-obra |  |  | Eq. Salarial |  | Sal/Hora |  |  | Encargos(%) |  |  | Consumo |  |  |  |  | Custo Horário
0008 |  |  | AJUDANTE |  |  | 8.09 |  | 22.05 |  |  | 172.66 |  |  | 0.0734 |  |  |  |  | 1.61
0011 |  |  | ENCANADOR |  |  | 11.56 |  | 29.79 |  |  | 157.77 |  |  | 0.242 |  |  |  |  | 7.2
(B) Total: | [15 empty] | 8.81
Código Auxiliar |  |  | (C) Materiais | [5 empty] | Unidade |  |  | Valor unitário |  |  | Consumo |  |  |  |  | Valor total
SNP38828 |  |  | TUBO MULTICAMADA PEX GAS, DN *16* MM | [5 empty] | m |  |  | 8.82 |  |  | 1.0216 |  |  |  |  | 9.01
(C) Total: | [15 empty] | 9.01
Custo direto total (A) + (B) + (C) + (D) + (E) | [15 empty] | 17.82
BDI: 25,07% | [15 empty] | 4.46
Preço unitário total | [15 empty] | 22.28
Descrições:
Serviço: CPU6731 - VERGA/CONTRAVERGA, COM VÃO MAIOR QUE 1,5M, MOLDADA IN LOCO EM CONCRETO, ESPESSURA DE *10* CM | [15 empty] | Unidade: m
Observações: REF.: SINAPI - 105024
Código Auxiliar |  |  | (B) Mãos-de-obra |  |  | Eq. Salarial |  | Sal/Hora |  |  | Encargos(%) |  |  | Consumo |  |  |  |  | Custo Horário
0005 |  |  | SERVENTE |  |  | 7.19 |  | 20.21 |  |  | 181.15 |  |  | 0.195 |  |  |  |  | 3.94
0004 |  |  | PEDREIRO |  |  | 11.56 |  | 29.14 |  |  | 152.11 |  |  | 0.39 |  |  |  |  | 11.36
(B) Total: | [15 empty] | 15.3
Código Auxiliar |  |  | (C) Materiais | [5 empty] | Unidade |  |  | Valor unitário |  |  | Consumo |  |  |  |  | Valor total
SNP39017 |  |  | ESPACADOR / DISTANCIADOR CIRCULAR COM ENTRADA LATERAL, EM PLASTICO, PARA VERGALHAO *4,2 A 12,5* MM, COBRIMENTO 20 MM | [5 empty] | un |  |  | 0.22 |  |  | 6 |  |  |  |  | 1.32
SNP2692 |  |  | DESMOLDANTE PROTETOR PARA FORMAS DE MADEIRA, DE BASE OLEOSA EMULSIONADA EM AGUA | [5 empty] | l |  |  | 6.99 |  |  | 0.008 |  |  |  |  | 0.05
SNP4491 |  |  | PONTALETE *7,5 X 7,5* CM EM PINUS, MISTA OU EQUIVALENTE DA REGIAO - BRUTA | [5 empty] | m |  |  | 10.25 |  |  | 0.203 |  |  |  |  | 2.08
(C) Total: | [15 empty] | 3.45
Código Auxiliar |  | (D)(E) Serviços |  |  | Unidade |  | Vl. unit. mão-de-obra |  |  | Vl. unit. material |  |  | Consumo |  |  | Vl. total mão-de-obra |  |  |  |  | Vl. total material
060304 |  | ACO CA-50 - 8,0 MM (5/16") - (OBRAS CIVIS) |  |  | Kg |  | 4.09 |  |  | 7.91 |  |  | 0.79 |  |  | 3.23 |  |  |  |  | 6.24
060209 |  | FORMA CHAPA DE COMPENSADO RESINADO 12MM-VIGA/PILAR U=4V - (OBRAS CIVIS) |  |  | m2 |  | 64.02 |  |  | 35.63 |  |  | 0.094 |  |  | 6.01 |  |  |  |  | 3.34
060507 |  | PREPARO COM BETONEIRA E TRANSPORTE MANUAL DE CONCRETO FCK-20 - (O.C.) |  |  | m3 |  | 119.16 |  |  | 460.5 |  |  | 0.021 |  |  | 2.5 |  |  |  |  | 9.67
(D) Total mão-de-obra: | [15 empty] | 11.74
(E) Total material: | [15 empty] | 19.25
Custo direto total (A) + (B) + (C) + (D) + (E) | [15 empty] | 49.76
BDI: 25,07% | [15 empty] | 12.47
Preço unitário total | [15 empty] | 62.23
Descrições:
SCO - Sistema de Custos e Orçamentos