## Relatório
| GOINFRA - Agência Goiana de Infraestrutura e Transportes | [16 empty] | 22/12/2025 - 16:47
Relatório de Composição do Serviço do Orçamento
Setor |  |  |  |  | : OC-GEMOC - GERÊNCIA DE CONTROLE DE MEDIÇÃO, ORÇAMENTO E CADASTRO DE OBRAS CIVIS
Orçamento |  |  |  |  | : 202500036009996-15/2025 | [8 empty] | Data orçamento |  |  |  |  | : 01/12/2025
Descrição |  |  |  |  | : ORÇAMENTO - BASE DO GRUPO TÁTICO 3 (GT3) DA POLÍCIA CIVIL
Versão |  |  |  |  | : BLOCO 12 - ÁREA DE TREINAMENTO TÁTICO - SEM DESONERAÇÃO - T316 - AGOSTO/2025
Tabela de origem |  |  |  |  | : 316 - TABELA DE CUSTOS DE OBRAS CIVIS - T316 - AGOSTO/2025 - SEM DESONERAÇÃO
Área |  |  |  |  | : 1.357,22 m2
Serviço: CPU11959 - ALVENARIA DE VEDAÇÃO DE BLOCOS VAZADOS DE CONCRETO DE 14X19X39 CM (ESPESSURA 14 CM) E ARGAMASSA DE ASSENTAMENTO | [16 empty] | Unidade: m2
Código Auxiliar |  |  |  | (B) Mãos-de-obra |  |  | Eq. Salarial |  | Sal/Hora |  |  | Encargos(%) |  |  | Consumo |  |  |  |  | Custo Horário
0005 |  |  |  | SERVENTE |  |  | 7.19 |  | 20.21 |  |  | 181.15 |  |  | 0.5 |  |  |  |  | 10.1
0004 |  |  |  | PEDREIRO |  |  | 11.56 |  | 29.14 |  |  | 152.11 |  |  | 1 |  |  |  |  | 29.14
(B) Total: | [16 empty] | 39.24
Código Auxiliar |  |  |  | (C) Materiais | [5 empty] | Unidade |  |  | Valor unitário |  |  | Consumo |  |  |  |  | Valor total
SNP37395 |  |  |  | PINO DE ACO COM FURO, HASTE = 27 MM (ACAO DIRETA) | [5 empty] | C |  |  | 41.93 |  |  | 0.01 |  |  |  |  | 0.41
SNP34547 |  |  |  | TELA DE ACO SOLDADA GALVANIZADA/ZINCADA PARA ALVENARIA, FIO D = *1,20 A 1,70* MM, MALHA 15 X 15 MM, (C X L) *50 X 12* CM | [5 empty] | m |  |  | 3.19 |  |  | 0.42 |  |  |  |  | 1.33
SNP37103 |  |  |  | BLOCO DE VEDACAO DE CONCRETO APARENTE 14 X 19 X 39 CM (CLASSE C - NBR 6136) | [5 empty] | un |  |  | 4.09 |  |  | 13.6 |  |  |  |  | 55.62
(C) Total: | [16 empty] | 57.36
Código Auxiliar |  | (D)(E) Serviços |  |  |  | Unidade |  | Vl. unit. mão-de-obra |  |  | Vl. unit. material |  |  | Consumo |  |  | Vl. total mão-de-obra |  |  |  |  | Vl. total material
CPU11956 |  | ARGAMASSA TRAÇO 1:2:8 (EM VOLUME DE CIMENTO, CAL E AREIA MÉDIA ÚMIDA) PARA EMBOÇO/MASSA ÚNICA/ASSENTAMENTO DE ALVENARIA DE VEDAÇÃO |  |  |  | m3 |  | 104.08 |  |  | 466.38 |  |  | 0.0102 |  |  | 1.06 |  |  |  |  | 4.75
(D) Total mão-de-obra: | [16 empty] | 1.06
(E) Total material: | [16 empty] | 4.75
Custo direto total (A) + (B) + (C) + (D) + (E) | [16 empty] | 102.41
BDI: 25,07% | [16 empty] | 25.67
Preço unitário total | [16 empty] | 128.08
Descrições: |  |  | REF.: SINAPI 103318
Serviço: CPU12079 - ARGAMASSA 1:3, PREPARO MANUAL | [16 empty] | Unidade: m3
Código Auxiliar |  |  |  | (B) Mãos-de-obra |  |  | Eq. Salarial |  | Sal/Hora |  |  | Encargos(%) |  |  | Consumo |  |  |  |  | Custo Horário
0005 |  |  |  | SERVENTE |  |  | 7.19 |  | 20.21 |  |  | 181.15 |  |  | 8.57 |  |  |  |  | 173.19
(B) Total: | [16 empty] | 173.19
Código Auxiliar |  |  |  | (C) Materiais | [5 empty] | Unidade |  |  | Valor unitário |  |  | Consumo |  |  |  |  | Valor total
0104 |  |  |  | AREIA MÉDIA | [5 empty] | m3 |  |  | 169.62 |  |  | 1.07 |  |  |  |  | 181.49
1215 |  |  |  | CIMENTO PORTLAND CPII-32 | [5 empty] | Kg |  |  | 0.63 |  |  | 482.96 |  |  |  |  | 304.26
(C) Total: | [16 empty] | 485.75
Custo direto total (A) + (B) + (C) + (D) + (E) | [16 empty] | 658.94
BDI: 0,00% | [16 empty] | 0
Preço unitário total | [16 empty] | 658.94
Descrições: |  |  | REF.: SINAPI - 88629
Serviço: CPU11956 - ARGAMASSA TRAÇO 1:2:8 (EM VOLUME DE CIMENTO, CAL E AREIA MÉDIA ÚMIDA) PARA EMBOÇO/MASSA ÚNICA/ASSENTAMENTO DE ALVENARIA DE VEDAÇÃO | [16 empty] | Unidade: m3
Código Auxiliar |  |  |  | (B) Mãos-de-obra |  |  | Eq. Salarial |  | Sal/Hora |  |  | Encargos(%) |  |  | Consumo |  |  |  |  | Custo Horário
0032 |  |  |  | OPERADOR DE BETONEIRA |  |  | 8.63 |  | 23.13 |  |  | 168.13 |  |  | 4.5 |  |  |  |  | 104.08
(B) Total: | [16 empty] | 104.08
Código Auxiliar |  |  |  | (C) Materiais | [5 empty] | Unidade |  |  | Valor unitário |  |  | Consumo |  |  |  |  | Valor total
0104 |  |  |  | AREIA MÉDIA | [5 empty] | m3 |  |  | 169.62 |  |  | 1.16 |  |  |  |  | 196.75
1215 |  |  |  | CIMENTO PORTLAND CPII-32 | [5 empty] | Kg |  |  | 0.63 |  |  | 195.86 |  |  |  |  | 123.39
1221 |  |  |  | CAL HIDRATADA | [5 empty] | Kg |  |  | 0.84 |  |  | 174.1 |  |  |  |  | 146.24
(C) Total: | [16 empty] | 466.38
Custo direto total (A) + (B) + (C) + (D) + (E) | [16 empty] | 570.46
BDI: 0,00% | [16 empty] | 0
Preço unitário total | [16 empty] | 570.46
Descrições: |  |  | REF.: SINAPI 87292
Serviço: CPU12313 - ARRASAMENTO DE ESTACA DE CONCRETO ARMADO, ATÉ 30CM DE LADO OU DIÂMETRO | [16 empty] | Unidade: un
Código Auxiliar |  |  |  | (B) Mãos-de-obra |  |  | Eq. Salarial |  | Sal/Hora |  |  | Encargos(%) |  |  | Consumo |  |  |  |  | Custo Horário
0004 |  |  |  | PEDREIRO |  |  | 11.56 |  | 29.14 |  |  | 152.11 |  |  | 0.5 |  |  |  |  | 14.57
0028 |  |  |  | AZULEJISTA |  |  | 11.56 |  | 29.14 |  |  | 152.13 |  |  | 2 |  |  |  |  | 58.28
(B) Total: | [16 empty] | 72.85
Custo direto total (A) + (B) + (C) + (D) + (E) | [16 empty] | 72.85
BDI: 25,07% | [16 empty] | 18.26
Preço unitário total | [16 empty] | 91.11
Descrições: |  |  | REF.: ORSE - 7166
Serviço: CPU12058 - CALHA DE CHAPA GALVANIZADA Nº 24 | [16 empty] | Unidade: m
Código Auxiliar |  |  |  | (B) Mãos-de-obra |  |  | Eq. Salarial |  | Sal/Hora |  |  | Encargos(%) |  |  | Consumo |  |  |  |  | Custo Horário
0020 |  |  |  | CALHEIRO |  |  | 10.24 |  | 27.12 |  |  | 164.92 |  |  | 1.7 |  |  |  |  | 46.1
(B) Total: | [16 empty] | 46.1
Código Auxiliar |  |  |  | (C) Materiais | [5 empty] | Unidade |  |  | Valor unitário |  |  | Consumo |  |  |  |  | Valor total
SNP40782 |  |  |  | CALHA QUADRADA DE CHAPA DE ACO GALVANIZADA NUM 24, CORTE 33 CM | [5 empty] | m |  |  | 30.42 |  |  | 1 |  |  |  |  | 30.42
(C) Total: | [16 empty] | 30.42
Custo direto total (A) + (B) + (C) + (D) + (E) | [16 empty] | 76.52
BDI: 25,07% | [16 empty] | 19.18
Preço unitário total | [16 empty] | 95.7
Descrições: |  |  | GOINFRA-160600
Serviço: CPU11943 - CARGA, MANOBRA E DESCARGA DE SOLOS E MATERIAIS GRANULARES EM CAMINHÃO BASCULANTE 6M³ - CARGA COM PÁ CARREGADEIRA E DESCARGA LIVRE | [16 empty] | Unidade: m3
Código Auxiliar |  | (D)(E) Serviços |  |  |  | Unidade |  | Vl. unit. mão-de-obra |  |  | Vl. unit. material |  |  | Consumo |  |  | Vl. total mão-de-obra |  |  |  |  | Vl. total material
SNP67827 |  | CAMINHÃO BASCULANTE 6 M3 TOCO, PESO BRUTO TOTAL 16.000 KG, CARGA ÚTIL MÁXIMA 11.130 KG, DISTÂNCIA ENTRE EIXOS 5,36 M, POTÊNCIA 185 CV, INCLUSIVE CAÇAMBA METÁLICA - CHI DIURNO. AF_06/2014 |  |  |  | CHI |  | 0 |  |  | 68.82 |  |  | 0.0203 |  |  | 0 |  |  |  |  | 1.39
SNP67826 |  | CAMINHÃO BASCULANTE 6 M3 TOCO, PESO BRUTO TOTAL 16.000 KG, CARGA ÚTIL MÁXIMA 11.130 KG, DISTÂNCIA ENTRE EIXOS 5,36 M, POTÊNCIA 185 CV, INCLUSIVE CAÇAMBA METÁLICA - CHP DIURNO. AF_06/2014 |  |  |  | CHP |  | 0 |  |  | 191.46 |  |  | 0.0267 |  |  | 0 |  |  |  |  | 5.11
SNP5942 |  | PÁ CARREGADEIRA SOBRE RODAS, POTÊNCIA LÍQUIDA 128 HP, CAPACIDADE DA CAÇAMBA 1,7 A 2,8 M3, PESO OPERACIONAL 11632 KG - CHI DIURNO. AF_06/2014 |  |  |  | CHI |  | 0 |  |  | 68.94 |  |  | 0.0151 |  |  | 0 |  |  |  |  | 1.04
SNP5940 |  | PÁ CARREGADEIRA SOBRE RODAS, POTÊNCIA LÍQUIDA 128 HP, CAPACIDADE DA CAÇAMBA 1,7 A 2,8 M3, PESO OPERACIONAL 11632 KG - CHP DIURNO. AF_06/2014 |  |  |  | CHP |  | 0 |  |  | 160.79 |  |  | 0.0083 |  |  | 0 |  |  |  |  | 1.33
(D) Total mão-de-obra: | [16 empty] | 0
(E) Total material: | [16 empty] | 8.87
Custo direto total (A) + (B) + (C) + (D) + (E) | [16 empty] | 8.87
BDI: 0,00% | [16 empty] | 0
Preço unitário total | [16 empty] | 8.87
Descrições: |  |  | REF.: SINAPI 100973
Serviço: CPU12070 - COBERTURA COM TELHA TERMOACUSTICA TRAPEZOIDAL 50MM - TIPO SANDUÍCHE | [16 empty] | Unidade: m2
Código Auxiliar |  |  |  | (B) Mãos-de-obra |  |  | Eq. Salarial |  | Sal/Hora |  |  | Encargos(%) |  |  | Consumo |  |  |  |  | Custo Horário
0008 |  |  |  | AJUDANTE |  |  | 8.09 |  | 22.05 |  |  | 172.66 |  |  | 0.062 |  |  |  |  | 1.36
0015 |  |  |  | MONTADOR DE ESTRUTURA METALICA |  |  | 11.56 |  | 29.23 |  |  | 152.9 |  |  | 0.056 |  |  |  |  | 1.63
(B) Total: | [16 empty] | 2.99
Código Auxiliar |  |  |  | (C) Materiais | [5 empty] | Unidade |  |  | Valor unitário |  |  | Consumo |  |  |  |  | Valor total
MAT12068 |  |  |  | TELHA TERMOACÚSTICA 50MM (TIPO SANDUICHE) | [5 empty] | m2 |  |  | 255.86 |  |  | 1.146 |  |  |  |  | 293.21
1225 |  |  |  | CONJUNTO VEDAÇÃO (ARRUELA E BUCHA) PARA TELHA FIBROCIMENTO | [5 empty] | un |  |  | 0.41 |  |  | 4.15 |  |  |  |  | 1.7
2291 |  |  |  | PINO RETO COM PORCA (5X16 300 MM) | [5 empty] | un |  |  | 1.82 |  |  | 4.15 |  |  |  |  | 7.55
(C) Total: | [16 empty] | 302.46
Custo direto total (A) + (B) + (C) + (D) + (E) | [16 empty] | 305.45
BDI: 25,07% | [16 empty] | 76.57
Preço unitário total | [16 empty] | 382.02
Descrições: |  |  | GOINFRA-160971 E FDE-07.03.136
Serviço: CPU11944 - ESTACA ESCAVADA MECANICAMENTE, SEM FLUIDO ESTABILIZANTE, COM 30CM DE DIÂMETRO, EXCLUSIVE MOBILIZAÇÃO E DESMOBILIZAÇÃO | [16 empty] | Unidade: m
Código Auxiliar |  |  |  | (B) Mãos-de-obra |  |  | Eq. Salarial |  | Sal/Hora |  |  | Encargos(%) |  |  | Consumo |  |  |  |  | Custo Horário
0005 |  |  |  | SERVENTE |  |  | 7.19 |  | 20.21 |  |  | 181.15 |  |  | 0.2576 |  |  |  |  | 5.2
0001 |  |  |  | ENGENHEIRO |  |  | 13407.67 |  | 24452.9 |  |  | 82.38 |  |  | 2.64e-05 |  |  |  |  | 0.64
(B) Total: | [16 empty] | 5.84
Código Auxiliar |  | (D)(E) Serviços |  |  |  | Unidade |  | Vl. unit. mão-de-obra |  |  | Vl. unit. material |  |  | Consumo |  |  | Vl. total mão-de-obra |  |  |  |  | Vl. total material
CPU11943 |  | CARGA, MANOBRA E DESCARGA DE SOLOS E MATERIAIS GRANULARES EM CAMINHÃO BASCULANTE 6M³ - CARGA COM PÁ CARREGADEIRA E DESCARGA LIVRE |  |  |  | m3 |  | 0 |  |  | 8.87 |  |  | 0.1178 |  |  | 0 |  |  |  |  | 1.04
SNP90681 |  | PERFURATRIZ HIDRÁULICA SOBRE CAMINHÃO COM TRADO CURTO ACOPLADO, PROFUNDIDADE MÁXIMA DE 20 M, DIÂMETRO MÁXIMO DE 1500 MM, POTÊNCIA INSTALADA DE 137 HP, MESA ROTATIVA COM TORQUE MÁXIMO DE 30 KNM - CHI DIURNO. AF_06/2015 |  |  |  | CHI |  | 0 |  |  | 166.74 |  |  | 0.0561 |  |  | 0 |  |  |  |  | 9.35
SNP90680 |  | PERFURATRIZ HIDRÁULICA SOBRE CAMINHÃO COM TRADO CURTO ACOPLADO, PROFUNDIDADE MÁXIMA DE 20 M, DIÂMETRO MÁXIMO DE 1500 MM, POTÊNCIA INSTALADA DE 137 HP, MESA ROTATIVA COM TORQUE MÁXIMO DE 30 KNM - CHP DIURNO. AF_06/2015 |  |  |  | CHP |  | 0 |  |  | 397.82 |  |  | 0.0303 |  |  | 0 |  |  |  |  | 12.05
(D) Total mão-de-obra: | [16 empty] | 0
(E) Total material: | [16 empty] | 22.44
Custo direto total (A) + (B) + (C) + (D) + (E) | [16 empty] | 28.28
BDI: 25,07% | [16 empty] | 7.08
Preço unitário total | [16 empty] | 35.36
Descrições: |  |  | REF.: SINAPI 100896 E 100897
Serviço: CPU12085 - LASTRO DE BRITA Nº 2 PARA PISO - (OBRAS CIVIS) | [16 empty] | Unidade: m3
Código Auxiliar |  |  |  | (B) Mãos-de-obra |  |  | Eq. Salarial |  | Sal/Hora |  |  | Encargos(%) |  |  | Consumo |  |  |  |  | Custo Horário
0005 |  |  |  | SERVENTE |  |  | 7.19 |  | 20.21 |  |  | 181.15 |  |  | 1.89 |  |  |  |  | 38.19
(B) Total: | [16 empty] | 38.19
Código Auxiliar |  |  |  | (C) Materiais | [5 empty] | Unidade |  |  | Valor unitário |  |  | Consumo |  |  |  |  | Valor total
2497 |  |  |  | BRITA Nº 2 | [5 empty] | m3 |  |  | 154.61 |  |  | 1.2 |  |  |  |  | 185.53
(C) Total: | [16 empty] | 185.53
Custo direto total (A) + (B) + (C) + (D) + (E) | [16 empty] | 223.72
BDI: 25,07% | [16 empty] | 56.08
Preço unitário total | [16 empty] | 279.8
Descrições: |  |  | GOINFRA-220107
Serviço: CPU12104 - PEITORIL EM CONCRETO, LARGURA 17CM, ESP: 4CM, ASSENTADO COM ARGAMASSA 1:6 COM ADITIVO | [16 empty] | Unidade: m
Código Auxiliar |  |  |  | (B) Mãos-de-obra |  |  | Eq. Salarial |  | Sal/Hora |  |  | Encargos(%) |  |  | Consumo |  |  |  |  | Custo Horário
0005 |  |  |  | SERVENTE |  |  | 7.19 |  | 20.21 |  |  | 181.15 |  |  | 0.7 |  |  |  |  | 14.14
0004 |  |  |  | PEDREIRO |  |  | 11.56 |  | 29.14 |  |  | 152.11 |  |  | 0.7 |  |  |  |  | 20.39
(B) Total: | [16 empty] | 34.53
Código Auxiliar |  | (D)(E) Serviços |  |  |  | Unidade |  | Vl. unit. mão-de-obra |  |  | Vl. unit. material |  |  | Consumo |  |  | Vl. total mão-de-obra |  |  |  |  | Vl. total material
060203 |  | FORMA CHAPA DE COMPENSADO RESINADO 12 MM U=3 V (OBRAS CIVIS) |  |  |  | m2 |  | 60.96 |  |  | 50.07 |  |  | 0.1 |  |  | 6.09 |  |  |  |  | 5
CPU12079 |  | ARGAMASSA 1:3, PREPARO MANUAL |  |  |  | m3 |  | 173.19 |  |  | 485.75 |  |  | 0.006 |  |  | 1.03 |  |  |  |  | 2.91
(D) Total mão-de-obra: | [16 empty] | 7.12
(E) Total material: | [16 empty] | 7.91
Custo direto total (A) + (B) + (C) + (D) + (E) | [16 empty] | 49.58
BDI: 25,07% | [16 empty] | 12.42
Preço unitário total | [16 empty] | 62
Descrições: |  |  | SINAPI-101967 E ORSE-1986
Serviço: CPU12177 - PORTÃO DE CORRER EM CHAPA 16, INCLUSO FERROLHO, ROLDANAS E TRILHOS | [16 empty] | Unidade: m2
Código Auxiliar |  |  |  | (B) Mãos-de-obra |  |  | Eq. Salarial |  | Sal/Hora |  |  | Encargos(%) |  |  | Consumo |  |  |  |  | Custo Horário
0005 |  |  |  | SERVENTE |  |  | 7.19 |  | 20.21 |  |  | 181.15 |  |  | 2.02 |  |  |  |  | 40.82
0021 |  |  |  | SERRALHEIRO |  |  | 11.56 |  | 29.17 |  |  | 152.41 |  |  | 2.02 |  |  |  |  | 58.92
(B) Total: | [16 empty] | 99.74
Código Auxiliar |  |  |  | (C) Materiais | [5 empty] | Unidade |  |  | Valor unitário |  |  | Consumo |  |  |  |  | Valor total
SNP559 |  |  |  | BARRA DE ACO CHATO, RETANGULAR, 50,8 MM X 6,35 MM (L X E), 2,53 KG/M | [5 empty] | m |  |  | 25.63 |  |  | 1.82 |  |  |  |  | 46.64
SNP10997 |  |  |  | ELETRODO REVESTIDO AWS - E7018, DIAMETRO IGUAL A 4,00 MM | [5 empty] | Kg |  |  | 26.6 |  |  | 2.88 |  |  |  |  | 76.6
MAT12179 |  |  |  | BARRA QUADRADA DE FERRO 1" (5,06 KG/M) | [5 empty] | Kg |  |  | 10.43 |  |  | 33.73 |  |  |  |  | 351.8
MAT12180 |  |  |  | PERFIL AÇO, CANTONEIRA ABAS IGUAIS - 1" X 1/4" (2,22 KG/M) | [5 empty] | Kg |  |  | 8.02 |  |  | 0.56 |  |  |  |  | 4.49
MAT12181 |  |  |  | PERFIL AÇO, U DOBRADO DE CHAPA - UDC SIMPLES - 50 X 25 X 2,00 MM (1,38 KG/M) | [5 empty] | m |  |  | 11.94 |  |  | 1.8 |  |  |  |  | 21.49
MAT12182 |  |  |  | ROLDANA PARA PORTA CORRER (SUPERIOR) | [5 empty] | un |  |  | 26.99 |  |  | 3.6 |  |  |  |  | 97.16
MAT12183 |  |  |  | TUBO INDUSTRIAL, EM AÇO, QUADRADO, DIM 50 X 50 MM, E=2,00MM, 4,476 KG/M | [5 empty] | m |  |  | 80.21 |  |  | 3.13 |  |  |  |  | 251.05
SNP1322 |  |  |  | CHAPA DE ACO FINA A QUENTE BITOLA MSG 16, E = 1,50 MM (12,00 KG/M2) | [5 empty] | Kg |  |  | 8.38 |  |  | 99.7 |  |  |  |  | 835.48
SNP38155 |  |  |  | FECHADURA DE SOBREPOR PARA PORTAO, EM ACO INOX COM ACABAMENTO CROMADO, CAIXA DE 100 MM, INCLUINDO CHAVE TIPO TETRA | [5 empty] | un |  |  | 115.16 |  |  | 0.12987 |  |  |  |  | 14.95
(C) Total: | [16 empty] | 1699.66
Custo direto total (A) + (B) + (C) + (D) + (E) | [16 empty] | 1799.4
BDI: 25,07% | [16 empty] | 451.1
Preço unitário total | [16 empty] | 2250.5
Descrições: |  |  | ORSE-12013
Serviço: CPU12187 - PORTÃO DUAS FOLHAS DE ABRIR - CHAPA METÁLICA 16 | [16 empty] | Unidade: m2
Código Auxiliar |  |  |  | (B) Mãos-de-obra |  |  | Eq. Salarial |  | Sal/Hora |  |  | Encargos(%) |  |  | Consumo |  |  |  |  | Custo Horário
0005 |  |  |  | SERVENTE |  |  | 7.19 |  | 20.21 |  |  | 181.15 |  |  | 6.5 |  |  |  |  | 131.36
0004 |  |  |  | PEDREIRO |  |  | 11.56 |  | 29.14 |  |  | 152.11 |  |  | 0.25 |  |  |  |  | 7.28
0021 |  |  |  | SERRALHEIRO |  |  | 11.56 |  | 29.17 |  |  | 152.41 |  |  | 6.5 |  |  |  |  | 189.6
(B) Total: | [16 empty] | 328.24
Código Auxiliar |  |  |  | (C) Materiais | [5 empty] | Unidade |  |  | Valor unitário |  |  | Consumo |  |  |  |  | Valor total
SNP10997 |  |  |  | ELETRODO REVESTIDO AWS - E7018, DIAMETRO IGUAL A 4,00 MM | [5 empty] | Kg |  |  | 26.6 |  |  | 1.73 |  |  |  |  | 46.01
MAT12180 |  |  |  | PERFIL AÇO, CANTONEIRA ABAS IGUAIS - 1" X 1/4" (2,22 KG/M) | [5 empty] | Kg |  |  | 8.02 |  |  | 7.86 |  |  |  |  | 63.03
SNP1322 |  |  |  | CHAPA DE ACO FINA A QUENTE BITOLA MSG 16, E = 1,50 MM (12,00 KG/M2) | [5 empty] | Kg |  |  | 8.38 |  |  | 13 |  |  |  |  | 108.94
SNP40626 |  |  |  | TUBO ACO GALVANIZADO COM COSTURA, CLASSE MEDIA, DN 1", E = 3,38 MM, PESO 2,50 KG/M (NBR 5580) | [5 empty] | m |  |  | 35.18 |  |  | 4.5 |  |  |  |  | 158.31
SNP7697 |  |  |  | TUBO ACO GALVANIZADO COM COSTURA, CLASSE MEDIA, DN 1.1/2", E = *3,25* MM, PESO *3,61* KG/M (NBR 5580) | [5 empty] | m |  |  | 51.54 |  |  | 6.8 |  |  |  |  | 350.47
SNP10935 |  |  |  | TELA DE ARAME GALVANIZADA REVESTIDA EM PVC, QUADRANGULAR / LOSANGULAR, FIO 2,77 MM (12 BWG), BITOLA FINAL = *3,8* MM, MALHA 7,5 X 7,5 CM, H = 2 M | [5 empty] | m2 |  |  | 46.59 |  |  | 0.71 |  |  |  |  | 33.07
MAT12188 |  |  |  | DOBRADIÇA DE FERRO 65X47MM EM BARRA CHATA 2 1/2" X 1/4" E PINO AÇO 1/2" | [5 empty] | un |  |  | 8.18 |  |  | 1 |  |  |  |  | 8.18
SNP38155 |  |  |  | FECHADURA DE SOBREPOR PARA PORTAO, EM ACO INOX COM ACABAMENTO CROMADO, CAIXA DE 100 MM, INCLUINDO CHAVE TIPO TETRA | [5 empty] | un |  |  | 115.16 |  |  | 0.22727 |  |  |  |  | 26.17
(C) Total: | [16 empty] | 794.18
Custo direto total (A) + (B) + (C) + (D) + (E) | [16 empty] | 1122.42
BDI: 25,07% | [16 empty] | 281.39
Preço unitário total | [16 empty] | 1403.81
Descrições: |  |  | EMOP-14.002.0087-A E ORSE-12980
Serviço: CPU12066 - RUFO DE CHAPA GALVANIZADA Nº 24 | [16 empty] | Unidade: m
Código Auxiliar |  |  |  | (B) Mãos-de-obra |  |  | Eq. Salarial |  | Sal/Hora |  |  | Encargos(%) |  |  | Consumo |  |  |  |  | Custo Horário
0005 |  |  |  | SERVENTE |  |  | 7.19 |  | 20.21 |  |  | 181.15 |  |  | 0.5 |  |  |  |  | 10.1
0004 |  |  |  | PEDREIRO |  |  | 11.56 |  | 29.14 |  |  | 152.11 |  |  | 0.5 |  |  |  |  | 14.57
(B) Total: | [16 empty] | 24.67
Código Auxiliar |  |  |  | (C) Materiais | [5 empty] | Unidade |  |  | Valor unitário |  |  | Consumo |  |  |  |  | Valor total
SNP40873 |  |  |  | RUFO INTERNO/EXTERNO DE CHAPA DE ACO GALVANIZADA NUM 24, CORTE 25 CM | [5 empty] | m |  |  | 21.99 |  |  | 1.1 |  |  |  |  | 24.18
1862 |  |  |  | PREGO 19x27 | [5 empty] | Kg |  |  | 21.55 |  |  | 0.0145 |  |  |  |  | 0.31
(C) Total: | [16 empty] | 24.49
Custo direto total (A) + (B) + (C) + (D) + (E) | [16 empty] | 49.16
BDI: 25,07% | [16 empty] | 12.32
Preço unitário total | [16 empty] | 61.48
Descrições: |  |  | GOINFRA-160602
SCO - Sistema de Custos e Orçamentos