## Relatório
| GOINFRA - Agência Goiana de Infraestrutura e Transportes | [15 empty] | 22/12/2025 - 16:46
Relatório de Composição do Serviço do Orçamento
Setor |  |  |  | : OC-GEMOC - GERÊNCIA DE CONTROLE DE MEDIÇÃO, ORÇAMENTO E CADASTRO DE OBRAS CIVIS
Orçamento |  |  |  | : 202500036009996-7/2025 | [8 empty] | Data orçamento |  |  |  |  | : 01/12/2025
Descrição |  |  |  | : ORÇAMENTO - BASE DO GRUPO TÁTICO 3 (GT3) DA POLÍCIA CIVIL
Versão |  |  |  | : BLOCO 04 - VESTIÁRIO GALPÃO TREINAMENTO - SEM DESONERAÇÃO - T316 - AGOSTO/2025
Tabela de origem |  |  |  | : 316 - TABELA DE CUSTOS DE OBRAS CIVIS - T316 - AGOSTO/2025 - SEM DESONERAÇÃO
Área |  |  |  | : 63,50 m2
Serviço: CPU5521 - BARRA DE APOIO EM AÇO INOX - 70 CM | [15 empty] | Unidade: un
Observações: REF.: GOINFRA 230176, SINAPI 100867
Código Auxiliar |  |  | (B) Mãos-de-obra |  |  | Eq. Salarial |  | Sal/Hora |  |  | Encargos(%) |  |  | Consumo |  |  |  |  | Custo Horário
0008 |  |  | AJUDANTE |  |  | 8.09 |  | 22.05 |  |  | 172.66 |  |  | 0.35 |  |  |  |  | 7.71
0011 |  |  | ENCANADOR |  |  | 11.56 |  | 29.79 |  |  | 157.77 |  |  | 0.35 |  |  |  |  | 10.42
(B) Total: | [15 empty] | 18.13
Código Auxiliar |  |  | (C) Materiais | [5 empty] | Unidade |  |  | Valor unitário |  |  | Consumo |  |  |  |  | Valor total
SNP4351 |  |  | PARAFUSO NIQUELADO 3 1/2" COM ACABAMENTO CROMADO PARA FIXAR PECA SANITARIA, INCLUI PORCA CEGA, ARRUELA E BUCHA DE NYLON TAMANHO S-8 | [5 empty] | un |  |  | 16.94 |  |  | 6 |  |  |  |  | 101.64
SNP36205 |  |  | BARRA DE APOIO RETA, EM ACO INOX POLIDO, COMPRIMENTO 70CM, DIAMETRO MINIMO 3 CM | [5 empty] | un |  |  | 190.81 |  |  | 1 |  |  |  |  | 190.81
(C) Total: | [15 empty] | 292.45
Custo direto total (A) + (B) + (C) + (D) + (E) | [15 empty] | 310.58
BDI: 25,07% | [15 empty] | 77.86
Preço unitário total | [15 empty] | 388.44
Descrições:
Serviço: CPU5557 - TAMPA RALO FOFO 300 X 300 MM COM REQUADRO | [15 empty] | Unidade: un
Observações: REF.: ORSE1706
Código Auxiliar |  |  | (B) Mãos-de-obra |  |  | Eq. Salarial |  | Sal/Hora |  |  | Encargos(%) |  |  | Consumo |  |  |  |  | Custo Horário
0008 |  |  | AJUDANTE |  |  | 8.09 |  | 22.05 |  |  | 172.66 |  |  | 0.08 |  |  |  |  | 1.76
0011 |  |  | ENCANADOR |  |  | 11.56 |  | 29.79 |  |  | 157.77 |  |  | 0.08 |  |  |  |  | 2.38
(B) Total: | [15 empty] | 4.14
Código Auxiliar |  |  | (C) Materiais | [5 empty] | Unidade |  |  | Valor unitário |  |  | Consumo |  |  |  |  | Valor total
SNP21061 |  |  | RALO FOFO COM REQUADRO, QUADRADO 300 X 300 MM | [5 empty] | un |  |  | 121.55 |  |  | 1 |  |  |  |  | 121.55
(C) Total: | [15 empty] | 121.55
Custo direto total (A) + (B) + (C) + (D) + (E) | [15 empty] | 125.69
BDI: 25,07% | [15 empty] | 31.51
Preço unitário total | [15 empty] | 157.2
Descrições:
Serviço: CPU5535 - ANEL DE BORRACHA PARA TUBO PVC SANITARIO D = 100MM | [15 empty] | Unidade: un
Observações: REF.: ORSE 3404
Código Auxiliar |  |  | (B) Mãos-de-obra |  |  | Eq. Salarial |  | Sal/Hora |  |  | Encargos(%) |  |  | Consumo |  |  |  |  | Custo Horário
0011 |  |  | ENCANADOR |  |  | 11.56 |  | 29.79 |  |  | 157.77 |  |  | 0.1 |  |  |  |  | 2.97
(B) Total: | [15 empty] | 2.97
Código Auxiliar |  |  | (C) Materiais | [5 empty] | Unidade |  |  | Valor unitário |  |  | Consumo |  |  |  |  | Valor total
SNP301 |  |  | ANEL BORRACHA PARA TUBO ESGOTO PREDIAL, DN 100 MM (NBR 5688) | [5 empty] | un |  |  | 3.65 |  |  | 1 |  |  |  |  | 3.65
(C) Total: | [15 empty] | 3.65
Custo direto total (A) + (B) + (C) + (D) + (E) | [15 empty] | 6.62
BDI: 25,07% | [15 empty] | 1.65
Preço unitário total | [15 empty] | 8.27
Descrições:
Serviço: CPU5524 - ANEL DE BORRACHA PARA TUBO PVC SANITARIO D = 40MM | [15 empty] | Unidade: un
Observações: REF.: ORSE 3404
Código Auxiliar |  |  | (B) Mãos-de-obra |  |  | Eq. Salarial |  | Sal/Hora |  |  | Encargos(%) |  |  | Consumo |  |  |  |  | Custo Horário
0011 |  |  | ENCANADOR |  |  | 11.56 |  | 29.79 |  |  | 157.77 |  |  | 0.1 |  |  |  |  | 2.97
(B) Total: | [15 empty] | 2.97
Código Auxiliar |  |  | (C) Materiais | [5 empty] | Unidade |  |  | Valor unitário |  |  | Consumo |  |  |  |  | Valor total
MAT5525 |  |  | ANEL DE BORRACHA PARA TUBO PVC 40MM (1 1/2´) | [5 empty] | un |  |  | 1.51 |  |  | 1 |  |  |  |  | 1.51
(C) Total: | [15 empty] | 1.51
Custo direto total (A) + (B) + (C) + (D) + (E) | [15 empty] | 4.48
BDI: 25,07% | [15 empty] | 1.12
Preço unitário total | [15 empty] | 5.6
Descrições:
Serviço: CPU5533 - ANEL DE BORRACHA PARA TUBO PVC SANITARIO D = 50MM | [15 empty] | Unidade: un
Observações: REF.: ORSE 3404
Código Auxiliar |  |  | (B) Mãos-de-obra |  |  | Eq. Salarial |  | Sal/Hora |  |  | Encargos(%) |  |  | Consumo |  |  |  |  | Custo Horário
0011 |  |  | ENCANADOR |  |  | 11.56 |  | 29.79 |  |  | 157.77 |  |  | 0.1 |  |  |  |  | 2.97
(B) Total: | [15 empty] | 2.97
Código Auxiliar |  |  | (C) Materiais | [5 empty] | Unidade |  |  | Valor unitário |  |  | Consumo |  |  |  |  | Valor total
SNP296 |  |  | ANEL BORRACHA PARA TUBO ESGOTO PREDIAL, DN 50 MM (NBR 5688) | [5 empty] | un |  |  | 2.06 |  |  | 1 |  |  |  |  | 2.06
(C) Total: | [15 empty] | 2.06
Custo direto total (A) + (B) + (C) + (D) + (E) | [15 empty] | 5.03
BDI: 25,07% | [15 empty] | 1.26
Preço unitário total | [15 empty] | 6.29
Descrições:
Serviço: CPU5543 - ARGAMASSA TRAÇO 1:3 (EM VOLUME DE CIMENTO E AREIA MÉDIA ÚMIDA), PREPARO MANUAL | [15 empty] | Unidade: m3
Observações: REF.: SINAPI 88629
Código Auxiliar |  |  | (B) Mãos-de-obra |  |  | Eq. Salarial |  | Sal/Hora |  |  | Encargos(%) |  |  | Consumo |  |  |  |  | Custo Horário
0005 |  |  | SERVENTE |  |  | 7.19 |  | 20.21 |  |  | 181.15 |  |  | 8.57 |  |  |  |  | 173.19
(B) Total: | [15 empty] | 173.19
Código Auxiliar |  |  | (C) Materiais | [5 empty] | Unidade |  |  | Valor unitário |  |  | Consumo |  |  |  |  | Valor total
1215 |  |  | CIMENTO PORTLAND CPII-32 | [5 empty] | Kg |  |  | 0.63 |  |  | 482.96 |  |  |  |  | 304.26
0104 |  |  | AREIA MÉDIA | [5 empty] | m3 |  |  | 169.62 |  |  | 1.07 |  |  |  |  | 181.49
(C) Total: | [15 empty] | 485.75
Custo direto total (A) + (B) + (C) + (D) + (E) | [15 empty] | 658.94
BDI: 0,00% | [15 empty] | 0
Preço unitário total | [15 empty] | 658.94
Descrições:
Serviço: CPU5505 - ARRASAMENTO MECANICO DE ESTACA DE CONCRETO ARMADO, DIAMETROS DE ATÉ 40 CM | [15 empty] | Unidade: un
Observações: REF.: SINAPI 95601
Código Auxiliar |  |  | (B) Mãos-de-obra |  |  | Eq. Salarial |  | Sal/Hora |  |  | Encargos(%) |  |  | Consumo |  |  |  |  | Custo Horário
0005 |  |  | SERVENTE |  |  | 7.19 |  | 20.21 |  |  | 181.15 |  |  | 0.363 |  |  |  |  | 7.33
(B) Total: | [15 empty] | 7.33
Código Auxiliar |  | (D)(E) Serviços |  |  | Unidade |  | Vl. unit. mão-de-obra |  |  | Vl. unit. material |  |  | Consumo |  |  | Vl. total mão-de-obra |  |  |  |  | Vl. total material
CPU5506 |  | MARTELO DEMOLIDOR ELÉTRICO, COM POTÊNCIA DE 2.000 W, 1.000 IMPACTOS POR MINUTO, PESO DE 30 KG - CHI DIURNO. |  |  | CHI |  | 29.14 |  |  | 0.78 |  |  | 0.2003 |  |  | 5.83 |  |  |  |  | 0.15
CPU5507 |  | MARTELO DEMOLIDOR ELÉTRICO, COM POTÊNCIA DE 2.000 W, 1.000 IMPACTOS POR MINUTO, PESO DE 30 KG - CHP DIURNO. |  |  | CHP |  | 29.14 |  |  | 3.34 |  |  | 0.1627 |  |  | 4.74 |  |  |  |  | 0.54
(D) Total mão-de-obra: | [15 empty] | 10.57
(E) Total material: | [15 empty] | 0.69
Custo direto total (A) + (B) + (C) + (D) + (E) | [15 empty] | 18.6
BDI: 25,07% | [15 empty] | 4.66
Preço unitário total | [15 empty] | 23.26
Descrições:
Serviço: CPU5508 - BANCO ARTICULADO, EM ACO INOX, PARA PCD, FIXADO NA PAREDE - FORNECIMENTO E INSTALAÇÃO. | [15 empty] | Unidade: un
Observações: REF.: SINAPI 100875
Código Auxiliar |  |  | (B) Mãos-de-obra |  |  | Eq. Salarial |  | Sal/Hora |  |  | Encargos(%) |  |  | Consumo |  |  |  |  | Custo Horário
0005 |  |  | SERVENTE |  |  | 7.19 |  | 20.21 |  |  | 181.15 |  |  | 0.3985 |  |  |  |  | 8.05
0011 |  |  | ENCANADOR |  |  | 11.56 |  | 29.79 |  |  | 157.77 |  |  | 1.2647 |  |  |  |  | 37.67
(B) Total: | [15 empty] | 45.72
Código Auxiliar |  |  | (C) Materiais | [5 empty] | Unidade |  |  | Valor unitário |  |  | Consumo |  |  |  |  | Valor total
SNP36215 |  |  | BANCO ARTICULADO PARA BANHO, EM ACO INOX POLIDO, 70* CM X 45* CM | [5 empty] | un |  |  | 881.03 |  |  | 1 |  |  |  |  | 881.03
SNP4351 |  |  | PARAFUSO NIQUELADO 3 1/2" COM ACABAMENTO CROMADO PARA FIXAR PECA SANITARIA, INCLUI PORCA CEGA, ARRUELA E BUCHA DE NYLON TAMANHO S-8 | [5 empty] | un |  |  | 16.94 |  |  | 8 |  |  |  |  | 135.52
(C) Total: | [15 empty] | 1016.55
Custo direto total (A) + (B) + (C) + (D) + (E) | [15 empty] | 1062.27
BDI: 25,07% | [15 empty] | 266.31
Preço unitário total | [15 empty] | 1328.58
Descrições:
Serviço: CPU5522 - BARRA DE APOIO EM "L", EM ACO INOX POLIDO 70 X 70 CM, | [15 empty] | Unidade: un
Observações: REF.: SINAPI 100863
Código Auxiliar |  |  | (B) Mãos-de-obra |  |  | Eq. Salarial |  | Sal/Hora |  |  | Encargos(%) |  |  | Consumo |  |  |  |  | Custo Horário
0008 |  |  | AJUDANTE |  |  | 8.09 |  | 22.05 |  |  | 172.66 |  |  | 0.4483 |  |  |  |  | 9.88
0011 |  |  | ENCANADOR |  |  | 11.56 |  | 29.79 |  |  | 157.77 |  |  | 1.4228 |  |  |  |  | 42.38
(B) Total: | [15 empty] | 52.26
Código Auxiliar |  |  | (C) Materiais | [5 empty] | Unidade |  |  | Valor unitário |  |  | Consumo |  |  |  |  | Valor total
SNP4351 |  |  | PARAFUSO NIQUELADO 3 1/2" COM ACABAMENTO CROMADO PARA FIXAR PECA SANITARIA, INCLUI PORCA CEGA, ARRUELA E BUCHA DE NYLON TAMANHO S-8 | [5 empty] | un |  |  | 16.94 |  |  | 9 |  |  |  |  | 152.46
SNP36207 |  |  | BARRA DE APOIO EM "L", EM ACO INOX POLIDO 70 X 70 CM, DIAMETRO MINIMO 3 CM | [5 empty] | un |  |  | 390.23 |  |  | 1 |  |  |  |  | 390.23
(C) Total: | [15 empty] | 542.69
Custo direto total (A) + (B) + (C) + (D) + (E) | [15 empty] | 594.95
BDI: 25,07% | [15 empty] | 149.15
Preço unitário total | [15 empty] | 744.1
Descrições:
Serviço: CPU5941 - CAMINHÃO BASCULANTE 6 M3 TOCO, PESO BRUTO TOTAL 16.000 KG, CARGA ÚTIL MÁXIMA 11.130 KG, DISTÂNCIA ENTRE EIXOS 5,36 M, POTÊNCIA 185 CV, INCLUSIVE CAÇAMBA METÁLICA - CHI DIURNO | [15 empty] | Unidade: CHI
Observações: SINAPI 67827 DATA-BASE 12/2024
Código Auxiliar |  |  | (B) Mãos-de-obra |  |  | Eq. Salarial |  | Sal/Hora |  |  | Encargos(%) |  |  | Consumo |  |  |  |  | Custo Horário
0025 |  |  | OFICIAL "B" |  |  | 11.56 |  | 29.14 |  |  | 152.11 |  |  | 1 |  |  |  |  | 29.14
(B) Total: | [15 empty] | 29.14
Código Auxiliar |  | (D)(E) Serviços |  |  | Unidade |  | Vl. unit. mão-de-obra |  |  | Vl. unit. material |  |  | Consumo |  |  | Vl. total mão-de-obra |  |  |  |  | Vl. total material
SNP91402 |  | CAMINHÃO BASCULANTE 6 M3 TOCO, PESO BRUTO TOTAL 16.000 KG, CARGA ÚTIL MÁXIMA 11.130 KG, DISTÂNCIA ENTRE EIXOS 5,36 M, POTÊNCIA 185 CV, INCLUSIVE CAÇAMBA METÁLICA - IMPOSTOS E SEGUROS. AF_06/2014 |  |  | h |  | 0 |  |  | 3.61 |  |  | 1 |  |  | 0 |  |  |  |  | 3.61
SNP7059 |  | CAMINHÃO BASCULANTE 6 M3 TOCO, PESO BRUTO TOTAL 16.000 KG, CARGA ÚTIL MÁXIMA 11.130 KG, DISTÂNCIA ENTRE EIXOS 5,36 M, POTÊNCIA 185 CV, INCLUSIVE CAÇAMBA METÁLICA - JUROS. AF_06/2014 |  |  | h |  | 0 |  |  | 8.94 |  |  | 1 |  |  | 0 |  |  |  |  | 8.94
SNP7058 |  | CAMINHÃO BASCULANTE 6 M3 TOCO, PESO BRUTO TOTAL 16.000 KG, CARGA ÚTIL MÁXIMA 11.130 KG, DISTÂNCIA ENTRE EIXOS 5,36 M, POTÊNCIA 185 CV, INCLUSIVE CAÇAMBA METÁLICA - DEPRECIAÇÃO. AF_06/2014 |  |  | h |  | 0 |  |  | 23.23 |  |  | 1 |  |  | 0 |  |  |  |  | 23.23
(D) Total mão-de-obra: | [15 empty] | 0
(E) Total material: | [15 empty] | 35.78
Custo direto total (A) + (B) + (C) + (D) + (E) | [15 empty] | 64.92
BDI: 0,00% | [15 empty] | 0
Preço unitário total | [15 empty] | 64.92
Descrições:
Serviço: CPU5942 - CAMINHÃO BASCULANTE 6 M3 TOCO, PESO BRUTO TOTAL 16.000 KG, CARGA ÚTIL MÁXIMA 11.130 KG, DISTÂNCIA ENTRE EIXOS 5,36 M, POTÊNCIA 185 CV, INCLUSIVE CAÇAMBA METÁLICA - CHP DIURNO. | [15 empty] | Unidade: CHP
Observações: SINAPI 67826 DATA-BAE 12/2024
Código Auxiliar |  |  | (B) Mãos-de-obra |  |  | Eq. Salarial |  | Sal/Hora |  |  | Encargos(%) |  |  | Consumo |  |  |  |  | Custo Horário
0025 |  |  | OFICIAL "B" |  |  | 11.56 |  | 29.14 |  |  | 152.11 |  |  | 1 |  |  |  |  | 29.14
(B) Total: | [15 empty] | 29.14
Código Auxiliar |  | (D)(E) Serviços |  |  | Unidade |  | Vl. unit. mão-de-obra |  |  | Vl. unit. material |  |  | Consumo |  |  | Vl. total mão-de-obra |  |  |  |  | Vl. total material
SNP91402 |  | CAMINHÃO BASCULANTE 6 M3 TOCO, PESO BRUTO TOTAL 16.000 KG, CARGA ÚTIL MÁXIMA 11.130 KG, DISTÂNCIA ENTRE EIXOS 5,36 M, POTÊNCIA 185 CV, INCLUSIVE CAÇAMBA METÁLICA - IMPOSTOS E SEGUROS. AF_06/2014 |  |  | h |  | 0 |  |  | 3.61 |  |  | 1 |  |  | 0 |  |  |  |  | 3.61
SNP7060 |  | CAMINHÃO BASCULANTE 6 M3 TOCO, PESO BRUTO TOTAL 16.000 KG, CARGA ÚTIL MÁXIMA 11.130 KG, DISTÂNCIA ENTRE EIXOS 5,36 M, POTÊNCIA 185 CV, INCLUSIVE CAÇAMBA METÁLICA - MANUTENÇÃO. AF_06/2014 |  |  | h |  | 0 |  |  | 41.88 |  |  | 1 |  |  | 0 |  |  |  |  | 41.88
SNP7061 |  | CAMINHÃO BASCULANTE 6 M3 TOCO, PESO BRUTO TOTAL 16.000 KG, CARGA ÚTIL MÁXIMA 11.130 KG, DISTÂNCIA ENTRE EIXOS 5,36 M, POTÊNCIA 185 CV, INCLUSIVE CAÇAMBA METÁLICA - MATERIAIS NA OPERAÇÃO. AF_06/2014 |  |  | h |  | 0 |  |  | 80.76 |  |  | 1 |  |  | 0 |  |  |  |  | 80.76
SNP7059 |  | CAMINHÃO BASCULANTE 6 M3 TOCO, PESO BRUTO TOTAL 16.000 KG, CARGA ÚTIL MÁXIMA 11.130 KG, DISTÂNCIA ENTRE EIXOS 5,36 M, POTÊNCIA 185 CV, INCLUSIVE CAÇAMBA METÁLICA - JUROS. AF_06/2014 |  |  | h |  | 0 |  |  | 8.94 |  |  | 1 |  |  | 0 |  |  |  |  | 8.94
SNP7058 |  | CAMINHÃO BASCULANTE 6 M3 TOCO, PESO BRUTO TOTAL 16.000 KG, CARGA ÚTIL MÁXIMA 11.130 KG, DISTÂNCIA ENTRE EIXOS 5,36 M, POTÊNCIA 185 CV, INCLUSIVE CAÇAMBA METÁLICA - DEPRECIAÇÃO. AF_06/2014 |  |  | h |  | 0 |  |  | 23.23 |  |  | 1 |  |  | 0 |  |  |  |  | 23.23
(D) Total mão-de-obra: | [15 empty] | 0
(E) Total material: | [15 empty] | 158.42
Custo direto total (A) + (B) + (C) + (D) + (E) | [15 empty] | 187.56
BDI: 0,00% | [15 empty] | 0
Preço unitário total | [15 empty] | 187.56
Descrições:
Serviço: CPU5544 - CANALETA MEIA CANA PRÉ-MOLDADA DE CONCRETO (D = 20 CM) - FORNECIMENTO E INSTALAÇÃO | [15 empty] | Unidade: m
Observações: REF.: SINAPI 102989
Código Auxiliar |  |  | (B) Mãos-de-obra |  |  | Eq. Salarial |  | Sal/Hora |  |  | Encargos(%) |  |  | Consumo |  |  |  |  | Custo Horário
0005 |  |  | SERVENTE |  |  | 7.19 |  | 20.21 |  |  | 181.15 |  |  | 0.2393 |  |  |  |  | 4.83
0004 |  |  | PEDREIRO |  |  | 11.56 |  | 29.14 |  |  | 152.11 |  |  | 0.2393 |  |  |  |  | 6.97
(B) Total: | [15 empty] | 11.8
Código Auxiliar |  |  | (C) Materiais | [5 empty] | Unidade |  |  | Valor unitário |  |  | Consumo |  |  |  |  | Valor total
SNP13115 |  |  | CALHA/CANALETA DE CONCRETO SIMPLES, TIPO MEIA CANA, DIAMETRO DE 20 CM, PARA AGUA PLUVIAL | [5 empty] | m |  |  | 27.56 |  |  | 1.03 |  |  |  |  | 28.38
(C) Total: | [15 empty] | 28.38
Código Auxiliar |  | (D)(E) Serviços |  |  | Unidade |  | Vl. unit. mão-de-obra |  |  | Vl. unit. material |  |  | Consumo |  |  | Vl. total mão-de-obra |  |  |  |  | Vl. total material
CPU5543 |  | ARGAMASSA TRAÇO 1:3 (EM VOLUME DE CIMENTO E AREIA MÉDIA ÚMIDA), PREPARO MANUAL |  |  | m3 |  | 173.19 |  |  | 485.75 |  |  | 0.0013 |  |  | 0.22 |  |  |  |  | 0.63
(D) Total mão-de-obra: | [15 empty] | 0.22
(E) Total material: | [15 empty] | 0.63
Custo direto total (A) + (B) + (C) + (D) + (E) | [15 empty] | 41.03
BDI: 25,07% | [15 empty] | 10.28
Preço unitário total | [15 empty] | 51.31
Descrições:
Serviço: CPU5944 - CARGA, MANOBRA E DESCARGA DE SOLOS E MATERIAIS GRANULARES EM CAMINHÃO BASCULANTE 6 M³ - CARGA COM PÁ CARREGADEIRA (CAÇAMBA DE 1,7 A 2,8 M³ / 128 HP) E DESCARGA LIVRE (UNIDADE: M3). AF_07/2020 | [15 empty] | Unidade: m3
Observações: SINAPI 100973 DATA-BAE 12/2024
Código Auxiliar |  | (D)(E) Serviços |  |  | Unidade |  | Vl. unit. mão-de-obra |  |  | Vl. unit. material |  |  | Consumo |  |  | Vl. total mão-de-obra |  |  |  |  | Vl. total material
CPU5941 |  | CAMINHÃO BASCULANTE 6 M3 TOCO, PESO BRUTO TOTAL 16.000 KG, CARGA ÚTIL MÁXIMA 11.130 KG, DISTÂNCIA ENTRE EIXOS 5,36 M, POTÊNCIA 185 CV, INCLUSIVE CAÇAMBA METÁLICA - CHI DIURNO |  |  | CHI |  | 29.14 |  |  | 35.78 |  |  | 0.0203 |  |  | 0.59 |  |  |  |  | 0.72
CPU5942 |  | CAMINHÃO BASCULANTE 6 M3 TOCO, PESO BRUTO TOTAL 16.000 KG, CARGA ÚTIL MÁXIMA 11.130 KG, DISTÂNCIA ENTRE EIXOS 5,36 M, POTÊNCIA 185 CV, INCLUSIVE CAÇAMBA METÁLICA - CHP DIURNO. |  |  | CHP |  | 29.14 |  |  | 158.42 |  |  | 0.0267 |  |  | 0.77 |  |  |  |  | 4.22
CPU5946 |  | PÁ CARREGADEIRA SOBRE RODAS, POTÊNCIA LÍQUIDA 128 HP, CAPACIDADE DA CAÇAMBA 1,7 A 2,8 M3, PESO OPERACIONAL 11632 KG - CHI DIURNO. AF_06/2014 |  |  | CHI |  | 29.14 |  |  | 47.08 |  |  | 0.0151 |  |  | 0.44 |  |  |  |  | 0.71
CPU5947 |  | PÁ CARREGADEIRA SOBRE RODAS, POTÊNCIA LÍQUIDA 128 HP, CAPACIDADE DA CAÇAMBA 1,7 A 2,8 M3, PESO OPERACIONAL 11632 KG - CHP DIURNO. |  |  | CHP |  | 29.14 |  |  | 138.93 |  |  | 0.0083 |  |  | 0.24 |  |  |  |  | 1.15
(D) Total mão-de-obra: | [15 empty] | 2.04
(E) Total material: | [15 empty] | 6.8
Custo direto total (A) + (B) + (C) + (D) + (E) | [15 empty] | 8.85
BDI: 0,00% | [15 empty] | 0
Preço unitário total | [15 empty] | 8.85
Descrições:
Serviço: CPU5523 - CHAPA DE MADEIRA PARA BASE DA CX D´ ÁGUA | [15 empty] | Unidade: m2
Observações: REF.: GOINFRA 220912
Código Auxiliar |  |  | (B) Mãos-de-obra |  |  | Eq. Salarial |  | Sal/Hora |  |  | Encargos(%) |  |  | Consumo |  |  |  |  | Custo Horário
0005 |  |  | SERVENTE |  |  | 7.19 |  | 20.21 |  |  | 181.15 |  |  | 2 |  |  |  |  | 40.42
0010 |  |  | CARPINTEIRO |  |  | 11.56 |  | 29.16 |  |  | 152.32 |  |  | 1 |  |  |  |  | 29.16
(B) Total: | [15 empty] | 69.58
Código Auxiliar |  |  | (C) Materiais | [5 empty] | Unidade |  |  | Valor unitário |  |  | Consumo |  |  |  |  | Valor total
1862 |  |  | PREGO 19x27 | [5 empty] | Kg |  |  | 21.55 |  |  | 0.26 |  |  |  |  | 5.6
SNP34745 |  |  | COMPENSADO NAVAL - CHAPA/PAINEL EM MADEIRA COMPENSADA PRENSADA, DE 2200 X 1600 MM, E = 25 MM | [5 empty] | m2 |  |  | 213.24 |  |  | 1.05 |  |  |  |  | 223.9
1218 |  |  | CAIBRO 5x6 CM | [5 empty] | m |  |  | 16.15 |  |  | 3 |  |  |  |  | 48.45
(C) Total: | [15 empty] | 277.95
Custo direto total (A) + (B) + (C) + (D) + (E) | [15 empty] | 347.53
BDI: 25,07% | [15 empty] | 87.12
Preço unitário total | [15 empty] | 434.65
Descrições:
Serviço: CPU5509 - COBERTURA COM TELHA CHAPA GALVANIZADA TRAPEZOIDAL 0,65MM COM PINTURA ELETROSTÁTICA E ACESSÓRIOS | [15 empty] | Unidade: m2
Observações: REF.: GOINFRA 160967
Código Auxiliar |  |  | (B) Mãos-de-obra |  |  | Eq. Salarial |  | Sal/Hora |  |  | Encargos(%) |  |  | Consumo |  |  |  |  | Custo Horário
0008 |  |  | AJUDANTE |  |  | 8.09 |  | 22.05 |  |  | 172.66 |  |  | 0.1602 |  |  |  |  | 3.53
0015 |  |  | MONTADOR DE ESTRUTURA METALICA |  |  | 11.56 |  | 29.23 |  |  | 152.9 |  |  | 0.1602 |  |  |  |  | 4.68
(B) Total: | [15 empty] | 8.21
Código Auxiliar |  |  | (C) Materiais | [5 empty] | Unidade |  |  | Valor unitário |  |  | Consumo |  |  |  |  | Valor total
2291 |  |  | PINO RETO COM PORCA (5X16 300 MM) | [5 empty] | un |  |  | 1.82 |  |  | 2.05 |  |  |  |  | 3.73
2410 |  |  | TELHA DE AÇO COM PINTURA ELETROSTÁTICA 0,65mm DA PERFILOR OU EQUIVALENTE | [5 empty] | m2 |  |  | 123.77 |  |  | 1.15 |  |  |  |  | 142.33
1225 |  |  | CONJUNTO VEDAÇÃO (ARRUELA E BUCHA) PARA TELHA FIBROCIMENTO | [5 empty] | un |  |  | 0.41 |  |  | 2.05 |  |  |  |  | 0.84
(C) Total: | [15 empty] | 146.9
Custo direto total (A) + (B) + (C) + (D) + (E) | [15 empty] | 155.11
BDI: 25,07% | [15 empty] | 38.88
Preço unitário total | [15 empty] | 193.99
Descrições:
Serviço: CPU5625 - ESTACA ESCAVADA MECANICAMENTE, SEM FLUIDO ESTABILIZANTE, COM 40CM DE DIÂMETRO, EXCLUSO CONCRETO E ARMADURA | [15 empty] | Unidade: m
Observações: REF.: SINAPI 100897
Código Auxiliar |  |  | (B) Mãos-de-obra |  |  | Eq. Salarial |  | Sal/Hora |  |  | Encargos(%) |  |  | Consumo |  |  |  |  | Custo Horário
0005 |  |  | SERVENTE |  |  | 7.19 |  | 20.21 |  |  | 181.15 |  |  | 0.2795 |  |  |  |  | 5.64
(B) Total: | [15 empty] | 5.64
Código Auxiliar |  | (D)(E) Serviços |  |  | Unidade |  | Vl. unit. mão-de-obra |  |  | Vl. unit. material |  |  | Consumo |  |  | Vl. total mão-de-obra |  |  |  |  | Vl. total material
CPU5939 |  | PERFURATRIZ HIDRÁULICA SOBRE CAMINHÃO COM TRADO CURTO ACOPLADO, PROFUNDIDADE MÁXIMA DE 20 M, DIÂMETRO MÁXIMO DE 1500 MM, POTÊNCIA INSTALADA DE 137 HP, MESA ROTATIVA COM TORQUE MÁXIMO DE 30 KNM - CHI DIURNO |  |  | CHI |  | 29.14 |  |  | 142.88 |  |  | 0.0612 |  |  | 1.78 |  |  |  |  | 8.74
CPU5940 |  | PERFURATRIZ HIDRÁULICA SOBRE CAMINHÃO COM TRADO CURTO ACOPLADO, PROFUNDIDADE MÁXIMA DE 20 M, DIÂMETRO MÁXIMO DE 1500 MM, POTÊNCIA INSTALADA DE 137 HP, MESA ROTATIVA COM TORQUE MÁXIMO DE 30 KNM - CHP DIURNO. AF_06/2015 |  |  | CHP |  | 29.14 |  |  | 373.96 |  |  | 0.0342 |  |  | 0.99 |  |  |  |  | 12.78
CPU5943 |  | TRANSPORTE COM CAMINHÃO BASCULANTE DE 6 M³, EM VIA URBANA EM REVESTIMENTO PRIMÁRIO (UNIDADE: M3XKM). AF_07/2020 |  |  | M3XKM |  | 0.62 |  |  | 2.65 |  |  | 0.0524 |  |  | 0.03 |  |  |  |  | 0.13
CPU5944 |  | CARGA, MANOBRA E DESCARGA DE SOLOS E MATERIAIS GRANULARES EM CAMINHÃO BASCULANTE 6 M³ - CARGA COM PÁ CARREGADEIRA (CAÇAMBA DE 1,7 A 2,8 M³ / 128 HP) E DESCARGA LIVRE (UNIDADE: M3). AF_07/2020 |  |  | m3 |  | 2.04 |  |  | 6.81 |  |  | 0.1571 |  |  | 0.32 |  |  |  |  | 1.06
(D) Total mão-de-obra: | [15 empty] | 3.12
(E) Total material: | [15 empty] | 22.71
Custo direto total (A) + (B) + (C) + (D) + (E) | [15 empty] | 31.5
BDI: 25,07% | [15 empty] | 7.89
Preço unitário total | [15 empty] | 39.39
Descrições:
Serviço: CPU5928 - LAJE PRÉ-FABRICADA TRELIÇADA PARA PISO OU COBERTURA, INTEREIXO 38CM, H=12CM, EL. ENCHIMENTO EM EPS H=8CM, INCLUSIVE ESCORAMENTO EM MADEIRA | [15 empty] | Unidade: m2
Observações: REF.: ORSE 7393
Código Auxiliar |  |  | (B) Mãos-de-obra |  |  | Eq. Salarial |  | Sal/Hora |  |  | Encargos(%) |  |  | Consumo |  |  |  |  | Custo Horário
0005 |  |  | SERVENTE |  |  | 7.19 |  | 20.21 |  |  | 181.15 |  |  | 1.88 |  |  |  |  | 37.99
0004 |  |  | PEDREIRO |  |  | 11.56 |  | 29.14 |  |  | 152.11 |  |  | 0.44 |  |  |  |  | 12.82
(B) Total: | [15 empty] | 50.81
Código Auxiliar |  |  | (C) Materiais | [5 empty] | Unidade |  |  | Valor unitário |  |  | Consumo |  |  |  |  | Valor total
1863 |  |  | PREGO 18x30 | [5 empty] | Kg |  |  | 19.79 |  |  | 0.03 |  |  |  |  | 0.59
1218 |  |  | CAIBRO 5x6 CM | [5 empty] | m |  |  | 16.15 |  |  | 1.71 |  |  |  |  | 27.61
MAT5927 |  |  | LAJE PRÉ-FABRICADA TRELIÇADA PARA PISO OU COBERTURA, INTEREIXO 38CM, H=12CM, EL. ENCHIMENTO EM EOS H=8CM | [5 empty] | m2 |  |  | 47.18 |  |  | 1 |  |  |  |  | 47.18
SNP4512 |  |  | SARRAFO *2,5 X 5* CM EM PINUS, MISTA OU EQUIVALENTE DA REGIAO - BRUTA | [5 empty] | m |  |  | 2.48 |  |  | 0.97 |  |  |  |  | 2.4
SNP10567 |  |  | TABUA *2,5 X 23* CM EM PINUS, MISTA OU EQUIVALENTE DA REGIAO - BRUTA | [5 empty] | m |  |  | 11.58 |  |  | 1.97 |  |  |  |  | 22.81
(C) Total: | [15 empty] | 100.59
Custo direto total (A) + (B) + (C) + (D) + (E) | [15 empty] | 151.4
BDI: 25,07% | [15 empty] | 37.95
Preço unitário total | [15 empty] | 189.35
Descrições:
Serviço: CPU5506 - MARTELO DEMOLIDOR ELÉTRICO, COM POTÊNCIA DE 2.000 W, 1.000 IMPACTOS POR MINUTO, PESO DE 30 KG - CHI DIURNO. | [15 empty] | Unidade: CHI
Observações: REF.: SINAPI 102274 SUBSTITUIÇÃO M.O OPERADOR DE MARTELETE POR OFICIAL B (COMPO)
Código Auxiliar |  |  | (B) Mãos-de-obra |  |  | Eq. Salarial |  | Sal/Hora |  |  | Encargos(%) |  |  | Consumo |  |  |  |  | Custo Horário
0025 |  |  | OFICIAL "B" |  |  | 11.56 |  | 29.14 |  |  | 152.11 |  |  | 1 |  |  |  |  | 29.14
(B) Total: | [15 empty] | 29.14
Código Auxiliar |  | (D)(E) Serviços |  |  | Unidade |  | Vl. unit. mão-de-obra |  |  | Vl. unit. material |  |  | Consumo |  |  | Vl. total mão-de-obra |  |  |  |  | Vl. total material
SNP102270 |  | MARTELO DEMOLIDOR ELÉTRICO, COM POTÊNCIA DE 2.000 W, 1.000 IMPACTOS POR MINUTO, PESO DE 30 KG - DEPRECIAÇÃO. AF_01/2021 |  |  | h |  | 0 |  |  | 0.64 |  |  | 1 |  |  | 0 |  |  |  |  | 0.64
SNP102271 |  | MARTELO DEMOLIDOR ELÉTRICO, COM POTÊNCIA DE 2.000 W, 1.000 IMPACTOS POR MINUTO, PESO DE 30 KG - JUROS. AF_01/2021 |  |  | h |  | 0 |  |  | 0.14 |  |  | 1 |  |  | 0 |  |  |  |  | 0.14
(D) Total mão-de-obra: | [15 empty] | 0
(E) Total material: | [15 empty] | 0.78
Custo direto total (A) + (B) + (C) + (D) + (E) | [15 empty] | 29.92
BDI: 0,00% | [15 empty] | 0
Preço unitário total | [15 empty] | 29.92
Descrições:
Serviço: CPU5507 - MARTELO DEMOLIDOR ELÉTRICO, COM POTÊNCIA DE 2.000 W, 1.000 IMPACTOS POR MINUTO, PESO DE 30 KG - CHP DIURNO. | [15 empty] | Unidade: CHP
Observações: REF.: SINAPI 102275 SUBSTITUIÇÃO M.O OPERADOR DE MARTELETE POR OFICIAL B (COMPO)
Código Auxiliar |  |  | (B) Mãos-de-obra |  |  | Eq. Salarial |  | Sal/Hora |  |  | Encargos(%) |  |  | Consumo |  |  |  |  | Custo Horário
0025 |  |  | OFICIAL "B" |  |  | 11.56 |  | 29.14 |  |  | 152.11 |  |  | 1 |  |  |  |  | 29.14
(B) Total: | [15 empty] | 29.14
Código Auxiliar |  | (D)(E) Serviços |  |  | Unidade |  | Vl. unit. mão-de-obra |  |  | Vl. unit. material |  |  | Consumo |  |  | Vl. total mão-de-obra |  |  |  |  | Vl. total material
SNP102270 |  | MARTELO DEMOLIDOR ELÉTRICO, COM POTÊNCIA DE 2.000 W, 1.000 IMPACTOS POR MINUTO, PESO DE 30 KG - DEPRECIAÇÃO. AF_01/2021 |  |  | h |  | 0 |  |  | 0.64 |  |  | 1 |  |  | 0 |  |  |  |  | 0.64
SNP102271 |  | MARTELO DEMOLIDOR ELÉTRICO, COM POTÊNCIA DE 2.000 W, 1.000 IMPACTOS POR MINUTO, PESO DE 30 KG - JUROS. AF_01/2021 |  |  | h |  | 0 |  |  | 0.14 |  |  | 1 |  |  | 0 |  |  |  |  | 0.14
SNP102272 |  | MARTELO DEMOLIDOR ELÉTRICO, COM POTÊNCIA DE 2.000 W, 1.000 IMPACTOS POR MINUTO, PESO DE 30 KG - MANUTENÇÃO. AF_01/2021 |  |  | h |  | 0 |  |  | 0.8 |  |  | 1 |  |  | 0 |  |  |  |  | 0.8
SNP102273 |  | MARTELO DEMOLIDOR ELÉTRICO, COM POTÊNCIA DE 2.000 W, 1.000 IMPACTOS POR MINUTO, PESO DE 30 KG - MATERIAIS NA OPERAÇÃO. AF_01/2021 |  |  | h |  | 0 |  |  | 1.76 |  |  | 1 |  |  | 0 |  |  |  |  | 1.76
(D) Total mão-de-obra: | [15 empty] | 0
(E) Total material: | [15 empty] | 3.34
Custo direto total (A) + (B) + (C) + (D) + (E) | [15 empty] | 32.48
BDI: 0,00% | [15 empty] | 0
Preço unitário total | [15 empty] | 32.48
Descrições:
Serviço: CPU5946 - PÁ CARREGADEIRA SOBRE RODAS, POTÊNCIA LÍQUIDA 128 HP, CAPACIDADE DA CAÇAMBA 1,7 A 2,8 M3, PESO OPERACIONAL 11632 KG - CHI DIURNO. AF_06/2014 | [15 empty] | Unidade: CHI
Observações: SINAPI 5942 DATA-BASE 12/2024
Código Auxiliar |  |  | (B) Mãos-de-obra |  |  | Eq. Salarial |  | Sal/Hora |  |  | Encargos(%) |  |  | Consumo |  |  |  |  | Custo Horário
0025 |  |  | OFICIAL "B" |  |  | 11.56 |  | 29.14 |  |  | 152.11 |  |  | 1 |  |  |  |  | 29.14
(B) Total: | [15 empty] | 29.14
Código Auxiliar |  | (D)(E) Serviços |  |  | Unidade |  | Vl. unit. mão-de-obra |  |  | Vl. unit. material |  |  | Consumo |  |  | Vl. total mão-de-obra |  |  |  |  | Vl. total material
SNP89129 |  | PÁ CARREGADEIRA SOBRE RODAS, POTÊNCIA LÍQUIDA 128 HP, CAPACIDADE DA CAÇAMBA 1,7 A 2,8 M3, PESO OPERACIONAL 11632 KG - JUROS. AF_06/2014 |  |  | h |  | 0 |  |  | 9.84 |  |  | 1 |  |  | 0 |  |  |  |  | 9.84
SNP89128 |  | PÁ CARREGADEIRA SOBRE RODAS, POTÊNCIA LÍQUIDA 128 HP, CAPACIDADE DA CAÇAMBA 1,7 A 2,8 M3, PESO OPERACIONAL 11632 KG - DEPRECIAÇÃO. AF_06/2014 |  |  | h |  | 0 |  |  | 37.24 |  |  | 1 |  |  | 0 |  |  |  |  | 37.24
(D) Total mão-de-obra: | [15 empty] | 0
(E) Total material: | [15 empty] | 47.08
Custo direto total (A) + (B) + (C) + (D) + (E) | [15 empty] | 76.22
BDI: 0,00% | [15 empty] | 0
Preço unitário total | [15 empty] | 76.22
Descrições:
Serviço: CPU5947 - PÁ CARREGADEIRA SOBRE RODAS, POTÊNCIA LÍQUIDA 128 HP, CAPACIDADE DA CAÇAMBA 1,7 A 2,8 M3, PESO OPERACIONAL 11632 KG - CHP DIURNO. | [15 empty] | Unidade: CHP
Observações: SINAPI 5940 - DATA-BASE 12/2024
Código Auxiliar |  |  | (B) Mãos-de-obra |  |  | Eq. Salarial |  | Sal/Hora |  |  | Encargos(%) |  |  | Consumo |  |  |  |  | Custo Horário
0025 |  |  | OFICIAL "B" |  |  | 11.56 |  | 29.14 |  |  | 152.11 |  |  | 1 |  |  |  |  | 29.14
(B) Total: | [15 empty] | 29.14
Código Auxiliar |  | (D)(E) Serviços |  |  | Unidade |  | Vl. unit. mão-de-obra |  |  | Vl. unit. material |  |  | Consumo |  |  | Vl. total mão-de-obra |  |  |  |  | Vl. total material
SNP89129 |  | PÁ CARREGADEIRA SOBRE RODAS, POTÊNCIA LÍQUIDA 128 HP, CAPACIDADE DA CAÇAMBA 1,7 A 2,8 M3, PESO OPERACIONAL 11632 KG - JUROS. AF_06/2014 |  |  | h |  | 0 |  |  | 9.84 |  |  | 1 |  |  | 0 |  |  |  |  | 9.84
SNP89128 |  | PÁ CARREGADEIRA SOBRE RODAS, POTÊNCIA LÍQUIDA 128 HP, CAPACIDADE DA CAÇAMBA 1,7 A 2,8 M3, PESO OPERACIONAL 11632 KG - DEPRECIAÇÃO. AF_06/2014 |  |  | h |  | 0 |  |  | 37.24 |  |  | 1 |  |  | 0 |  |  |  |  | 37.24
SNP53857 |  | PÁ CARREGADEIRA SOBRE RODAS, POTÊNCIA LÍQUIDA 128 HP, CAPACIDADE DA CAÇAMBA 1,7 A 2,8 M3, PESO OPERACIONAL 11632 KG - MANUTENÇÃO. AF_06/2014 |  |  | h |  | 0 |  |  | 46.55 |  |  | 1 |  |  | 0 |  |  |  |  | 46.55
SNP53858 |  | PÁ CARREGADEIRA SOBRE RODAS, POTÊNCIA LÍQUIDA 128 HP, CAPACIDADE DA CAÇAMBA 1,7 A 2,8 M3, PESO OPERACIONAL 11632 KG - MATERIAIS NA OPERAÇÃO. AF_06/2014 |  |  | h |  | 0 |  |  | 45.3 |  |  | 1 |  |  | 0 |  |  |  |  | 45.3
(D) Total mão-de-obra: | [15 empty] | 0
(E) Total material: | [15 empty] | 138.93
Custo direto total (A) + (B) + (C) + (D) + (E) | [15 empty] | 168.07
BDI: 0,00% | [15 empty] | 0
Preço unitário total | [15 empty] | 168.07
Descrições:
Serviço: CPU5517 - PEITORIL EM GRANITO CINZA ANDORINHA | [15 empty] | Unidade: m2
Observações: REF.: GOINFRA 220920
Código Auxiliar |  |  | (B) Mãos-de-obra |  |  | Eq. Salarial |  | Sal/Hora |  |  | Encargos(%) |  |  | Consumo |  |  |  |  | Custo Horário
0005 |  |  | SERVENTE |  |  | 7.19 |  | 20.21 |  |  | 181.15 |  |  | 0.9388 |  |  |  |  | 18.97
0028 |  |  | AZULEJISTA |  |  | 11.56 |  | 29.14 |  |  | 152.13 |  |  | 0.6691 |  |  |  |  | 19.49
(B) Total: | [15 empty] | 38.46
Código Auxiliar |  |  | (C) Materiais | [5 empty] | Unidade |  |  | Valor unitário |  |  | Consumo |  |  |  |  | Valor total
1215 |  |  | CIMENTO PORTLAND CPII-32 | [5 empty] | Kg |  |  | 0.63 |  |  | 10.34 |  |  |  |  | 6.51
0104 |  |  | AREIA MÉDIA | [5 empty] | m3 |  |  | 169.62 |  |  | 0.0252 |  |  |  |  | 4.27
1421 |  |  | GRANITO POLIDO PARA BANCADA 2 CM | [5 empty] | m2 |  |  | 417.41 |  |  | 1 |  |  |  |  | 417.41
(C) Total: | [15 empty] | 428.19
Custo direto total (A) + (B) + (C) + (D) + (E) | [15 empty] | 466.65
BDI: 25,07% | [15 empty] | 116.98
Preço unitário total | [15 empty] | 583.63
Descrições:
Serviço: CPU5939 - PERFURATRIZ HIDRÁULICA SOBRE CAMINHÃO COM TRADO CURTO ACOPLADO, PROFUNDIDADE MÁXIMA DE 20 M, DIÂMETRO MÁXIMO DE 1500 MM, POTÊNCIA INSTALADA DE 137 HP, MESA ROTATIVA COM TORQUE MÁXIMO DE 30 KNM - CHI DIURNO | [15 empty] | Unidade: CHI
Observações: SINAPI 90681 DATA-BASE 12/2024
Código Auxiliar |  |  | (B) Mãos-de-obra |  |  | Eq. Salarial |  | Sal/Hora |  |  | Encargos(%) |  |  | Consumo |  |  |  |  | Custo Horário
0025 |  |  | OFICIAL "B" |  |  | 11.56 |  | 29.14 |  |  | 152.11 |  |  | 1 |  |  |  |  | 29.14
(B) Total: | [15 empty] | 29.14
Código Auxiliar |  | (D)(E) Serviços |  |  | Unidade |  | Vl. unit. mão-de-obra |  |  | Vl. unit. material |  |  | Consumo |  |  | Vl. total mão-de-obra |  |  |  |  | Vl. total material
SNP90676 |  | PERFURATRIZ HIDRÁULICA SOBRE CAMINHÃO COM TRADO CURTO ACOPLADO, PROFUNDIDADE MÁXIMA DE 20 M, DIÂMETRO MÁXIMO DE 1500 MM, POTÊNCIA INSTALADA DE 137 HP, MESA ROTATIVA COM TORQUE MÁXIMO DE 30 KNM - DEPRECIAÇÃO. AF_06/2015 |  |  | h |  | 0 |  |  | 100.34 |  |  | 1 |  |  | 0 |  |  |  |  | 100.34
SNP90677 |  | PERFURATRIZ HIDRÁULICA SOBRE CAMINHÃO COM TRADO CURTO ACOPLADO, PROFUNDIDADE MÁXIMA DE 20 M, DIÂMETRO MÁXIMO DE 1500 MM, POTÊNCIA INSTALADA DE 137 HP, MESA ROTATIVA COM TORQUE MÁXIMO DE 30 KNM - JUROS. AF_06/2015 |  |  | h |  | 0 |  |  | 30.28 |  |  | 1 |  |  | 0 |  |  |  |  | 30.28
SNP91021 |  | PERFURATRIZ HIDRÁULICA SOBRE CAMINHÃO COM TRADO CURTO ACOPLADO, PROFUNDIDADE MÁXIMA DE 20 M, DIÂMETRO MÁXIMO DE 1500 MM, POTÊNCIA INSTALADA DE 137 HP, MESA ROTATIVA COM TORQUE MÁXIMO DE 30 KNM - IMPOSTOS E SEGUROS. AF_06/2015 |  |  | h |  | 0 |  |  | 12.26 |  |  | 1 |  |  | 0 |  |  |  |  | 12.26
(D) Total mão-de-obra: | [15 empty] | 0
(E) Total material: | [15 empty] | 142.88
Custo direto total (A) + (B) + (C) + (D) + (E) | [15 empty] | 172.02
BDI: 0,00% | [15 empty] | 0
Preço unitário total | [15 empty] | 172.02
Descrições:
Serviço: CPU5940 - PERFURATRIZ HIDRÁULICA SOBRE CAMINHÃO COM TRADO CURTO ACOPLADO, PROFUNDIDADE MÁXIMA DE 20 M, DIÂMETRO MÁXIMO DE 1500 MM, POTÊNCIA INSTALADA DE 137 HP, MESA ROTATIVA COM TORQUE MÁXIMO DE 30 KNM - CHP DIURNO. AF_06/2015 | [15 empty] | Unidade: CHP
Observações: SINAPI 90680 DATA-BASE 12/2024
Código Auxiliar |  |  | (B) Mãos-de-obra |  |  | Eq. Salarial |  | Sal/Hora |  |  | Encargos(%) |  |  | Consumo |  |  |  |  | Custo Horário
0025 |  |  | OFICIAL "B" |  |  | 11.56 |  | 29.14 |  |  | 152.11 |  |  | 1 |  |  |  |  | 29.14
(B) Total: | [15 empty] | 29.14
Código Auxiliar |  | (D)(E) Serviços |  |  | Unidade |  | Vl. unit. mão-de-obra |  |  | Vl. unit. material |  |  | Consumo |  |  | Vl. total mão-de-obra |  |  |  |  | Vl. total material
SNP90679 |  | PERFURATRIZ HIDRÁULICA SOBRE CAMINHÃO COM TRADO CURTO ACOPLADO, PROFUNDIDADE MÁXIMA DE 20 M, DIÂMETRO MÁXIMO DE 1500 MM, POTÊNCIA INSTALADA DE 137 HP, MESA ROTATIVA COM TORQUE MÁXIMO DE 30 KNM - MATERIAIS NA OPERAÇÃO. AF_06/2015 |  |  | h |  | 0 |  |  | 90.9 |  |  | 1 |  |  | 0 |  |  |  |  | 90.9
SNP90678 |  | PERFURATRIZ HIDRÁULICA SOBRE CAMINHÃO COM TRADO CURTO ACOPLADO, PROFUNDIDADE MÁXIMA DE 20 M, DIÂMETRO MÁXIMO DE 1500 MM, POTÊNCIA INSTALADA DE 137 HP, MESA ROTATIVA COM TORQUE MÁXIMO DE 30 KNM - MANUTENÇÃO. AF_06/2015 |  |  | h |  | 0 |  |  | 140.18 |  |  | 1 |  |  | 0 |  |  |  |  | 140.18
SNP90676 |  | PERFURATRIZ HIDRÁULICA SOBRE CAMINHÃO COM TRADO CURTO ACOPLADO, PROFUNDIDADE MÁXIMA DE 20 M, DIÂMETRO MÁXIMO DE 1500 MM, POTÊNCIA INSTALADA DE 137 HP, MESA ROTATIVA COM TORQUE MÁXIMO DE 30 KNM - DEPRECIAÇÃO. AF_06/2015 |  |  | h |  | 0 |  |  | 100.34 |  |  | 1 |  |  | 0 |  |  |  |  | 100.34
SNP90677 |  | PERFURATRIZ HIDRÁULICA SOBRE CAMINHÃO COM TRADO CURTO ACOPLADO, PROFUNDIDADE MÁXIMA DE 20 M, DIÂMETRO MÁXIMO DE 1500 MM, POTÊNCIA INSTALADA DE 137 HP, MESA ROTATIVA COM TORQUE MÁXIMO DE 30 KNM - JUROS. AF_06/2015 |  |  | h |  | 0 |  |  | 30.28 |  |  | 1 |  |  | 0 |  |  |  |  | 30.28
SNP91021 |  | PERFURATRIZ HIDRÁULICA SOBRE CAMINHÃO COM TRADO CURTO ACOPLADO, PROFUNDIDADE MÁXIMA DE 20 M, DIÂMETRO MÁXIMO DE 1500 MM, POTÊNCIA INSTALADA DE 137 HP, MESA ROTATIVA COM TORQUE MÁXIMO DE 30 KNM - IMPOSTOS E SEGUROS. AF_06/2015 |  |  | h |  | 0 |  |  | 12.26 |  |  | 1 |  |  | 0 |  |  |  |  | 12.26
(D) Total mão-de-obra: | [15 empty] | 0
(E) Total material: | [15 empty] | 373.96
Custo direto total (A) + (B) + (C) + (D) + (E) | [15 empty] | 403.1
BDI: 0,00% | [15 empty] | 0
Preço unitário total | [15 empty] | 403.1
Descrições:
Serviço: CPU5996 - PISO PORCELANATO 60X60CM, ACABAMENTO ACETINADO, ASSENTADO EM ÁREA MAIOR QUE 10 M² | [15 empty] | Unidade: m2
Observações: SINAPI 8726
Código Auxiliar |  |  | (B) Mãos-de-obra |  |  | Eq. Salarial |  | Sal/Hora |  |  | Encargos(%) |  |  | Consumo |  |  |  |  | Custo Horário
0005 |  |  | SERVENTE |  |  | 7.19 |  | 20.21 |  |  | 181.15 |  |  | 0.1674 |  |  |  |  | 3.38
0004 |  |  | PEDREIRO |  |  | 11.56 |  | 29.14 |  |  | 152.11 |  |  | 0.5203 |  |  |  |  | 15.16
(B) Total: | [15 empty] | 18.54
Código Auxiliar |  |  | (C) Materiais | [5 empty] | Unidade |  |  | Valor unitário |  |  | Consumo |  |  |  |  | Valor total
2690 |  |  | ARGAMASSA DE REJUNTAMENTO | [5 empty] | Kg |  |  | 7.65 |  |  | 9.13 |  |  |  |  | 69.84
2692 |  |  | ARGAMASSA DE CIMENTO COLA FLEXIVEL (EXTERIOR) - ACIII | [5 empty] | Kg |  |  | 2.06 |  |  | 0.141 |  |  |  |  | 0.29
SNP45190 |  |  | PISO EM PORCELANATO, RETIFICADO, LISO, MONOCOLOR, ACETINADO OU POLIDO, FORMATO MAIOR QUE 2500 ATE 6400 CM2 | [5 empty] | m2 |  |  | 64.9 |  |  | 1.069 |  |  |  |  | 69.37
(C) Total: | [15 empty] | 139.5
Custo direto total (A) + (B) + (C) + (D) + (E) | [15 empty] | 158.04
BDI: 25,07% | [15 empty] | 39.62
Preço unitário total | [15 empty] | 197.66
Descrições:
Serviço: CPU5510 - PORTA DE ABRIR DE MADEIRA 1,00M X 2,10M, REVESTIDA DE LAMINADO MELAMÍNICO, COM CHAPA EM AÇO INOX NA PARTE INFERIOR E BARRA DE APOIO | [15 empty] | Unidade: un
Observações: REF.: GOINFRA 170111, 170117, 230174
Código Auxiliar |  |  | (B) Mãos-de-obra |  |  | Eq. Salarial |  | Sal/Hora |  |  | Encargos(%) |  |  | Consumo |  |  |  |  | Custo Horário
0005 |  |  | SERVENTE |  |  | 7.19 |  | 20.21 |  |  | 181.15 |  |  | 3.3064 |  |  |  |  | 66.82
0008 |  |  | AJUDANTE |  |  | 8.09 |  | 22.05 |  |  | 172.66 |  |  | 0.35 |  |  |  |  | 7.71
0004 |  |  | PEDREIRO |  |  | 11.56 |  | 29.14 |  |  | 152.11 |  |  | 1.2951 |  |  |  |  | 37.73
0010 |  |  | CARPINTEIRO |  |  | 11.56 |  | 29.16 |  |  | 152.32 |  |  | 8.0123 |  |  |  |  | 233.63
0011 |  |  | ENCANADOR |  |  | 11.56 |  | 29.79 |  |  | 157.77 |  |  | 0.35 |  |  |  |  | 10.42
(B) Total: | [15 empty] | 356.31
Código Auxiliar |  |  | (C) Materiais | [5 empty] | Unidade |  |  | Valor unitário |  |  | Consumo |  |  |  |  | Valor total
1215 |  |  | CIMENTO PORTLAND CPII-32 | [5 empty] | Kg |  |  | 0.63 |  |  | 1.72 |  |  |  |  | 1.08
0104 |  |  | AREIA MÉDIA | [5 empty] | m3 |  |  | 169.62 |  |  | 0.0106 |  |  |  |  | 1.79
1221 |  |  | CAL HIDRATADA | [5 empty] | Kg |  |  | 0.84 |  |  | 1.72 |  |  |  |  | 1.44
H705 |  |  | BARRA DE APOIO EM AÇO INOX - 40 CM COM PARAFUSOS E BUCHAS PARA FIXAÇÃO | [5 empty] | un |  |  | 68.63 |  |  | 1 |  |  |  |  | 68.63
SNP12759 |  |  | CHAPA ACO INOX AISI 304 NUMERO 9 (E = 4 MM), ACABAMENTO NUMERO 1 (LAMINADO A QUENTE, FOSCO) | [5 empty] | m2 |  |  | 860.84 |  |  | 0.4 |  |  |  |  | 344.33
1168 |  |  | PORTAL DE MADEIRA | [5 empty] | Jg |  |  | 227.05 |  |  | 1 |  |  |  |  | 227.05
2456 |  |  | PORTA LISA 100 X 210 CM DURADOR / COSTELO/FUCK | [5 empty] | un |  |  | 328.89 |  |  | 1 |  |  |  |  | 328.89
1865 |  |  | PREGO 22x48 | [5 empty] | Kg |  |  | 23.95 |  |  | 0.2 |  |  |  |  | 4.79
0106 |  |  | ALIZAR DE MADEIRA (MEIA CANA) | [5 empty] | m |  |  | 10.15 |  |  | 10 |  |  |  |  | 101.5
1243 |  |  | COLA FÓRMICA (1L = 0,83KG) | [5 empty] | l |  |  | 40.67 |  |  | 3.0919 |  |  |  |  | 125.74
1391 |  |  | FORMICA LISA (3,08 X 1,25 ) | [5 empty] | m2 |  |  | 53.82 |  |  | 7.7 |  |  |  |  | 414.41
(C) Total: | [15 empty] | 1619.65
Custo direto total (A) + (B) + (C) + (D) + (E) | [15 empty] | 1975.96
BDI: 25,07% | [15 empty] | 495.37
Preço unitário total | [15 empty] | 2471.33
Descrições:
Serviço: CPU5540 - REGISTRO DE ESFERA, PVC, COM VOLANTE, VS, SOLDAVEL, 25 MM | [15 empty] | Unidade: un
Observações: REF.: GOINFRA 80977
Código Auxiliar |  |  | (B) Mãos-de-obra |  |  | Eq. Salarial |  | Sal/Hora |  |  | Encargos(%) |  |  | Consumo |  |  |  |  | Custo Horário
0008 |  |  | AJUDANTE |  |  | 8.09 |  | 22.05 |  |  | 172.66 |  |  | 0.54 |  |  |  |  | 11.9
0011 |  |  | ENCANADOR |  |  | 11.56 |  | 29.79 |  |  | 157.77 |  |  | 0.54 |  |  |  |  | 16.08
(B) Total: | [15 empty] | 27.98
Código Auxiliar |  |  | (C) Materiais | [5 empty] | Unidade |  |  | Valor unitário |  |  | Consumo |  |  |  |  | Valor total
H689 |  |  | FITA VEDAROSCA 18 MM | [5 empty] | m |  |  | 0.35 |  |  | 1.2 |  |  |  |  | 0.42
SNP11674 |  |  | REGISTRO DE ESFERA, PVC, COM VOLANTE, VS, SOLDAVEL, DN 25 MM, COM CORPO DIVIDIDO | [5 empty] | un |  |  | 17.98 |  |  | 1 |  |  |  |  | 17.98
(C) Total: | [15 empty] | 18.4
Custo direto total (A) + (B) + (C) + (D) + (E) | [15 empty] | 46.38
BDI: 25,07% | [15 empty] | 11.62
Preço unitário total | [15 empty] | 58
Descrições:
Serviço: CPU5541 - REGISTRO DE ESFERA, PVC, COM VOLANTE, VS, SOLDAVEL, 32 MM | [15 empty] | Unidade: un
Observações: REF.: GOINFRA 80977
Código Auxiliar |  |  | (B) Mãos-de-obra |  |  | Eq. Salarial |  | Sal/Hora |  |  | Encargos(%) |  |  | Consumo |  |  |  |  | Custo Horário
0008 |  |  | AJUDANTE |  |  | 8.09 |  | 22.05 |  |  | 172.66 |  |  | 0.54 |  |  |  |  | 11.9
0011 |  |  | ENCANADOR |  |  | 11.56 |  | 29.79 |  |  | 157.77 |  |  | 0.54 |  |  |  |  | 16.08
(B) Total: | [15 empty] | 27.98
Código Auxiliar |  |  | (C) Materiais | [5 empty] | Unidade |  |  | Valor unitário |  |  | Consumo |  |  |  |  | Valor total
H689 |  |  | FITA VEDAROSCA 18 MM | [5 empty] | m |  |  | 0.35 |  |  | 1.2 |  |  |  |  | 0.42
SNP11675 |  |  | REGISTRO DE ESFERA, PVC, COM VOLANTE, VS, SOLDAVEL, DN 32 MM, COM CORPO DIVIDIDO | [5 empty] | un |  |  | 28.54 |  |  | 1 |  |  |  |  | 28.54
(C) Total: | [15 empty] | 28.96
Custo direto total (A) + (B) + (C) + (D) + (E) | [15 empty] | 56.94
BDI: 25,07% | [15 empty] | 14.27
Preço unitário total | [15 empty] | 71.21
Descrições:
Serviço: CPU5542 - REGISTRO DE ESFERA, PVC, COM VOLANTE, VS, SOLDAVEL, 40 MM | [15 empty] | Unidade: un
Observações: REF.: GOINFRA 80977
Código Auxiliar |  |  | (B) Mãos-de-obra |  |  | Eq. Salarial |  | Sal/Hora |  |  | Encargos(%) |  |  | Consumo |  |  |  |  | Custo Horário
0008 |  |  | AJUDANTE |  |  | 8.09 |  | 22.05 |  |  | 172.66 |  |  | 0.54 |  |  |  |  | 11.9
0011 |  |  | ENCANADOR |  |  | 11.56 |  | 29.79 |  |  | 157.77 |  |  | 0.54 |  |  |  |  | 16.08
(B) Total: | [15 empty] | 27.98
Código Auxiliar |  |  | (C) Materiais | [5 empty] | Unidade |  |  | Valor unitário |  |  | Consumo |  |  |  |  | Valor total
H689 |  |  | FITA VEDAROSCA 18 MM | [5 empty] | m |  |  | 0.35 |  |  | 1.2 |  |  |  |  | 0.42
SNP11676 |  |  | REGISTRO DE ESFERA, PVC, COM VOLANTE, VS, SOLDAVEL, DN 40 MM, COM CORPO DIVIDIDO | [5 empty] | un |  |  | 38.18 |  |  | 1 |  |  |  |  | 38.18
(C) Total: | [15 empty] | 38.6
Custo direto total (A) + (B) + (C) + (D) + (E) | [15 empty] | 66.58
BDI: 25,07% | [15 empty] | 16.69
Preço unitário total | [15 empty] | 83.27
Descrições:
Serviço: CPU5520 - RODAPÉ DE CERÂMICA COM ARGAMASSA COLANTE | [15 empty] | Unidade: m
Observações: REF.: GOINFRA 220312
Código Auxiliar |  |  | (B) Mãos-de-obra |  |  | Eq. Salarial |  | Sal/Hora |  |  | Encargos(%) |  |  | Consumo |  |  |  |  | Custo Horário
0005 |  |  | SERVENTE |  |  | 7.19 |  | 20.21 |  |  | 181.15 |  |  | 0.168 |  |  |  |  | 3.39
0028 |  |  | AZULEJISTA |  |  | 11.56 |  | 29.14 |  |  | 152.13 |  |  | 0.2 |  |  |  |  | 5.82
(B) Total: | [15 empty] | 9.21
Código Auxiliar |  |  | (C) Materiais | [5 empty] | Unidade |  |  | Valor unitário |  |  | Consumo |  |  |  |  | Valor total
2390 |  |  | ARGAMASSA DE CIMENTO COLANTE - ACII | [5 empty] | Kg |  |  | 1.33 |  |  | 0.308 |  |  |  |  | 0.4
2690 |  |  | ARGAMASSA DE REJUNTAMENTO | [5 empty] | Kg |  |  | 7.65 |  |  | 0.0224 |  |  |  |  | 0.17
SNP1292 |  |  | PISO EM CERAMICA ESMALTADA, COR LISA, PEI MAIOR OU IGUAL A 4, FORMATO MAIOR QUE 2025 CM2 | [5 empty] | m2 |  |  | 39.3 |  |  | 0.0735 |  |  |  |  | 2.88
(C) Total: | [15 empty] | 3.45
Custo direto total (A) + (B) + (C) + (D) + (E) | [15 empty] | 12.66
BDI: 25,07% | [15 empty] | 3.17
Preço unitário total | [15 empty] | 15.83
Descrições:
Serviço: CPU5560 - SHAFT DE GESSO ACARTONADO PARA AREAS MOLHADAS | [15 empty] | Unidade: m2
Observações: REF.: SINAPI 96360
Código Auxiliar |  |  | (B) Mãos-de-obra |  |  | Eq. Salarial |  | Sal/Hora |  |  | Encargos(%) |  |  | Consumo |  |  |  |  | Custo Horário
0005 |  |  | SERVENTE |  |  | 7.19 |  | 20.21 |  |  | 181.15 |  |  | 0.201 |  |  |  |  | 4.06
0015 |  |  | MONTADOR DE ESTRUTURA METALICA |  |  | 11.56 |  | 29.23 |  |  | 152.9 |  |  | 0.615 |  |  |  |  | 17.97
(B) Total: | [15 empty] | 22.03
Código Auxiliar |  |  | (C) Materiais | [5 empty] | Unidade |  |  | Valor unitário |  |  | Consumo |  |  |  |  | Valor total
SNP39431 |  |  | FITA DE PAPEL MICROPERFURADO, 50 X 150 MM, PARA TRATAMENTO DE JUNTAS DE CHAPA DE GESSO PARA DRYWALL | [5 empty] | m |  |  | 0.32 |  |  | 2.5027 |  |  |  |  | 0.8
SNP39432 |  |  | FITA DE PAPEL REFORCADA COM LAMINA DE METAL PARA REFORCO DE CANTOS DE CHAPA DE GESSO PARA DRYWALL | [5 empty] | m |  |  | 2.84 |  |  | 1.4815 |  |  |  |  | 4.2
SNP39434 |  |  | MASSA DE REJUNTE EM PO PARA DRYWALL, A BASE DE GESSO, SECAGEM RAPIDA, PARA TRATAMENTO DE JUNTAS DE CHAPA DE GESSO (NECESSITA ADICAO DE AGUA) | [5 empty] | Kg |  |  | 3.55 |  |  | 1.0978 |  |  |  |  | 3.89
SNP39435 |  |  | PARAFUSO DRY WALL, EM ACO FOSFATIZADO, CABECA TROMBETA E PONTA AGULHA (TA), COMPRIMENTO 25 MM | [5 empty] | un |  |  | 0.1 |  |  | 20.1868 |  |  |  |  | 2.01
SNP39443 |  |  | PARAFUSO DRY WALL, EM ACO ZINCADO, CABECA LENTILHA E PONTA BROCA (LB), LARGURA 4,2 MM, COMPRIMENTO 13 MM | [5 empty] | un |  |  | 0.24 |  |  | 0.4803 |  |  |  |  | 0.11
SNP39419 |  |  | PERFIL GUIA, FORMATO U, EM ACO ZINCADO, PARA ESTRUTURA PAREDE DRYWALL, E = 0,5 MM, 70 X 3000 MM (L X C) | [5 empty] | m |  |  | 6.46 |  |  | 1.5248 |  |  |  |  | 9.85
SNP39422 |  |  | PERFIL MONTANTE, FORMATO C, EM ACO ZINCADO, PARA ESTRUTURA PAREDE DRYWALL, E = 0,5 MM, 70 X 3000 MM (L X C) | [5 empty] | m |  |  | 7.33 |  |  | 4.0011 |  |  |  |  | 29.32
SNP37586 |  |  | PINO DE ACO COM ARRUELA CONICA, DIAMETRO ARRUELA = *23* MM E COMP HASTE = *27* MM (ACAO INDIRETA) | [5 empty] | C |  |  | 48.76 |  |  | 0.0495 |  |  |  |  | 2.41
SNP39413 |  |  | PLACA / CHAPA DE GESSO ACARTONADO, STANDARD (ST), COR BRANCA, E = 12,5 MM, 1200 X 2400 MM (L X C) | [5 empty] | m2 |  |  | 20.51 |  |  | 2.106 |  |  |  |  | 43.19
(C) Total: | [15 empty] | 95.78
Custo direto total (A) + (B) + (C) + (D) + (E) | [15 empty] | 117.81
BDI: 25,07% | [15 empty] | 29.53
Preço unitário total | [15 empty] | 147.34
Descrições:
Serviço: CPU5558 - SUPORTE MÃO FRANCESA EM AÇO, ABAS IGUAIS 30 CM, CAPACIDADE MINIMA 60 KG, BRANCO - FORNECIMENTO E INSTALAÇÃO | [15 empty] | Unidade: un
Observações: REF.: SINAPI 100861
Código Auxiliar |  |  | (B) Mãos-de-obra |  |  | Eq. Salarial |  | Sal/Hora |  |  | Encargos(%) |  |  | Consumo |  |  |  |  | Custo Horário
0005 |  |  | SERVENTE |  |  | 7.19 |  | 20.21 |  |  | 181.15 |  |  | 0.1494 |  |  |  |  | 3.01
0011 |  |  | ENCANADOR |  |  | 11.56 |  | 29.79 |  |  | 157.77 |  |  | 0.4743 |  |  |  |  | 14.12
(B) Total: | [15 empty] | 17.13
Código Auxiliar |  |  | (C) Materiais | [5 empty] | Unidade |  |  | Valor unitário |  |  | Consumo |  |  |  |  | Valor total
SNP37590 |  |  | SUPORTE MAO-FRANCESA EM ACO, ABAS IGUAIS 30 CM, CAPACIDADE MINIMA 60 KG, BRANCO | [5 empty] | un |  |  | 16.86 |  |  | 1 |  |  |  |  | 16.86
SNP7568 |  |  | BUCHA DE NYLON SEM ABA S10, COM PARAFUSO DE 6,10 X 65 MM EM ACO ZINCADO COM ROSCA SOBERBA, CABECA CHATA E FENDA PHILLIPS | [5 empty] | un |  |  | 0.79 |  |  | 3 |  |  |  |  | 2.37
(C) Total: | [15 empty] | 19.23
Custo direto total (A) + (B) + (C) + (D) + (E) | [15 empty] | 36.36
BDI: 25,07% | [15 empty] | 9.11
Preço unitário total | [15 empty] | 45.47
Descrições:
Serviço: CPU5537 - TE DE REDUCAO 90 GRAUS SOLDAVEL 40X25 MM | [15 empty] | Unidade: un
Observações: REF.: GOINFRA 81423
Código Auxiliar |  |  | (B) Mãos-de-obra |  |  | Eq. Salarial |  | Sal/Hora |  |  | Encargos(%) |  |  | Consumo |  |  |  |  | Custo Horário
0008 |  |  | AJUDANTE |  |  | 8.09 |  | 22.05 |  |  | 172.66 |  |  | 0.3 |  |  |  |  | 6.61
0011 |  |  | ENCANADOR |  |  | 11.56 |  | 29.79 |  |  | 157.77 |  |  | 0.3 |  |  |  |  | 8.93
(B) Total: | [15 empty] | 15.54
Código Auxiliar |  |  | (C) Materiais | [5 empty] | Unidade |  |  | Valor unitário |  |  | Consumo |  |  |  |  | Valor total
MAT5536 |  |  | TE DE REDUCAO 90 GRAUS SOLDAVEL 40X25 MM | [5 empty] | un |  |  | 9.26 |  |  | 1 |  |  |  |  | 9.26
(C) Total: | [15 empty] | 9.26
Custo direto total (A) + (B) + (C) + (D) + (E) | [15 empty] | 24.8
BDI: 25,07% | [15 empty] | 6.21
Preço unitário total | [15 empty] | 31.01
Descrições:
Serviço: CPU5563 - TINTA ELASTOMÉRICA EM 3 DEMÃOS | [15 empty] | Unidade: m2
Observações: REF.: ORSE 4941
Código Auxiliar |  |  | (B) Mãos-de-obra |  |  | Eq. Salarial |  | Sal/Hora |  |  | Encargos(%) |  |  | Consumo |  |  |  |  | Custo Horário
0005 |  |  | SERVENTE |  |  | 7.19 |  | 20.21 |  |  | 181.15 |  |  | 0.45 |  |  |  |  | 9.09
0018 |  |  | PINTOR |  |  | 11.56 |  | 29.18 |  |  | 152.49 |  |  | 0.9 |  |  |  |  | 26.26
(B) Total: | [15 empty] | 35.35
Código Auxiliar |  |  | (C) Materiais | [5 empty] | Unidade |  |  | Valor unitário |  |  | Consumo |  |  |  |  | Valor total
MAT5562 |  |  | TINTA EMBORRACHADA BRANCA | [5 empty] | l |  |  | 33.55 |  |  | 0.27 |  |  |  |  | 9.05
(C) Total: | [15 empty] | 9.05
Custo direto total (A) + (B) + (C) + (D) + (E) | [15 empty] | 44.4
BDI: 25,07% | [15 empty] | 11.13
Preço unitário total | [15 empty] | 55.53
Descrições:
Serviço: CPU5512 - TORNEIRA DE MESA ACESSÍVEL PARA LAVATÓRIO | [15 empty] | Unidade: un
Observações: REF.: GOINFRA 80570
Código Auxiliar |  |  | (B) Mãos-de-obra |  |  | Eq. Salarial |  | Sal/Hora |  |  | Encargos(%) |  |  | Consumo |  |  |  |  | Custo Horário
0008 |  |  | AJUDANTE |  |  | 8.09 |  | 22.05 |  |  | 172.66 |  |  | 0.2 |  |  |  |  | 4.41
0011 |  |  | ENCANADOR |  |  | 11.56 |  | 29.79 |  |  | 157.77 |  |  | 0.2 |  |  |  |  | 5.95
(B) Total: | [15 empty] | 10.36
Código Auxiliar |  |  | (C) Materiais | [5 empty] | Unidade |  |  | Valor unitário |  |  | Consumo |  |  |  |  | Valor total
H689 |  |  | FITA VEDAROSCA 18 MM | [5 empty] | m |  |  | 0.35 |  |  | 0.28 |  |  |  |  | 0.09
MAT5511 |  |  | TORNEIRA P/ LAVAT., DE MESA, BICA ALTA, LINHA LINK CONFORTO, REF 1196 C.Lnk DECA OU SIMILAR | [5 empty] | un |  |  | 725 |  |  | 1 |  |  |  |  | 725
(C) Total: | [15 empty] | 725.09
Custo direto total (A) + (B) + (C) + (D) + (E) | [15 empty] | 735.45
BDI: 25,07% | [15 empty] | 184.37
Preço unitário total | [15 empty] | 919.82
Descrições:
Serviço: CPU5943 - TRANSPORTE COM CAMINHÃO BASCULANTE DE 6 M³, EM VIA URBANA EM REVESTIMENTO PRIMÁRIO (UNIDADE: M3XKM). AF_07/2020 | [15 empty] | Unidade: M3XKM
Observações: SINAPI 97913 DATA-BASE 12/2024
Código Auxiliar |  | (D)(E) Serviços |  |  | Unidade |  | Vl. unit. mão-de-obra |  |  | Vl. unit. material |  |  | Consumo |  |  | Vl. total mão-de-obra |  |  |  |  | Vl. total material
CPU5941 |  | CAMINHÃO BASCULANTE 6 M3 TOCO, PESO BRUTO TOTAL 16.000 KG, CARGA ÚTIL MÁXIMA 11.130 KG, DISTÂNCIA ENTRE EIXOS 5,36 M, POTÊNCIA 185 CV, INCLUSIVE CAÇAMBA METÁLICA - CHI DIURNO |  |  | CHI |  | 29.14 |  |  | 35.78 |  |  | 0.0065 |  |  | 0.18 |  |  |  |  | 0.23
CPU5942 |  | CAMINHÃO BASCULANTE 6 M3 TOCO, PESO BRUTO TOTAL 16.000 KG, CARGA ÚTIL MÁXIMA 11.130 KG, DISTÂNCIA ENTRE EIXOS 5,36 M, POTÊNCIA 185 CV, INCLUSIVE CAÇAMBA METÁLICA - CHP DIURNO. |  |  | CHP |  | 29.14 |  |  | 158.42 |  |  | 0.0152 |  |  | 0.44 |  |  |  |  | 2.4
(D) Total mão-de-obra: | [15 empty] | 0.62
(E) Total material: | [15 empty] | 2.63
Custo direto total (A) + (B) + (C) + (D) + (E) | [15 empty] | 3.27
BDI: 0,00% | [15 empty] | 0
Preço unitário total | [15 empty] | 3.27
Descrições:
Serviço: CPU5556 - VALVULA PARA LAVATORIO PVC | [15 empty] | Unidade: un
Observações: REF.: GOINFRA 080580
Código Auxiliar |  |  | (B) Mãos-de-obra |  |  | Eq. Salarial |  | Sal/Hora |  |  | Encargos(%) |  |  | Consumo |  |  |  |  | Custo Horário
0008 |  |  | AJUDANTE |  |  | 8.09 |  | 22.05 |  |  | 172.66 |  |  | 0.15 |  |  |  |  | 3.3
0011 |  |  | ENCANADOR |  |  | 11.56 |  | 29.79 |  |  | 157.77 |  |  | 0.15 |  |  |  |  | 4.46
(B) Total: | [15 empty] | 7.76
Código Auxiliar |  |  | (C) Materiais | [5 empty] | Unidade |  |  | Valor unitário |  |  | Consumo |  |  |  |  | Valor total
H261 |  |  | VALVULA PARA LAVATORIO PVC 1" | [5 empty] | un |  |  | 5.91 |  |  | 1 |  |  |  |  | 5.91
(C) Total: | [15 empty] | 5.91
Custo direto total (A) + (B) + (C) + (D) + (E) | [15 empty] | 13.67
BDI: 25,07% | [15 empty] | 3.42
Preço unitário total | [15 empty] | 17.09
Descrições:
SCO - Sistema de Custos e Orçamentos