## Relatório
| GOINFRA - Agência Goiana de Infraestrutura e Transportes | [19 empty] | 22/12/2025 - 18:16
Orçamento Sintético
Setor |  |  | : OC-GEMOC - GERÊNCIA DE CONTROLE DE MEDIÇÃO, ORÇAMENTO E CADASTRO DE OBRAS CIVIS
Orçamento |  |  | : 202500036009996-14/2025 | [15 empty] | Data Orçamento : 01/12/2025
Descrição |  |  | : ORÇAMENTO - BASE DO GRUPO TÁTICO 3 (GT3) DA POLÍCIA CIVIL
Desc. auxiliar |  |  | :
Versão |  |  | : BLOCO 11 - ABRIGO GLP - COM DESONERAÇÃO - T315 - AGOSTO/2025
Nat. Serviço |  |  | : Obra Civil
Área |  |  | : 1,79 m2
Responsável |  |  | :
Elaborador |  |  | : Paulo Victor Rodrigues de Lima
Data Base : 01/08/2025
Código |  | Referência |  | Cód. Auxiliar | Serviço |  | BDI(%) | Unid. | Quantidade |  | Material |  | M.Obra | Custo Unit. |  | Mat. c/ BDI |  | M.O c/ BDI |  | Preço Unit. |  |  | Total sem BDI | Total com BDI
|  | 1 |  |  | SERVIÇOS PRELIMINARES
101 |  | 100000001 |  | 20202 | RASPAGEM E LIMPEZA MANUAL DO TERRENO |  | 30.2 | m2 | 1.79 |  | 0 |  | 3.74 | 3.74 |  | 0 |  | 4.86 |  | 4.86 |  |  | 6.69 | 8.69
1 |  | 100000002 |  | 20701 | LOCAÇÃO DA OBRA, EXECUÇÃO DE GABARITO SEM REAPROVEITAMENTO, INCLUSO PINTURA (FACE INTERNA DO RIPÃO 15CM) E PIQUETE COM TESTEMUNHA |  | 30.2 | m2 | 1.79 |  | 3.76 |  | 2.08 | 5.84 |  | 4.89 |  | 2.7 |  | 7.6 |  |  | 10.45 | 13.6
Total do grupo: | [22 empty] | 17.14 | 22.29
Código |  | Referência |  | Cód. Auxiliar | Serviço |  | BDI(%) | Unid. | Quantidade |  | Material |  | M.Obra | Custo Unit. |  | Mat. c/ BDI |  | M.O c/ BDI |  | Preço Unit. |  |  | Total sem BDI | Total com BDI
|  | 2 |  |  | TRANSPORTES
9 |  | 200000001 |  | 30101 | TRANSPORTE DE ENTULHO EM CAMINHÃO INCLUSO A CARGA MANUAL |  | 30.2 | m3 | 0.13 |  | 40.64 |  | 13.47 | 54.11 |  | 52.91 |  | 17.53 |  | 70.45 |  |  | 7.03 | 9.15
Total do grupo: | [22 empty] | 7.03 | 9.15
Código |  | Referência |  | Cód. Auxiliar | Serviço |  | BDI(%) | Unid. | Quantidade |  | Material |  | M.Obra | Custo Unit. |  | Mat. c/ BDI |  | M.O c/ BDI |  | Preço Unit. |  |  | Total sem BDI | Total com BDI
|  | 3 |  |  | SERVIÇO EM TERRA
13 |  | 300000001 |  | 41002 | APILOAMENTO |  | 30.2 | m2 | 1.79 |  | 0 |  | 7.48 | 7.48 |  | 0 |  | 9.73 |  | 9.73 |  |  | 13.38 | 17.41
Total do grupo: | [22 empty] | 13.38 | 17.41
Código |  | Referência |  | Cód. Auxiliar | Serviço |  | BDI(%) | Unid. | Quantidade |  | Material |  | M.Obra | Custo Unit. |  | Mat. c/ BDI |  | M.O c/ BDI |  | Preço Unit. |  |  | Total sem BDI | Total com BDI
|  | 4 |  |  | FUNDAÇÕES E SONDAGENS
|  | 401 |  |  | RADIER
15 |  | 401000001 |  | 51032 | CONCRETO USINADO CONVENCIONAL FCK=25 MPA COM TRANSPORTE MANUAL (O.C.) |  | 30.2 | m3 | 0.16 |  | 545.7 |  | 48.28 | 593.98 |  | 710.5 |  | 62.86 |  | 773.36 |  |  | 95.03 | 123.73
17 |  | 401000002 |  | 51026 | LANÇAMENTO/APLICAÇÃO/ADENSAMENTO DE CONCRETO EM FUNDAÇÃO- (O.C.) |  | 30.2 | m3 | 0.16 |  | 0.11 |  | 53.42 | 53.53 |  | 0.14 |  | 69.55 |  | 69.69 |  |  | 8.56 | 11.15
19 |  | 401000003 |  | 51009 | FORMA TABUA PINHO PARA FUNDACOES U=3V - (OBRAS CIVIS) |  | 30.2 | m2 | 0.49 |  | 29.35 |  | 61.22 | 90.57 |  | 38.21 |  | 79.7 |  | 117.92 |  |  | 44.37 | 57.78
26 |  | 401000004 |  | 52014 | ACO CA-60 - 5,0 MM - (OBRAS CIVIS) |  | 30.2 | Kg | 7 |  | 9.11 |  | 3.29 | 12.4 |  | 11.86 |  | 4.28 |  | 16.14 |  |  | 86.8 | 112.98
|  | 402 |  |  | LAJE MACIÇA
29 |  | 402000001 |  | 60520 | CONCRETO USINADO CONVENCIONAL FCK=25 MPA COM TRANSPORTE MANUAL - (O.C.) |  | 30.2 | m3 | 0.19 |  | 545.7 |  | 48.28 | 593.98 |  | 710.5 |  | 62.86 |  | 773.36 |  |  | 112.85 | 146.93
30 |  | 402000002 |  | 60801 | LANÇAMENTO/APLICAÇÃO/ADENSAMENTO MANUAL DE CONCRETO - (OBRAS CIVIS) |  | 30.2 | m3 | 0.19 |  | 0 |  | 64.11 | 64.11 |  | 0 |  | 83.47 |  | 83.47 |  |  | 12.18 | 15.85
31 |  | 402000003 |  | 60314 | ACO CA-60 - 5,0 MM - (OBRAS CIVIS) |  | 30.2 | Kg | 7.3 |  | 9.11 |  | 3.29 | 12.4 |  | 11.86 |  | 4.28 |  | 16.14 |  |  | 90.52 | 117.82
32 |  | 402000004 |  | 61101 | FORRO EM LAJE PRE-MOLDADA INCLUSO CAPEAMENTO/ARMADURA DE DISTRIBUIÇÃO/ESCORAMENTO E FORMA/DESFORMA |  | 30.2 | m2 | 2.51 |  | 103.13 |  | 26.01 | 129.14 |  | 134.27 |  | 33.86 |  | 168.14 |  |  | 324.14 | 422.03
|  | 403 |  |  | PILARES
29 |  | 403000001 |  | 60520 | CONCRETO USINADO CONVENCIONAL FCK=25 MPA COM TRANSPORTE MANUAL - (O.C.) |  | 30.2 | m3 | 0.25 |  | 545.7 |  | 48.28 | 593.98 |  | 710.5 |  | 62.86 |  | 773.36 |  |  | 148.49 | 193.34
30 |  | 403000002 |  | 60801 | LANÇAMENTO/APLICAÇÃO/ADENSAMENTO MANUAL DE CONCRETO - (OBRAS CIVIS) |  | 30.2 | m3 | 0.25 |  | 0 |  | 64.11 | 64.11 |  | 0 |  | 83.47 |  | 83.47 |  |  | 16.02 | 20.86
41 |  | 403000003 |  | 60191 | FORMA DE TABUA CINTA BALDRAME U=8 VEZES |  | 30.2 | m2 | 5.6 |  | 25.33 |  | 14.36 | 39.69 |  | 32.97 |  | 18.69 |  | 51.67 |  |  | 222.26 | 289.35
42 |  | 403000004 |  | 60305 | ACO CA-50 - 10,0 MM (3/8") - (OBRAS CIVIS) |  | 30.2 | Kg | 17.5 |  | 7.78 |  | 3.76 | 11.54 |  | 10.12 |  | 4.89 |  | 15.02 |  |  | 201.95 | 262.85
31 |  | 403000005 |  | 60314 | ACO CA-60 - 5,0 MM - (OBRAS CIVIS) |  | 30.2 | Kg | 6.2 |  | 9.11 |  | 3.29 | 12.4 |  | 11.86 |  | 4.28 |  | 16.14 |  |  | 76.88 | 100.06
Total do grupo: | [22 empty] | 1440.05 | 1874.73
Código |  | Referência |  | Cód. Auxiliar | Serviço |  | BDI(%) | Unid. | Quantidade |  | Material |  | M.Obra | Custo Unit. |  | Mat. c/ BDI |  | M.O c/ BDI |  | Preço Unit. |  |  | Total sem BDI | Total com BDI
|  | 5 |  |  | INSTALAÇÃO GLP
44 |  | 500000001 |  | CPU11889 | TUBO, PEX, MULTICAMADA, DN 20, INSTALADO EM IMPLANTAÇÃO DE INSTALAÇÕES DE GÁS - FORNECIMENTO E INSTALAÇÃO. |  | 30.2 | m | 2.28 |  | 14.76 |  | 9.52 | 24.28 |  | 19.21 |  | 12.39 |  | 31.61 |  |  | 55.35 | 72.07
47 |  | 500000002 |  | CPU11890 | CILINDRO DE GÁS (GLP) DE 45KG, COM CARGA |  | 30.2 | un | 2 |  | 8.27 |  | 0 | 8.27 |  | 10.76 |  | 0 |  | 10.76 |  |  | 16.54 | 21.52
49 |  | 500000003 |  | CPU11892 | COTOVELO 90 GRAUS, PARA INSTALAÇÕES EM PEX MULTICAMADA, DN 20 MM, CONEXÃO POR CRIMPAGEM - FORNECIMENTO E INSTALAÇÃO. |  | 30.2 | un | 5 |  | 3.89 |  | 5.44 | 9.33 |  | 5.06 |  | 7.08 |  | 12.14 |  |  | 46.65 | 60.7
51 |  | 500000004 |  | CPU11893 | TÊ, PARA INSTALAÇÕES EM PEX MULTICAMADA, DN 20 MM, CONEXÃO POR CRIMPAGEM - FORNECIMENTO E INSTALAÇÃO |  | 30.2 | un | 1 |  | 21.24 |  | 7.25 | 28.49 |  | 27.65 |  | 9.43 |  | 37.09 |  |  | 28.49 | 37.09
53 |  | 500000005 |  | CPU11894 | LUVA DE REDUÇÃO PARA INSTALAÇÕES EM PEX MULTICAMADA, DN 20 X 16 MM, CONEXÃO POR CRIMPAGEM - FORNECIMENTO E INSTALAÇÃO |  | 30.2 | un | 1 |  | 8.86 |  | 3.33 | 12.19 |  | 11.53 |  | 4.33 |  | 15.87 |  |  | 12.19 | 15.87
55 |  | 500000006 |  | 91010 | LIMITADOR DE PRESSÃO PRIMEIRO ESTÁGIO,COM MANÔMETRO,PRESSÃO DE ENTRADA 2 A 18 BAR E PRESSÃO DE SAÍDA 1,5 BAR, CONEXÕES DE ENTRADA E SAÍDA 1/2" NPT |  | 30.2 | un | 3 |  | 300 |  | 20.6 | 320.6 |  | 390.6 |  | 26.82 |  | 417.42 |  |  | 961.8 | 1252.26
57 |  | 500000007 |  | 91026 | REGISTRO ESFERA EM LATÃO PARA GÁS ROSCA 1/2" NPT MACHO MONOBLOCO ANGULAR |  | 30.2 | un | 3 |  | 30.59 |  | 11.44 | 42.03 |  | 39.82 |  | 14.89 |  | 54.72 |  |  | 126.09 | 164.16
Total do grupo: | [22 empty] | 1247.11 | 1623.67
Código |  | Referência |  | Cód. Auxiliar | Serviço |  | BDI(%) | Unid. | Quantidade |  | Material |  | M.Obra | Custo Unit. |  | Mat. c/ BDI |  | M.O c/ BDI |  | Preço Unit. |  |  | Total sem BDI | Total com BDI
|  | 6 |  |  | ALVENARIAS E DIVISÓRIAS
60 |  | 600000001 |  | CPU11897 | ALVENARIA COM BLOCO DE CONCRETO, DE 14X19X29CM E ARGAMASSA DE ASSENTAMENTO |  | 30.2 | m2 | 5.65 |  | 582.71 |  | 385.7 | 968.41 |  | 758.68 |  | 502.18 |  | 1260.86 |  |  | 5471.51 | 7123.85
73 |  | 600000002 |  | 200150 | CHAPISCO ROLADO - (1COLA:10CI:30 ARML) |  | 30.2 | m2 | 11.3 |  | 4.3 |  | 1.48 | 5.78 |  | 5.59 |  | 1.92 |  | 7.52 |  |  | 65.31 | 84.97
76 |  | 600000003 |  | 200403 | REBOCO (1 CALH:4 ARFC+100kgCI/M3) |  | 30.2 | m2 | 11.3 |  | 2.8 |  | 19.19 | 21.99 |  | 3.64 |  | 24.98 |  | 28.63 |  |  | 248.48 | 323.51
78 |  | 600000004 |  | 260601 | PINTURA TEXTURIZADA C/SELADOR ACRILICO |  | 30.2 | m2 | 5.65 |  | 6.97 |  | 8.84 | 15.81 |  | 9.07 |  | 11.5 |  | 20.58 |  |  | 89.32 | 116.27
Total do grupo: | [22 empty] | 5874.62 | 7648.6
Código |  | Referência |  | Cód. Auxiliar | Serviço |  | BDI(%) | Unid. | Quantidade |  | Material |  | M.Obra | Custo Unit. |  | Mat. c/ BDI |  | M.O c/ BDI |  | Preço Unit. |  |  | Total sem BDI | Total com BDI
|  | 7 |  |  | ESQUADRIAS METÁLICAS
82 |  | 700000001 |  | CPU11918 | PORTÃO DUAS FOLHAS COM TELA ARTISTICA E CANTONEIRA ABERTURA 90 E 180 GRAUS |  | 30.2 | m2 | 1.35 |  | 532.04 |  | 59.38 | 591.42 |  | 692.71 |  | 77.31 |  | 770.02 |  |  | 798.41 | 1039.52
106 |  | 700000002 |  | CPU11919 | FORNECIMENTO E INSTALAÇÃO DE TELA PORTUGUESA 3X3CM FIO 12 EM VÃO DE 30 X 30 CM |  | 30.2 | un | 4 |  | 7.93 |  | 6.17 | 14.1 |  | 10.32 |  | 8.03 |  | 18.35 |  |  | 56.4 | 73.4
Total do grupo: | [22 empty] | 854.81 | 1112.92
Código |  | Referência |  | Cód. Auxiliar | Serviço |  | BDI(%) | Unid. | Quantidade |  | Material |  | M.Obra | Custo Unit. |  | Mat. c/ BDI |  | M.O c/ BDI |  | Preço Unit. |  |  | Total sem BDI | Total com BDI
|  | 8 |  |  | DIVERSOS
102 |  | 800000001 |  | 270501 | LIMPEZA FINAL DE OBRA - (OBRAS CIVIS) |  | 30.2 | m2 | 1.79 |  | 1.92 |  | 2.8 | 4.72 |  | 2.49 |  | 3.64 |  | 6.14 |  |  | 8.44 | 10.99
Total do grupo: | [22 empty] | 8.44 | 10.99
Total: | [22 empty] | 9462.58 | 12319.76
[6 empty] | Material |  |  |  | Mão-de-obra com encargos |  |  |  |  | Total sem BDI | [5 empty] | Total com BDI
Serviços com BDI de 30,20% | [5 empty] | 6334.23 |  |  |  | 3128.3 |  |  |  |  | 9462.58 | [5 empty] | 12319.76
Total do Orçamento : | [5 empty] | 6334.23 |  |  |  | 3128.3 |  |  |  |  | 9462.58 | [5 empty] | 12319.76
Setor |  |  | : OC-GEMOC - GERÊNCIA DE CONTROLE DE MEDIÇÃO, ORÇAMENTO E CADASTRO DE OBRAS CIVIS
Orçamento |  |  | : 202500036009996-14/2025 | [15 empty] | Data Orçamento : 01/12/2025
Descrição |  |  | : ORÇAMENTO - BASE DO GRUPO TÁTICO 3 (GT3) DA POLÍCIA CIVIL
Desc. auxiliar |  |  | :
Versão |  |  | : BLOCO 11 - ABRIGO GLP - COM DESONERAÇÃO - T315 - AGOSTO/2025
Nat. Serviço |  |  | : Obra Civil
Área |  |  | : 1,79 m2
Responsável |  |  | :
Elaborador |  |  | : Paulo Victor Rodrigues de Lima
Data Base : 01/08/2025
Discriminação | [11 empty] | Custo |  |  |  |  | Preço |  |  |  |  | Preço/m2
SERVIÇOS PRELIMINARES | [11 empty] | 17.14 |  |  |  |  | 22.29 |  |  |  |  | 12.45
TRANSPORTES | [11 empty] | 7.03 |  |  |  |  | 9.15 |  |  |  |  | 5.11
SERVIÇO EM TERRA | [11 empty] | 13.38 |  |  |  |  | 17.41 |  |  |  |  | 9.72
FUNDAÇÕES E SONDAGENS | [11 empty] | 1440.05 |  |  |  |  | 1874.73 |  |  |  |  | 1047.33
INSTALAÇÃO GLP | [11 empty] | 1247.11 |  |  |  |  | 1623.67 |  |  |  |  | 907.07
ALVENARIAS E DIVISÓRIAS | [11 empty] | 5874.62 |  |  |  |  | 7648.6 |  |  |  |  | 4272.96
ESQUADRIAS METÁLICAS | [11 empty] | 854.81 |  |  |  |  | 1112.92 |  |  |  |  | 621.74
DIVERSOS | [11 empty] | 8.44 |  |  |  |  | 10.99 |  |  |  |  | 6.13
Total | [11 empty] | 9462.58 |  |  |  |  | 12319.76 |  |  |  |  | 6882.51
SCO - Sistema de Custos e Orçamentos