## Relatório
| GOINFRA - Agência Goiana de Infraestrutura e Transportes | [15 empty] | 22/12/2025 - 17:19
Orçamento Analitico
Setor |  | : OC-GEMOC - GERÊNCIA DE CONTROLE DE MEDIÇÃO, ORÇAMENTO E CADASTRO DE OBRAS CIVIS
Orçamento |  | : 202500036009996-23/2025 | [12 empty] | Data Orçamento : 01/12/2025
Descrição |  | : ORÇAMENTO - BASE DO GRUPO TÁTICO 3 (GT3) DA POLÍCIA CIVIL
Desc. auxiliar |  | :
Versão |  | : BLOCO 00 - IMPLANTAÇÃO - SEM DESONERAÇÃO - T316 - AGOSTO/2025
Nat. Serviço |  | : Obra Civil
Área |  | : 7.169,39 m2
Responsável |  | :
Elaborador |  | : Paulo Victor Rodrigues de Lima
Data Base : 01/08/2025
Cód. Auxiliar |  | Serviço | BDI(%) |  | Unid. | Quantidade | Material | M.Obra | Serviço | Custo Unit. |  | Mat. c/ BDI |  | M.O c/ BDI |  | Preço Unit. |  |  | Total sem BDI | Total com BDI
SERVIÇOS PRELIMINARES
20118 |  | DEMOLIÇÃO MANUAL ALVENARIA TIJOLO SEM REAPROVEITAMENTO COM TRANSPORTE ATE CAÇAMBA E CARGA | 25.07 |  | m3 | 146.22 | 0 | 57.8 | 0 | 57.8 |  | 0 |  | 72.29 |  | 72.29 |  |  | 8451.51 | 10570.24
CPU12217 |  | DEMOLIÇÃO DE PILARES E VIGAS EM CONCRETO ARMADO, DE FORMA MECANIZADA COM MARTELETE, SEM REAPROVEITAMENTO. AF_09/2023 | 25.07 |  | m3 | 3.24 | 153.74 | 31.4 | 153.74 | 185.14 |  | 192.28 |  | 39.27 |  | 231.55 |  |  | 599.85 | 750.22
20143 |  | DEMOLIÇÃO MANUAL MEIO FIO SEM REAPROVEITAMENTO COM TRANSPORTE ATÉ CAÇAMBA E CARGA | 25.07 |  | m | 200.07 | 0 | 9.24 | 0 | 9.24 |  | 0 |  | 11.55 |  | 11.55 |  |  | 1848.64 | 2310.8
CPU12208 |  | REMOÇÃO DE CERCAS E MOURÕES, DE FORMA MANUAL, SEM REAPROVEITAMENTO. AF_09/2023 | 25.07 |  | m | 200.34 | 0 | 9.45 | 0 | 9.45 |  | 0 |  | 11.81 |  | 11.81 |  |  | 1893.21 | 2366.01
20107 |  | CORTE, DESTOCAMENTO, RETIRADA E REATERRO (MANUAIS) DE ÁRVORE GRANDE PORTE (H = 8 A 10 M / DIÂMETRO TRONCO 60 A 70CM E COPA DE 10 A 13M ) C/ TRANSPORTE ATE CAÇAMBA E CARGA | 25.07 |  | Un | 10 | 0 | 766.77 | 0 | 766.77 |  | 0 |  | 958.99 |  | 958.99 |  |  | 7667.7 | 9589.9
CPU12214 |  | DESTOCAMENTO DE ÁRVORES DE PORTE MÉDIO E RAÍZES PROFUNDAS, SEM AUXÍLIO MECÂNICO, INCLUSIVE CARGA E TRANSPORTE. | 25.07 |  | un | 20 | 0 | 250.6 | 0 | 250.6 |  | 0 |  | 313.42 |  | 313.42 |  |  | 5012 | 6268.4
CPU12215 |  | LIMPEZA MECANIZADA DE CAMADA VEGETAL, VEGETAÇÃO E PEQUENAS ÁRVORES (DIÂMETRO DE TRONCO MENOR QUE 0,20 M), COM TRATOR DE ESTEIRAS. AF_03/2024 | 25.07 |  | m2 | 499.37 | 0.53 | 0.09 | 0.53 | 0.62 |  | 0.66 |  | 0.11 |  | 0.77 |  |  | 309.6 | 384.51
21301 |  | PLACA DE OBRA PLOTADA EM CHAPA METÁLICA 26 , AFIXADA EM CAVALETES DE MADEIRA DE LEI (VIGOTAS 6X12CM) - PADRÃO GOINFRA | 25.07 |  | m2 | 7.5 | 390.89 | 4.45 | 0 | 395.34 |  | 488.88 |  | 5.56 |  | 494.45 |  |  | 2965.05 | 3708.37
20212 |  | BARRACÃO DE OBRAS PADRÃO GOINFRA ( BLOCOS,COBERTURAS,PASSARELAS E MÓVEIS), SEM ALOJAMENTO E LAVANDERIA , COM PINTURA, EM CONSONÂNCIA COM AS NR's, EM ESPECIAL A NR-18, INCLUSO INSTALAÇÕES ELÉTRICAS E HIDROSSANITÁRIAS - ( COM REAPROVEITAMENTO 1 VEZ ). | 25.07 |  | m2 | 383.161 | 234.45 | 90.45 | 0 | 324.9 |  | 293.22 |  | 113.12 |  | 406.35 |  |  | 124489 | 155697.47
21399 |  | CONSUMO DE ESGOTO | 25.07 |  | m3 | 1950.77 | 9.38 | 0 | 0 | 9.38 |  | 11.73 |  | 0 |  | 11.73 |  |  | 18298.22 | 22882.53
21400 |  | CONSUMO DE ÁGUA | 25.07 |  | m3 | 1950.77 | 11.73 | 0 | 0 | 11.73 |  | 14.67 |  | 0 |  | 14.67 |  |  | 22882.53 | 28617.79
21401 |  | CONSUMO DE ENERGIA ELÉTRICA | 25.07 |  | KWH | 13889.64 | 1.03 | 0 | 0 | 1.03 |  | 1.28 |  | 0 |  | 1.28 |  |  | 14306.32 | 17778.73
21402 |  | CONSUMO DE TELEFONIA/INTERNET FIXA | 25.07 |  | mes | 24 | 149.99 | 0 | 0 | 149.99 |  | 187.59 |  | 0 |  | 187.59 |  |  | 3599.76 | 4502.16
21603 |  | PGR/PCMSO/TREINAMENTOS - ÁREAS EDIFICADAS/COBERTAS/FECHADAS | 25.07 |  | m2 | 4215.15 | 4.15 | 0 | 0 | 4.15 |  | 5.19 |  | 0 |  | 5.19 |  |  | 17492.87 | 21876.62
21610 |  | FERRAMENTAS ELÉTRICAS, EQUIPAMENTOS E MATERIAL DE LIMPEZA PERMANENTE DA OBRA - ÁREAS EDIFICADAS/COBERTAS/FECHADAS | 25.07 |  | m2 | 4215.15 | 2.56 | 0 | 0 | 2.56 |  | 3.2 |  | 0 |  | 3.2 |  |  | 10790.78 | 13488.48
Total do grupo: | [18 empty] | 240607.04 | 300792.23
Cód. Auxiliar |  | Serviço | BDI(%) |  | Unid. | Quantidade | Material | M.Obra | Serviço | Custo Unit. |  | Mat. c/ BDI |  | M.O c/ BDI |  | Preço Unit. |  |  | Total sem BDI | Total com BDI
TRANSPORTES
30110 |  | TRANSPORTE DE MATERIAIS/EQUIPAMENTOS/OUTROS ( INCLUSIVE OS DA MOBILIZAÇÃO E DESMOBILIZAÇÃO ) - CAMINHÃO CARROCERIA MADEIRA 15 T ( INCLUSO NO VALOR O RETORNO ) | 25.07 |  | tkm | 2342.17 | 0.72 | 0 | 0 | 0.72 |  | 0.9 |  | 0 |  | 0.9 |  |  | 1686.36 | 2107.95
30112 |  | CARGA DOS MATERIAIS/EQUIPAMENTOS/OUTROS ( INCLUSO HORA IMPRODUTIVA DO CAMINHÃO) | 25.07 |  | un | 5 | 118.21 | 124.12 | 0 | 242.33 |  | 147.84 |  | 155.23 |  | 303.08 |  |  | 1211.65 | 1515.4
30113 |  | DESCARGA DOS MATERIAIS/EQUIPAMENTOS/OUTROS ( INCLUSO HORA IMPRODUTIVA DO CAMINHÃO) | 25.07 |  | un | 15 | 118.21 | 124.12 | 0 | 242.33 |  | 147.84 |  | 155.23 |  | 303.08 |  |  | 3634.95 | 4546.2
30114 |  | MOBILIZAÇÃO DO CANTEIRO DE OBRAS - INCLUSIVE CARGA E DESCARGA E A HORA IMPRODUTIVA DO CAMINHÃO - ( EXCLUSO O TRANSPORTE ) | 25.07 |  | un | 1 | 236.42 | 248.24 | 0 | 484.66 |  | 295.69 |  | 310.47 |  | 606.16 |  |  | 484.66 | 606.16
30116 |  | DESMOBILIZAÇÃO DO CANTEIRO DE OBRAS - INCLUSIVE CARGA E DESCARGA E A HORA IMPRODUTIVA DO CAMINHÃO - ( EXCLUSO O TRANSPORTE ) | 25.07 |  | un | 1 | 236.42 | 248.24 | 0 | 484.66 |  | 295.69 |  | 310.47 |  | 606.16 |  |  | 484.66 | 606.16
Total do grupo: | [18 empty] | 7502.28 | 9381.87
Cód. Auxiliar |  | Serviço | BDI(%) |  | Unid. | Quantidade | Material | M.Obra | Serviço | Custo Unit. |  | Mat. c/ BDI |  | M.O c/ BDI |  | Preço Unit. |  |  | Total sem BDI | Total com BDI
SERVIÇO EM TERRA
41004 |  | ESCAVACAO MECANICA | 25.07 |  | m3 | 5297.17 | 2.45 | 0 | 0 | 2.45 |  | 3.06 |  | 0 |  | 3.06 |  |  | 12978.06 | 16209.34
41006 |  | TRANSPORTE DE MATERIAL ESCAVADO M3.KM | 25.07 |  | m3km | 59087.56 | 2.64 | 0 | 0 | 2.64 |  | 3.3 |  | 0 |  | 3.3 |  |  | 155991.15 | 194988.94
41008 |  | COMPACTAÇÃO MECÂNICA COM CONTROLE DA UMIDADE (95% PN) | 25.07 |  | m3 | 12173.96 | 5.45 | 0 | 0 | 5.45 |  | 6.81 |  | 0 |  | 6.81 |  |  | 66348.08 | 82904.66
41010 |  | TRANSPORTE COM LÂMINA ATE 100 M - (OBRAS CIVIS) | 25.07 |  | m3 | 5297.17 | 1.55 | 0 | 0 | 1.55 |  | 1.93 |  | 0 |  | 1.93 |  |  | 8210.61 | 10223.53
41146 |  | FORNECIMENTO DE SOLO PARA ATERRO - EXCLUSO TRANSPORTE PARA OBRA | 25.07 |  | m3 | 8094.19 | 13.93 | 0 | 0 | 13.93 |  | 17.42 |  | 0 |  | 17.42 |  |  | 112752.06 | 141000.78
Total do grupo: | [18 empty] | 356279.96 | 445327.25
Cód. Auxiliar |  | Serviço | BDI(%) |  | Unid. | Quantidade | Material | M.Obra | Serviço | Custo Unit. |  | Mat. c/ BDI |  | M.O c/ BDI |  | Preço Unit. |  |  | Total sem BDI | Total com BDI
INST. ELÉT./TELEFÔNICA/CABEAMENTO ESTRUTURADO
71205 |  | ELETRODUTO DE PVC RIGIDO DIAMETRO 2" | 25.07 |  | M | 1020 | 15.81 | 25.76 | 0 | 41.57 |  | 19.77 |  | 32.21 |  | 51.99 |  |  | 42401.4 | 53029.8
71745 |  | LUVA PVC ROSQUEAVEL DIAMETRO 2" | 25.07 |  | Un | 398 | 7.66 | 5.14 | 0 | 12.8 |  | 9.58 |  | 6.42 |  | 16 |  |  | 5094.4 | 6368
71145 |  | CURVA DE 90 GRAUS DE PVC RIGIDO DIAM. 2" | 25.07 |  | Un | 29 | 9.75 | 19.57 | 0 | 29.32 |  | 12.19 |  | 24.47 |  | 36.67 |  |  | 850.28 | 1063.43
70425 |  | BUCHA E ARRUELA METALICA Ø 2" | 25.07 |  | PAR | 18 | 7.96 | 3.08 | 0 | 11.04 |  | 9.95 |  | 3.85 |  | 13.8 |  |  | 198.72 | 248.4
71208 |  | ELETRODUTO DE PVC RIGIDO DIAMETRO 4" | 25.07 |  | M | 5 | 46.2 | 51.54 | 0 | 97.74 |  | 57.78 |  | 64.46 |  | 122.24 |  |  | 488.7 | 611.2
71748 |  | LUVA PVC ROSQUEAVEL DIAMETRO 4" | 25.07 |  | Un | 4 | 25.53 | 24.73 | 0 | 50.26 |  | 31.93 |  | 30.92 |  | 62.86 |  |  | 201.04 | 251.44
71148 |  | CURVA DE 90 GRAUS DE PVC RIGIDO DIAM. 4" | 25.07 |  | Un | 1 | 49.17 | 61.84 | 0 | 111.01 |  | 61.49 |  | 77.34 |  | 138.84 |  |  | 111.01 | 138.84
70428 |  | BUCHA E ARRUELA METALICA Ø 4" | 25.07 |  | PAR | 1 | 19.96 | 12.88 | 0 | 32.84 |  | 24.96 |  | 16.1 |  | 41.07 |  |  | 32.84 | 41.07
70714 |  | CAIXA DE PASSAGEM 50X50X80CM (MEDIDAS INTERNAS) FUNDO DE BRITA SEM TAMPA | 25.07 |  | Un | 9 | 131.15 | 294.49 | 0 | 425.64 |  | 164.02 |  | 368.31 |  | 532.34 |  |  | 3830.76 | 4791.06
81840 |  | TAMPA PARA CAIXA PASSAGEM FERRO FUNDIDO T-33 - TRÁFEGO LEVE | 25.07 |  | Un | 9 | 230.01 | 33.64 | 0 | 263.65 |  | 287.67 |  | 42.07 |  | 329.74 |  |  | 2372.85 | 2967.66
70509 |  | CABO FLEXÍVEL EPR/XLPE (90°C), 0,6/1 KV - 10MM2 | 25.07 |  | M | 1290 | 9.29 | 3.6 | 0 | 12.89 |  | 11.61 |  | 4.5 |  | 16.12 |  |  | 16628.1 | 20794.8
70510 |  | CABO FLEXÍVEL EPR/XLPE (90°C), 0,6/1 KV, 16 MM2 | 25.07 |  | M | 1950 | 14.71 | 4.11 | 0 | 18.82 |  | 18.39 |  | 5.14 |  | 23.53 |  |  | 36699 | 45883.5
70511 |  | CABO FLEXÍVEL EPR/XLPE (90°C), 0,6/1 KV, 25MM2 | 25.07 |  | M | 550 | 21.26 | 4.37 | 0 | 25.63 |  | 26.58 |  | 5.46 |  | 32.05 |  |  | 14096.5 | 17627.5
70512 |  | CABO FLEXÍVEL EPR/XLPE (90°C), 0,6/1 KV - 35 MM2 | 25.07 |  | M | 1220 | 31.32 | 5.4 | 0 | 36.72 |  | 39.17 |  | 6.75 |  | 45.92 |  |  | 44798.4 | 56022.4
CPU12286 |  | TERMINAL A COMPRESSAO EM COBRE ESTANHADO PARA CABO 10 MM2, 1 FURO E 1 COMPRESSAO, PARA PARAFUSO DE FIXACAO M6 | 25.07 |  | un | 26 | 1.89 | 18.03 | 0 | 19.92 |  | 2.36 |  | 22.55 |  | 24.91 |  |  | 517.92 | 647.66
CPU12287 |  | TERMINAL A COMPRESSAO EM COBRE ESTANHADO PARA CABO 16 MM2, 1 FURO E 1 COMPRESSAO, PARA PARAFUSO DE FIXACAO M6 | 25.07 |  | un | 24 | 2.24 | 18.03 | 0 | 20.27 |  | 2.8 |  | 22.55 |  | 25.35 |  |  | 486.48 | 608.4
CPU12288 |  | TERMINAL A COMPRESSAO EM COBRE ESTANHADO PARA CABO 25 MM2, 1 FURO E 1 COMPRESSAO, PARA PARAFUSO DE FIXACAO M8 | 25.07 |  | un | 8 | 3.11 | 20.61 | 0 | 23.72 |  | 3.88 |  | 25.77 |  | 29.66 |  |  | 189.76 | 237.28
CPU12290 |  | TERMINAL A COMPRESSAO EM COBRE ESTANHADO PARA CABO 35 MM2, 1 FURO E 1 COMPRESSAO, PARA PARAFUSO DE FIXACAO M8 | 25.07 |  | un | 16 | 3.5 | 20.61 | 0 | 24.11 |  | 4.37 |  | 25.77 |  | 30.15 |  |  | 385.76 | 482.4
CPU12293 |  | CABO DE COBRE ISOLADO EPR, FLEXÍVEL, 35MM², 8,7/15KV / 90º C (EPROTENAX OU SIMILAR) | 25.07 |  | m | 20 | 80.58 | 10.43 | 0 | 91.01 |  | 100.78 |  | 13.04 |  | 113.82 |  |  | 1820.2 | 2276.4
CPU12296 |  | TAMPA DE CONCRETO PARA CAIXAS DE PASSAGEM 0,70X0,70MX0,07M | 25.07 |  | un | 1 | 1645.69 | 738.65 | 1179.75 | 2384.34 |  | 2058.26 |  | 923.82 |  | 2982.09 |  |  | 2384.34 | 2982.09
70714 |  | CAIXA DE PASSAGEM 50X50X80CM (MEDIDAS INTERNAS) FUNDO DE BRITA SEM TAMPA | 25.07 |  | Un | 1 | 131.15 | 294.49 | 0 | 425.64 |  | 164.02 |  | 368.31 |  | 532.34 |  |  | 425.64 | 532.34
CPU12299 |  | QGBT-1 QUADRO / PAINEL EM CHAPA DE AÇO COM PINTURA ELETROSTÁTICA A PÓ POLIESTER NA COR BEGE, GRAU DE PROTEÇÃO IP 54, COM BARRAMENTO, SEM DISJUNTORES - 2000X1700X600MM | 25.07 |  | un | 1 | 25532.01 | 119.61 | 0 | 25651.62 |  | 31932.88 |  | 149.59 |  | 32082.48 |  |  | 25651.62 | 32082.48
CPU12300 |  | DISJUNTOR BAIXA TENSÃO TRIPOLAR A SECO 800A/600V - FORNECIMENTO E INSTALAÇÃO. AF_07/2025 | 25.07 |  | un | 1 | 4276.8 | 62.99 | 0 | 4339.79 |  | 5348.99 |  | 78.78 |  | 5427.77 |  |  | 4339.79 | 5427.77
CPU12302 |  | DISJUNTOR TERMOMAGNÉTICO TRIPOLAR 80 A COM CAIXA MOLDADA 10 KA | 25.07 |  | un | 2 | 430 | 51.54 | 0 | 481.54 |  | 537.8 |  | 64.46 |  | 602.26 |  |  | 963.08 | 1204.52
CPU12303 |  | DISJUNTOR TERMOMAGNÉTICO TRIPOLAR 63 A COM CAIXA MOLDADA 10 KA | 25.07 |  | un | 3 | 607 | 51.54 | 0 | 658.54 |  | 759.17 |  | 64.46 |  | 823.63 |  |  | 1975.62 | 2470.89
CPU12307 |  | DISJUNTOR TERMOMAGNÉTICO TRIPOLAR 40 A COM CAIXA MOLDADA 10 KA | 25.07 |  | un | 1 | 223.84 | 51.54 | 0 | 275.38 |  | 279.95 |  | 64.46 |  | 344.41 |  |  | 275.38 | 344.41
71173 |  | DISJUNTOR TRIPOLAR DE 10 A 35-A | 25.07 |  | Un | 2 | 50.3 | 46.38 | 0 | 96.68 |  | 62.91 |  | 58 |  | 120.91 |  |  | 193.36 | 241.82
71171 |  | DISJUNTOR MONOPOLAR DE 10 A 32-A | 25.07 |  | Un | 4 | 11.26 | 15.45 | 0 | 26.71 |  | 14.08 |  | 19.32 |  | 33.4 |  |  | 106.84 | 133.6
71184 |  | DISPOSITIVO DE PROTEÇÃO CONTRA SURTOS (D.P.S.) 275V DE 8 A 40KA | 25.07 |  | Un | 4 | 62.72 | 51.54 | 0 | 114.26 |  | 78.44 |  | 64.46 |  | 142.9 |  |  | 457.04 | 571.6
CPU12553 |  | MULTIMEDIDOR DIGITAL WEG, SIEMENS OU EQUIVALENTE | 25.07 |  | un | 1 | 2499 | 153.84 | 0 | 2652.84 |  | 3125.49 |  | 192.4 |  | 3317.9 |  |  | 2652.84 | 3317.9
DIVERSOS
51015 |  | PREPARO COM BETONEIRA E TRANSPORTE MANUAL DE CONCRETO FCK=15 MPA - (O.C.) | 25.07 |  | m3 | 1 | 453.39 | 119.16 | 0 | 572.55 |  | 567.05 |  | 149.03 |  | 716.08 |  |  | 572.55 | 716.08
Total do grupo: | [18 empty] | 211202.22 | 264116.74
Cód. Auxiliar |  | Serviço | BDI(%) |  | Unid. | Quantidade | Material | M.Obra | Serviço | Custo Unit. |  | Mat. c/ BDI |  | M.O c/ BDI |  | Preço Unit. |  |  | Total sem BDI | Total com BDI
INST.HIDRO-SANITÁRIAS
81067 |  | ADAPTADOR SOLDÁVEL CURTO C/ BOLSA E ROSCA PARA REGISTRO 32X1" | 25.07 |  | Un | 2 | 2.37 | 4.66 | 0 | 7.03 |  | 2.96 |  | 5.82 |  | 8.79 |  |  | 14.06 | 17.58
81164 |  | BUCHA DE REDUCAO SOLDAVEL CURTO 50 X 40 mm | 25.07 |  | Un | 2 | 3.79 | 8.8 | 0 | 12.59 |  | 4.74 |  | 11 |  | 15.74 |  |  | 25.18 | 31.48
81233 |  | CAP PVC ROSCAVEL DIAMETRO 1" (32 MM) | 25.07 |  | Un | 1 | 4.91 | 4.66 | 0 | 9.57 |  | 6.14 |  | 5.82 |  | 11.96 |  |  | 9.57 | 11.96
81303 |  | JOELHO 45 GRAUS SOLDAVEL 32 MM | 25.07 |  | Un | 20 | 5.11 | 9.32 | 0 | 14.43 |  | 6.39 |  | 11.65 |  | 18.04 |  |  | 288.6 | 360.8
81321 |  | JOELHO 90 GRAUS SOLDAVEL DIAMETRO 25 MM | 25.07 |  | Un | 15 | 0.92 | 9.32 | 0 | 10.24 |  | 1.15 |  | 11.65 |  | 12.8 |  |  | 153.6 | 192
81322 |  | JOELHO 90 GRAUS SOLDAVEL DIAMETRO 32 MM (1") | 25.07 |  | Un | 2 | 2.26 | 9.32 | 0 | 11.58 |  | 2.82 |  | 11.65 |  | 14.48 |  |  | 23.16 | 28.96
81324 |  | JOELHO 90 GRAUS SOLDAVEL 50 mm (MARROM) | 25.07 |  | Un | 1 | 5.33 | 14.51 | 0 | 19.84 |  | 6.66 |  | 18.14 |  | 24.81 |  |  | 19.84 | 24.81
81351 |  | JOELHO 90 GRAUS SOLDAVEL/ROSCAVEL 25 X 3/4" | 25.07 |  | Un | 7 | 3.34 | 10.36 | 0 | 13.7 |  | 4.17 |  | 12.95 |  | 17.13 |  |  | 95.9 | 119.91
CPU12533 |  | REGISTRO DE ESFERA, PVC, COM VOLANTE, VS, SOLDAVEL, 32 MM | 25.07 |  | un | 3 | 28.96 | 27.98 | 0 | 56.94 |  | 36.22 |  | 34.99 |  | 71.21 |  |  | 170.82 | 213.63
CPU12534 |  | REGISTRO DE ESFERA, PVC, COM VOLANTE, VS, SOLDAVEL, 50 MM | 25.07 |  | un | 3 | 40.06 | 44.06 | 0 | 84.12 |  | 50.1 |  | 55.1 |  | 105.2 |  |  | 252.36 | 315.6
CPU12535 |  | REGISTRO DE ESFERA, PVC, COM VOLANTE, VS, SOLDAVEL, 60 MM | 25.07 |  | un | 3 | 73 | 44.06 | 0 | 117.06 |  | 91.3 |  | 55.1 |  | 146.4 |  |  | 351.18 | 439.2
81421 |  | TE REDUCAO 90 GRAUS SOLDAVEL 32 X 25 mm | 25.07 |  | Un | 8 | 7.2 | 9.84 | 0 | 17.04 |  | 9 |  | 12.3 |  | 21.31 |  |  | 136.32 | 170.48
81402 |  | TE 90 GRAUS SOLDAVEL DIAMETRO 25 MM | 25.07 |  | Un | 7 | 1.49 | 9.84 | 0 | 11.33 |  | 1.86 |  | 12.3 |  | 14.17 |  |  | 79.31 | 99.19
81403 |  | TE 90 GRAUS SOLDAVEL DIAMETRO 32 MM | 25.07 |  | Un | 1 | 4.43 | 9.84 | 0 | 14.27 |  | 5.54 |  | 12.3 |  | 17.84 |  |  | 14.27 | 17.84
81405 |  | TE 90 GRAUS SOLDAVEL DIAMETRO 50 MM | 25.07 |  | Un | 1 | 14.27 | 15.54 | 0 | 29.81 |  | 17.84 |  | 19.43 |  | 37.28 |  |  | 29.81 | 37.28
81003 |  | TUBO SOLDAVEL PVC MARROM DIAM. 25 MM | 25.07 |  | M | 25 | 3.83 | 6.21 | 0 | 10.04 |  | 4.79 |  | 7.76 |  | 12.55 |  |  | 251 | 313.75
81004 |  | TUBO SOLDAVEL PVC MARROM DIAM. 32 MM | 25.07 |  | m | 28 | 8.2 | 6.68 | 0 | 14.88 |  | 10.25 |  | 8.35 |  | 18.61 |  |  | 416.64 | 521.08
81006 |  | TUBO SOLDAVEL PVC MARROM DIAM. 50 MM | 25.07 |  | m | 50 | 15.2 | 11.55 | 0 | 26.75 |  | 19.01 |  | 14.44 |  | 33.45 |  |  | 1337.5 | 1672.5
82304 |  | TUBO SOLDAVEL PARA ESGOTO DIAMETRO 100 MM | 25.07 |  | m | 100 | 15.26 | 26.95 | 0 | 42.21 |  | 19.08 |  | 33.7 |  | 52.79 |  |  | 4221 | 5279
CPU12536 |  | TUBO PVC, SÉRIE R, ÁGUA PLUVIAL, DN 150 MM, FORNECIDO E INSTALADO EM CONDUTORES VERTICAIS DE ÁGUAS PLUVIAIS | 25.07 |  | m | 150 | 66.73 | 6.77 | 0 | 73.5 |  | 83.45 |  | 8.46 |  | 91.92 |  |  | 11025 | 13788
CPU12229 |  | TUBO RÍGIDO CORRUGADO PARA DRENAGEM DIAMETRO 200 MM | 25.07 |  | m | 290 | 117.72 | 5.65 | 0 | 123.37 |  | 147.23 |  | 7.06 |  | 154.29 |  |  | 35777.3 | 44744.1
CPU12228 |  | TUBO RÍGIDO CORRUGADO PARA DRENAGEM DIAMETRO 300 MM | 25.07 |  | m | 105 | 153.81 | 1.73 | 0 | 155.54 |  | 192.37 |  | 2.16 |  | 194.53 |  |  | 16331.7 | 20425.65
CPU12226 |  | TUBO RÍGIDO CORRUGADO PARA DRENAGEM DIAMETRO 375MM | 25.07 |  | m | 300 | 303.13 | 10.76 | 0 | 313.89 |  | 379.12 |  | 13.45 |  | 392.58 |  |  | 94167 | 117774
CPU12248 |  | TANQUE SÉPTICO CIRCULAR EM CONCRETO PRÉ-MOLDADO, DIÂMETRO INTERNO=1,20M, ALTURA INTERNA=2,50M | 25.07 |  | un | 3 | 2423.93 | 203.42 | 575.2 | 2627.35 |  | 3031.6 |  | 254.41 |  | 3286.02 |  |  | 7882.05 | 9858.06
CPU12253 |  | SUMIDOURO CIRCULAR, EM CONCRETO PRÉ-MOLDADO, DIÂMTERO INTERNO=1,20M, ALTURA INTERNA=3,50M | 25.07 |  | un | 3 | 2676.85 | 159.75 | 324.44 | 2836.6 |  | 3347.93 |  | 199.79 |  | 3547.73 |  |  | 8509.8 | 10643.19
CPU12280 |  | CANALETA MEIA CANA PRÉ-MOLDADA DE CONCRETO (D = 30 CM) - FORNECIMENTO E INSTALAÇÃO. AF_05/2025 | 25.07 |  | m | 205.74 | 35.66 | 15.9 | 1.12 | 51.56 |  | 44.59 |  | 19.88 |  | 64.48 |  |  | 10607.95 | 13266.11
CPU12281 |  | TAMPA EM GRELHA DE CONCRETO ARMADO 25MPA E=5CM - TAMPA DA CANALETA | 25.07 |  | m2 | 61.72 | 61.07 | 23.4 | 0 | 84.47 |  | 76.38 |  | 29.26 |  | 105.64 |  |  | 5213.48 | 6520.1
DIVERSOS
81828 |  | CAIXA DE AREIA 60X60X80CM (MEDIDAS INTERNAS) FUNDO DE BRITA COM GRELHA METÁLICA FERRO CHATO PADRÃO GOINFRA | 25.07 |  | Un | 21 | 368.3 | 394.07 | 0 | 762.37 |  | 460.63 |  | 492.86 |  | 953.49 |  |  | 16009.77 | 20023.29
81825 |  | CAIXA DE PASSAGEM 60X60X80 CM (MEDIDAS INTERNAS) SEM TAMPA | 25.07 |  | Un | 12 | 170.66 | 379.29 | 0 | 549.95 |  | 213.44 |  | 474.37 |  | 687.82 |  |  | 6599.4 | 8253.84
81826 |  | TAMPA EM CONCRETO ARMADO 25 MPA E=5CM PARA A CAIXA DE PASSAGEM 60X60CM | 25.07 |  | Un | 12 | 55.49 | 21.26 | 0 | 76.75 |  | 69.4 |  | 26.58 |  | 95.99 |  |  | 921 | 1151.88
Total do grupo: | [18 empty] | 220934.57 | 276315.27
Cód. Auxiliar |  | Serviço | BDI(%) |  | Unid. | Quantidade | Material | M.Obra | Serviço | Custo Unit. |  | Mat. c/ BDI |  | M.O c/ BDI |  | Preço Unit. |  |  | Total sem BDI | Total com BDI
ALVENARIAS E DIVISÓRIAS
100160 |  | ALVENARIA DE TIJOLO FURADO 1/2 VEZ 9X14X29 - 6 FUROS - ARG. (1CALH:4ARML+100KG DE CI/M3) - ALVENARIA INTERNA E GUARDA CORPOS | 25.07 |  | m2 | 854.04 | 27.47 | 38.88 | 0 | 66.35 |  | 34.35 |  | 48.62 |  | 82.98 |  |  | 56665.55 | 70868.23
CPU12199 |  | ALVENARIA DE BLOCOS DE CONCRETO ESTRUTURAL 14X19X39 CM (ESPESSURA 14 CM), FBK = 4,5 MPA, UTILIZANDO COLHER DE PEDREIRO. - MUROS DE DIVISA | 25.07 |  | m2 | 1057.59 | 73.24 | 32.24 | 9.18 | 105.48 |  | 91.6 |  | 40.32 |  | 131.92 |  |  | 111554.59 | 139517.27
100102 |  | ALVENARIA DE TIJOLO COMUM 1/2 VEZ - ARGAMASSA (1CI : 2CH : 8ARML) - GUIA DE BALIZAMENTO | 25.07 |  | m2 | 1513.39 | 51.31 | 56.33 | 0 | 107.64 |  | 64.17 |  | 70.45 |  | 134.62 |  |  | 162901.29 | 203732.56
MURO DE ARRIMO
CPU12486 |  | MURO DE ARRIMO EM CANALETA DE CONCRETO ESP. 14CM, SEM REVESTIMENTO, ALTURA ATÉ 3,00M, INCLUSO FUNDAÇÃO (ESTACA DE 3,00M) - conforme Projeto Estrutural - Muro de Arrimo - pranchas 01/03 a 03/03 | 25.07 |  | m2 | 1808.2 | 311.5 | 243.17 | 486.59 | 554.67 |  | 389.59 |  | 304.13 |  | 693.72 |  |  | 1002954.29 | 1254384.5
Total do grupo: | [18 empty] | 1334075.72 | 1668502.56
Cód. Auxiliar |  | Serviço | BDI(%) |  | Unid. | Quantidade | Material | M.Obra | Serviço | Custo Unit. |  | Mat. c/ BDI |  | M.O c/ BDI |  | Preço Unit. |  |  | Total sem BDI | Total com BDI
ESQUADRIAS METÁLICAS
180308 |  | PORTÃO DE ABRIR DE 02 FOLHAS EM CHAPA 14 / GRADE DE FERRO PT-7 C/FERRAGENS | 25.07 |  | m2 | 48.6 | 606.98 | 64.48 | 0 | 671.46 |  | 759.14 |  | 80.64 |  | 839.79 |  |  | 32632.95 | 40813.79
CPU12521 |  | CORRIMÃO EM AÇO INOX D = 1.1/2" FIXAÇÃO EM PAREDES | 25.07 |  | m | 132.04 | 265.81 | 49.35 | 0 | 315.16 |  | 332.44 |  | 61.72 |  | 394.17 |  |  | 41613.72 | 52046.2
CPU12525 |  | GUARDA-CORPO EM AÇO INOX DE 2'' COM MONTANTES SECUNDÁRIOS DE 1'' E CORRIMÃO DUPLO DE 1.1/2'' | 25.07 |  | m | 184.02 | 706.77 | 49.35 | 0 | 756.12 |  | 883.95 |  | 61.72 |  | 945.67 |  |  | 139141.2 | 174022.19
Total do grupo: | [18 empty] | 213387.87 | 266882.18
Cód. Auxiliar |  | Serviço | BDI(%) |  | Unid. | Quantidade | Material | M.Obra | Serviço | Custo Unit. |  | Mat. c/ BDI |  | M.O c/ BDI |  | Preço Unit. |  |  | Total sem BDI | Total com BDI
REVESTIMENTO DE PAREDES
200101 |  | CHAPISCO COMUM - PINTURA ALVENARIA GERAL - MURO DE ARRIMO - USO EXTERNO | 25.07 |  | m2 | 2988.71 | 2.31 | 4.81 | 0 | 7.12 |  | 2.88 |  | 6.01 |  | 8.9 |  |  | 21279.61 | 26599.51
260601 |  | PINTURA TEXTURIZADA C/SELADOR ACRILICO - PINTURA ALVENARIA GERAL - MURO DE ARRIMO - USO EXTERNO | 25.07 |  | m2 | 2988.71 | 6.97 | 9.62 | 0 | 16.59 |  | 8.71 |  | 12.03 |  | 20.74 |  |  | 49582.69 | 61985.84
200505 |  | REBOCO PAULISTA C/IMPERMEABILIZANTE A-15 (1CI:4ARMLC+5% IMPXCI) - PINTURA ALVENARIA GERAL - MURO DE ARRIMO - USO EXTERNO | 25.07 |  | m2 | 2988.71 | 11.72 | 26.66 | 0 | 38.38 |  | 14.65 |  | 33.34 |  | 48 |  |  | 114706.68 | 143458.08
Total do grupo: | [18 empty] | 185568.98 | 232043.43
Cód. Auxiliar |  | Serviço | BDI(%) |  | Unid. | Quantidade | Material | M.Obra | Serviço | Custo Unit. |  | Mat. c/ BDI |  | M.O c/ BDI |  | Preço Unit. |  |  | Total sem BDI | Total com BDI
REVESTIMENTO DE PISO
221126 |  | PISO DE LADRILHO HIDRÁULICO COLORIDO MODELO TÁTIL ( ALERTA OU DIRECIONAL) SEM LASTRO - PISO TÁTIL DE ALERTA | 25.07 |  | m2 | 838 | 132.79 | 34.98 | 0 | 167.77 |  | 166.08 |  | 43.74 |  | 209.82 |  |  | 140591.26 | 175829.16
221126 |  | PISO DE LADRILHO HIDRÁULICO COLORIDO MODELO TÁTIL ( ALERTA OU DIRECIONAL) SEM LASTRO - PISO TÁTIL DIRECIONAL | 25.07 |  | m2 | 854 | 132.79 | 34.98 | 0 | 167.77 |  | 166.08 |  | 43.74 |  | 209.82 |  |  | 143275.58 | 179186.28
220102 |  | PISO CONCRETO DESEMPENADO ESPESSURA = 5 CM 1:2,5:3,5 - CALÇADA INTERNA/PASSEIO PUBLICO | 25.07 |  | m2 | 4358.76 | 22.3 | 18.46 | 0 | 40.76 |  | 27.89 |  | 23.08 |  | 50.97 |  |  | 177663.05 | 222165.99
220104 |  | PISO EM CONCRETO DESEMPENADO ESPESSURA = 7 CM 1:2,5:3,5 - CALÇADA INTERNA/PASSEIO PUBLICO | 25.07 |  | m2 | 92.44 | 29.63 | 27.04 | 0 | 56.67 |  | 37.05 |  | 33.81 |  | 70.87 |  |  | 5238.57 | 6551.22
270601 |  | PAVIMENTO INTERTRAVADO SEXTAVADO (BLOKRET) - 10 CM FCK=35 MPA PRE-FABR. | 25.07 |  | m2 | 7964.29 | 118.13 | 14.24 | 0 | 132.37 |  | 147.74 |  | 17.8 |  | 165.55 |  |  | 1054233.06 | 1318488.2
220104 |  | PISO EM CONCRETO DESEMPENADO ESPESSURA = 7 CM 1:2,5:3,5 - PISO VAGAS PCD COM CONCRETO 7CM | 25.07 |  | m2 | 74.48 | 29.63 | 27.04 | 0 | 56.67 |  | 37.05 |  | 33.81 |  | 70.87 |  |  | 4220.78 | 5278.39
Total do grupo: | [18 empty] | 1525222.3 | 1907499.24
Cód. Auxiliar |  | Serviço | BDI(%) |  | Unid. | Quantidade | Material | M.Obra | Serviço | Custo Unit. |  | Mat. c/ BDI |  | M.O c/ BDI |  | Preço Unit. |  |  | Total sem BDI | Total com BDI
PINTURA
261703 |  | PINTURA TINTA POLIESPORTIVA - 2 DEMÃOS (PISOS E CIMENTADOS) - PINTURA DE CALÇADAS E RAMPAS DE ACESSO | 25.07 |  | m2 | 4451.2 | 3.99 | 11.91 | 0 | 15.9 |  | 4.99 |  | 14.89 |  | 19.88 |  |  | 70774.08 | 88489.85
261602 |  | PINTURA TINTA ESMALTE PARA ESQUADRIAS DE FERRO C FUNDO ANTICORROSIVO - PINTURA DOS PORTÕES | 25.07 |  | m2 | 97.2 | 11.54 | 20.1 | 0 | 31.64 |  | 14.43 |  | 25.13 |  | 39.57 |  |  | 3075.4 | 3846.2
261000 |  | PINTURA LATEX ACRILICA 2 DEMAOS C/SELADOR - PINTURA GUIA DE BALIZAMENTO | 25.07 |  | m2 | 302.67 | 5.66 | 10.62 | 0 | 16.28 |  | 7.07 |  | 13.28 |  | 20.36 |  |  | 4927.46 | 6162.36
261704 |  | PINTURA DE SÍMBOLO (PCD, GESTANTE OU IDOSO) COM TINTA ACRILICA PARA PISO UTILIZANDO GABARITO DE POLIESTIRENO (120X120 CM) - PINTURA SIMBOLO PCD | 25.07 |  | un | 12 | 43.36 | 8.43 | 0 | 51.79 |  | 54.23 |  | 10.54 |  | 64.77 |  |  | 621.48 | 777.24
261705 |  | PINTURA DE FAIXA ZEBRADA COM TINTA ACRILICA PARA PISO UTILIZANDO GABARITO DE POLIESTIRENO - PINTURA FAIXA DE PEDESTRES | 25.07 |  | m2 | 134.09 | 37.28 | 9.84 | 0 | 47.12 |  | 46.62 |  | 12.3 |  | 58.93 |  |  | 6318.32 | 7901.92
260204 |  | CAIAÇAO 2 DEMAOS EM POSTE/ VIGAS E MEIO FIO(OC) - PINTURA MEIO FIO | 25.07 |  | m2 | 196.27 | 0.64 | 4.3 | 0 | 4.94 |  | 0.8 |  | 5.37 |  | 6.17 |  |  | 969.57 | 1210.98
261700 |  | DEMARCAÇÃO DE QUADRA/VAGAS COM TINTA POLIESPORTIVA - DEMARCAÇÃO DE VAGAS DE ESTACIONAMENTO | 25.07 |  | m | 1200 | 0.71 | 13.93 | 0 | 14.64 |  | 0.88 |  | 17.42 |  | 18.31 |  |  | 17568 | 21972
Total do grupo: | [18 empty] | 104254.31 | 130360.55
Cód. Auxiliar |  | Serviço | BDI(%) |  | Unid. | Quantidade | Material | M.Obra | Serviço | Custo Unit. |  | Mat. c/ BDI |  | M.O c/ BDI |  | Preço Unit. |  |  | Total sem BDI | Total com BDI
DIVERSOS
270210 |  | PLANTIO GRAMA ESMERALDA PLACA C/ M.O. IRRIG., ADUBO,TERRA VEGETAL (O.C.) A<11.000,00M2 - GRAMA | 25.07 |  | m2 | 3758.89 | 23.06 | 8.55 | 0 | 31.61 |  | 28.84 |  | 10.69 |  | 39.53 |  |  | 118818.51 | 148588.92
270210 |  | PLANTIO GRAMA ESMERALDA PLACA C/ M.O. IRRIG., ADUBO,TERRA VEGETAL (O.C.) A<11.000,00M2 - GRAMA DAS CALÇADAS | 25.07 |  | m2 | 198.4 | 23.06 | 8.55 | 0 | 31.61 |  | 28.84 |  | 10.69 |  | 39.53 |  |  | 6271.42 | 7842.75
271712 |  | MEIO FIO PD. GOINFRA EM CONC. PRÉ MOLD. RETO/CURVO (9v12X25X100CM), C/ SARJETA ( 13X10v12CM)FC28=30MPA COM ARGAM.(1CI:3ARMLC) P/ARREMATE DO REJUNT. - INCLUSO ESCAV./APILOAM./REATERRO E CONC.FC28= 10MPA P/ ASSENTAM. E CHUMBAMENTO | 25.07 |  | m | 530.47 | 25.87 | 29.49 | 0 | 55.36 |  | 32.35 |  | 36.88 |  | 69.23 |  |  | 29366.81 | 36724.43
201410 |  | MOLDURA TIPO "U" INVERTIDO EM ARGAMASSA COM 2CM DE ESPESSURA TIPO PINGADEIRA EM MURO/PLATIBANDA ( A PARTE VERTICAL DESCE 2,5CM) | 25.07 |  | m2 | 11.98 | 19.79 | 64.68 | 0 | 84.47 |  | 24.75 |  | 80.89 |  | 105.64 |  |  | 1011.95 | 1265.56
270501 |  | LIMPEZA FINAL DE OBRA - (OBRAS CIVIS) | 25.07 |  | m2 | 4215.15 | 1.92 | 3.03 | 0 | 4.95 |  | 2.4 |  | 3.78 |  | 6.19 |  |  | 20864.99 | 26091.77
Total do grupo: | [18 empty] | 176333.68 | 220513.43
Cód. Auxiliar |  | Serviço | BDI(%) |  | Unid. | Quantidade | Material | M.Obra | Serviço | Custo Unit. |  | Mat. c/ BDI |  | M.O c/ BDI |  | Preço Unit. |  |  | Total sem BDI | Total com BDI
ADMINISTRAÇÃO - MENSALISTAS
250101 |  | ENGENHEIRO - (OBRAS CIVIS) | 25.07 |  | MÊS | 12 | 0 | 24452.9 | 0 | 24452.9 |  | 0 |  | 30583.24 |  | 30583.24 |  |  | 293434.8 | 366998.88
250102 |  | MESTRE DE OBRA - (OBRAS CIVIS) | 25.07 |  | MÊS | 24 | 0 | 13044.32 | 0 | 13044.32 |  | 0 |  | 16314.53 |  | 16314.53 |  |  | 313063.68 | 391548.72
250114 |  | APONTARIFE - (OBRAS CIVIS) | 25.07 |  | MÊS | 24 | 0 | 6685.71 | 0 | 6685.71 |  | 0 |  | 8361.81 |  | 8361.81 |  |  | 160457.04 | 200683.44
CPU9191 |  | VIGIA NOTURNO | 25.07 |  | MÊS | 48 | 0 | 4015.97 | 0 | 4015.97 |  | 0 |  | 5022.77 |  | 5022.77 |  |  | 192766.56 | 241092.96
Total do grupo: | [18 empty] | 959722.08 | 1200324
Total: | [18 empty] | 5535091.01 | 6922058.75
|  |  |  | Material |  |  |  | Mão-de-obra com encargos |  |  | Total sem BDI | [5 empty] | Total com BDI
Serviços com BDI de 25,07% |  |  |  | 3293838.04 |  |  |  | 2241252.82 |  |  | 5535091.01 | [5 empty] | 6922058.75
Total do Orçamento : |  |  |  | 3293838.04 |  |  |  | 2241252.82 |  |  | 5535091.01 | [5 empty] | 6922058.75
Setor |  | : OC-GEMOC - GERÊNCIA DE CONTROLE DE MEDIÇÃO, ORÇAMENTO E CADASTRO DE OBRAS CIVIS
Orçamento |  | : 202500036009996-23/2025 | [12 empty] | Data Orçamento : 01/12/2025
Descrição |  | : ORÇAMENTO - BASE DO GRUPO TÁTICO 3 (GT3) DA POLÍCIA CIVIL
Desc. auxiliar |  | :
Versão |  | : BLOCO 00 - IMPLANTAÇÃO - SEM DESONERAÇÃO - T316 - AGOSTO/2025
Nat. Serviço |  | : Obra Civil
Área |  | : 7.169,39 m2
Responsável |  | :
Elaborador |  | : Paulo Victor Rodrigues de Lima
Data Base : 01/08/2025
Discriminação | [8 empty] | Custo |  |  |  | Preço |  |  |  |  | Preço/m2
SERVIÇOS PRELIMINARES | [8 empty] | 240607.04 |  |  |  | 300792.23 |  |  |  |  | 41.95
TRANSPORTES | [8 empty] | 7502.28 |  |  |  | 9381.87 |  |  |  |  | 1.3
SERVIÇO EM TERRA | [8 empty] | 356279.96 |  |  |  | 445327.25 |  |  |  |  | 62.11
INST. ELÉT./TELEFÔNICA/CABEAMENTO ESTRUTURADO | [8 empty] | 211202.22 |  |  |  | 264116.74 |  |  |  |  | 36.83
INST.HIDRO-SANITÁRIAS | [8 empty] | 220934.57 |  |  |  | 276315.27 |  |  |  |  | 38.54
ALVENARIAS E DIVISÓRIAS | [8 empty] | 1334075.72 |  |  |  | 1668502.56 |  |  |  |  | 232.72
ESQUADRIAS METÁLICAS | [8 empty] | 213387.87 |  |  |  | 266882.18 |  |  |  |  | 37.22
REVESTIMENTO DE PAREDES | [8 empty] | 185568.98 |  |  |  | 232043.43 |  |  |  |  | 32.36
REVESTIMENTO DE PISO | [8 empty] | 1525222.3 |  |  |  | 1907499.24 |  |  |  |  | 266.06
PINTURA | [8 empty] | 104254.31 |  |  |  | 130360.55 |  |  |  |  | 18.18
DIVERSOS | [8 empty] | 176333.68 |  |  |  | 220513.43 |  |  |  |  | 30.75
ADMINISTRAÇÃO - MENSALISTAS | [8 empty] | 959722.08 |  |  |  | 1200324 |  |  |  |  | 167.42
Total | [8 empty] | 5535091.01 |  |  |  | 6922058.75 |  |  |  |  | 965.44
SCO - Sistema de Custos e Orçamentos