## Relatório
| GOINFRA - Agência Goiana de Infraestrutura e Transportes | [19 empty] | 22/12/2025 - 18:16
Orçamento Sintético
Setor |  |  | : OC-GEMOC - GERÊNCIA DE CONTROLE DE MEDIÇÃO, ORÇAMENTO E CADASTRO DE OBRAS CIVIS
Orçamento |  |  | : 202500036009996-12/2025 | [15 empty] | Data Orçamento : 01/12/2025
Descrição |  |  | : ORÇAMENTO - BASE DO GRUPO TÁTICO 3 (GT3) DA POLÍCIA CIVIL
Desc. auxiliar |  |  | :
Versão |  |  | : BLOCO 09 - SALÃO DE EVENTOS - COM DESONERAÇÃO - T315 - AGOSTO/2025
Nat. Serviço |  |  | : Obra Civil
Área |  |  | : 260,55 m2
Responsável |  |  | :
Elaborador |  |  | : Paulo Victor Rodrigues de Lima
Data Base : 01/08/2025
Código |  | Referência |  | Cód. Auxiliar | Serviço |  | BDI(%) | Unid. | Quantidade |  | Material |  | M.Obra | Custo Unit. |  | Mat. c/ BDI |  | M.O c/ BDI |  | Preço Unit. |  |  | Total sem BDI | Total com BDI
|  | 1 |  |  | SERVIÇOS PRELIMINARES
9 |  | 100000001 |  | 20701 | LOCAÇÃO DA OBRA, EXECUÇÃO DE GABARITO SEM REAPROVEITAMENTO, INCLUSO PINTURA (FACE INTERNA DO RIPÃO 15CM) E PIQUETE COM TESTEMUNHA |  | 30.2 | m2 | 260.55 |  | 3.76 |  | 2.08 | 5.84 |  | 4.89 |  | 2.7 |  | 7.6 |  |  | 1521.61 | 1980.18
Total do grupo: | [22 empty] | 1521.61 | 1980.18
Código |  | Referência |  | Cód. Auxiliar | Serviço |  | BDI(%) | Unid. | Quantidade |  | Material |  | M.Obra | Custo Unit. |  | Mat. c/ BDI |  | M.O c/ BDI |  | Preço Unit. |  |  | Total sem BDI | Total com BDI
|  | 2 |  |  | FUNDAÇÕES E SONDAGENS
|  | 201 |  |  | ESTACAS - TIPO ESCAVADAS
17 |  | 201000001 |  | CPU5625 | ESTACA ESCAVADA MECANICAMENTE, SEM FLUIDO ESTABILIZANTE, COM 40CM DE DIÂMETRO, EXCLUSO CONCRETO E ARMADURA |  | 30.2 | m | 224 |  | 22.74 |  | 8.08 | 30.82 |  | 29.6 |  | 10.52 |  | 40.12 |  |  | 6903.68 | 8986.88
46 |  | 201000002 |  | 52002 | ACO CA-25 - 6,3 MM (1/4") - (OBRAS CIVIS) |  | 30.2 | Kg | 416.27 |  | 9.8 |  | 3.29 | 13.09 |  | 12.75 |  | 4.28 |  | 17.04 |  |  | 5448.97 | 7093.24
50 |  | 201000003 |  | 52005 | ACO CA-50 - 10,0 MM (3/8") - (OBRAS CIVIS) |  | 30.2 | Kg | 887.81 |  | 7.78 |  | 3.76 | 11.54 |  | 10.12 |  | 4.89 |  | 15.02 |  |  | 10245.32 | 13334.9
564 |  | 201000004 |  | 51030 | PREPARO COM BETONEIRA E TRANSPORTE MANUAL DE CONCRETO FCK=25 MPA |  | 30.2 | m3 | 28.8 |  | 441.08 |  | 110.32 | 551.4 |  | 574.28 |  | 143.63 |  | 717.92 |  |  | 15880.32 | 20676.09
88 |  | 201000005 |  | 51026 | LANÇAMENTO/APLICAÇÃO/ADENSAMENTO DE CONCRETO EM FUNDAÇÃO- (O.C.) |  | 30.2 | m3 | 28.8 |  | 0.11 |  | 53.42 | 53.53 |  | 0.14 |  | 69.55 |  | 69.69 |  |  | 1541.66 | 2007.07
58 |  | 201000006 |  | CPU5505 | ARRASAMENTO MECANICO DE ESTACA DE CONCRETO ARMADO, DIAMETROS DE ATÉ 40 CM |  | 30.2 | un | 45 |  | 0 |  | 6.79 | 6.79 |  | 0 |  | 8.84 |  | 8.84 |  |  | 305.55 | 397.8
|  | 202 |  |  | BLOCOS DE FUNDAÇÃO
67 |  | 202000001 |  | 50901 | ESCAVACAO MANUAL DE VALAS (SAPATAS/BLOCOS) |  | 30.2 | m3 | 26.09 |  | 0 |  | 60.82 | 60.82 |  | 0 |  | 79.18 |  | 79.18 |  |  | 1586.79 | 2065.8
68 |  | 202000002 |  | 50902 | APILOAMENTO (BLOCOS/SAPATAS) |  | 30.2 | m2 | 35.59 |  | 0 |  | 7.48 | 7.48 |  | 0 |  | 9.73 |  | 9.73 |  |  | 266.21 | 346.29
587 |  | 202000003 |  | 51024 | PREPARO COM BETONEIRA E TRANSPORTE MANUAL DE CONCRETO PARA LASTRO - (O.C.) |  | 30.2 | m3 | 0.99 |  | 390.75 |  | 110.32 | 501.07 |  | 508.75 |  | 143.63 |  | 652.39 |  |  | 496.05 | 645.86
553 |  | 202000004 |  | 60203 | FORMA CHAPA DE COMPENSADO RESINADO 12 MM U=3 V (OBRAS CIVIS) |  | 30.2 | m2 | 61.67 |  | 50.07 |  | 56.12 | 106.19 |  | 65.19 |  | 73.06 |  | 138.25 |  |  | 6548.73 | 8525.87
82 |  | 202000005 |  | 52014 | ACO CA-60 - 5,0 MM - (OBRAS CIVIS) |  | 30.2 | Kg | 16.9 |  | 9.11 |  | 3.29 | 12.4 |  | 11.86 |  | 4.28 |  | 16.14 |  |  | 209.56 | 272.76
84 |  | 202000006 |  | 52003 | ACO CA-50 - 6,3 MM (1/4") - (OBRAS CIVIS) |  | 30.2 | Kg | 210.45 |  | 8.35 |  | 3.76 | 12.11 |  | 10.87 |  | 4.89 |  | 15.76 |  |  | 2548.54 | 3316.69
86 |  | 202000007 |  | 52004 | ACO CA-50 - 8,0 MM (5/16") - (OBRAS CIVIS) |  | 30.2 | Kg | 30.81 |  | 7.91 |  | 3.76 | 11.67 |  | 10.29 |  | 4.89 |  | 15.19 |  |  | 359.55 | 468
50 |  | 202000008 |  | 52005 | ACO CA-50 - 10,0 MM (3/8") - (OBRAS CIVIS) |  | 30.2 | Kg | 154.18 |  | 7.78 |  | 3.76 | 11.54 |  | 10.12 |  | 4.89 |  | 15.02 |  |  | 1779.23 | 2315.78
564 |  | 202000009 |  | 51030 | PREPARO COM BETONEIRA E TRANSPORTE MANUAL DE CONCRETO FCK=25 MPA |  | 30.2 | m3 | 13.11 |  | 441.08 |  | 110.32 | 551.4 |  | 574.28 |  | 143.63 |  | 717.92 |  |  | 7228.85 | 9411.93
88 |  | 202000010 |  | 51026 | LANÇAMENTO/APLICAÇÃO/ADENSAMENTO DE CONCRETO EM FUNDAÇÃO- (O.C.) |  | 30.2 | m3 | 14.1 |  | 0.11 |  | 53.42 | 53.53 |  | 0.14 |  | 69.55 |  | 69.69 |  |  | 754.77 | 982.62
89 |  | 202000011 |  | 50903 | REATERRO COM APILOAMENTO MANUAL (BLOCOS/SAPATAS) |  | 30.2 | m3 | 12.98 |  | 0 |  | 31.82 | 31.82 |  | 0 |  | 41.42 |  | 41.42 |  |  | 413.02 | 537.63
|  | 203 |  |  | VIGA BALDRAME
90 |  | 203000001 |  | 40101 | ESCAVACAO MANUAL DE VALAS < 1 MTS. (OBRAS CIVIS) |  | 30.2 | m3 | 18.25 |  | 0 |  | 48.03 | 48.03 |  | 0 |  | 62.53 |  | 62.53 |  |  | 876.54 | 1141.17
91 |  | 203000002 |  | 41002 | APILOAMENTO |  | 30.2 | m2 | 62.41 |  | 0 |  | 7.48 | 7.48 |  | 0 |  | 9.73 |  | 9.73 |  |  | 466.82 | 607.24
586 |  | 203000003 |  | 51027 | LASTRO DE BRITA (OBRAS CIVIS) |  | 30.2 | m3 | 0.59 |  | 202.45 |  | 37.44 | 239.89 |  | 263.58 |  | 48.74 |  | 312.33 |  |  | 141.53 | 184.27
76 |  | 203000004 |  | 51009 | FORMA TABUA PINHO PARA FUNDACOES U=3V - (OBRAS CIVIS) |  | 30.2 | m2 | 102.6 |  | 29.35 |  | 61.22 | 90.57 |  | 38.21 |  | 79.7 |  | 117.92 |  |  | 9292.48 | 12098.59
82 |  | 203000005 |  | 52014 | ACO CA-60 - 5,0 MM - (OBRAS CIVIS) |  | 30.2 | Kg | 111.18 |  | 9.11 |  | 3.29 | 12.4 |  | 11.86 |  | 4.28 |  | 16.14 |  |  | 1378.63 | 1794.44
86 |  | 203000006 |  | 52004 | ACO CA-50 - 8,0 MM (5/16") - (OBRAS CIVIS) |  | 30.2 | Kg | 95.09 |  | 7.91 |  | 3.76 | 11.67 |  | 10.29 |  | 4.89 |  | 15.19 |  |  | 1109.7 | 1444.41
50 |  | 203000007 |  | 52005 | ACO CA-50 - 10,0 MM (3/8") - (OBRAS CIVIS) |  | 30.2 | Kg | 231.81 |  | 7.78 |  | 3.76 | 11.54 |  | 10.12 |  | 4.89 |  | 15.02 |  |  | 2675.08 | 3481.78
564 |  | 203000008 |  | 51030 | PREPARO COM BETONEIRA E TRANSPORTE MANUAL DE CONCRETO FCK=25 MPA |  | 30.2 | m3 | 5.86 |  | 441.08 |  | 110.32 | 551.4 |  | 574.28 |  | 143.63 |  | 717.92 |  |  | 3231.2 | 4207.01
88 |  | 203000009 |  | 51026 | LANÇAMENTO/APLICAÇÃO/ADENSAMENTO DE CONCRETO EM FUNDAÇÃO- (O.C.) |  | 30.2 | m3 | 5.86 |  | 0.11 |  | 53.42 | 53.53 |  | 0.14 |  | 69.55 |  | 69.69 |  |  | 313.68 | 408.38
89 |  | 203000010 |  | 50903 | REATERRO COM APILOAMENTO MANUAL (BLOCOS/SAPATAS) |  | 30.2 | m3 | 12.39 |  | 0 |  | 31.82 | 31.82 |  | 0 |  | 41.42 |  | 41.42 |  |  | 394.24 | 513.19
|  | 204 |  |  | CONTROLE TECNOLÓGICO
96 |  | 204000001 |  | 50251 | CORPO DE PROVA |  | 30.2 | Un | 12 |  | 15 |  | 0 | 15 |  | 19.53 |  | 0 |  | 19.53 |  |  | 180 | 234.36
Total do grupo: | [22 empty] | 82576.7 | 107500.05
Código |  | Referência |  | Cód. Auxiliar | Serviço |  | BDI(%) | Unid. | Quantidade |  | Material |  | M.Obra | Custo Unit. |  | Mat. c/ BDI |  | M.O c/ BDI |  | Preço Unit. |  |  | Total sem BDI | Total com BDI
|  | 3 |  |  | ESTRUTURA
|  | 301 |  |  | PILARES
553 |  | 301000001 |  | 60203 | FORMA CHAPA DE COMPENSADO RESINADO 12 MM U=3 V (OBRAS CIVIS) |  | 30.2 | m2 | 102.39 |  | 50.07 |  | 56.12 | 106.19 |  | 65.19 |  | 73.06 |  | 138.25 |  |  | 10872.79 | 14155.41
92 |  | 301000002 |  | 60314 | ACO CA-60 - 5,0 MM - (OBRAS CIVIS) |  | 30.2 | Kg | 125.81 |  | 9.11 |  | 3.29 | 12.4 |  | 11.86 |  | 4.28 |  | 16.14 |  |  | 1560.04 | 2030.57
589 |  | 301000003 |  | 60305 | ACO CA-50 - 10,0 MM (3/8") - (OBRAS CIVIS) |  | 30.2 | Kg | 447.72 |  | 7.78 |  | 3.76 | 11.54 |  | 10.12 |  | 4.89 |  | 15.02 |  |  | 5166.68 | 6724.75
588 |  | 301000004 |  | 60517 | PREPARO COM BETONEIRA E TRANSPORTE MANUAL DE CONCRETO FCK=25 MPA |  | 30.2 | m3 | 5 |  | 441.08 |  | 110.32 | 551.4 |  | 574.28 |  | 143.63 |  | 717.92 |  |  | 2757 | 3589.6
101 |  | 301000005 |  | 60802 | LANÇAMENTO/APLICAÇÃO/ADENSAMENTO DE CONCRETO EM ESTRUTURA - (O.C.) |  | 30.2 | m3 | 5 |  | 0.11 |  | 63.71 | 63.82 |  | 0.14 |  | 82.95 |  | 83.09 |  |  | 319.1 | 415.45
|  | 302 |  |  | VIGAS
|  | 30201 |  |  | VIGAS DE COBERTURA
553 |  | 302010001 |  | 60203 | FORMA CHAPA DE COMPENSADO RESINADO 12 MM U=3 V (OBRAS CIVIS) |  | 30.2 | m2 | 78.6 |  | 50.07 |  | 56.12 | 106.19 |  | 65.19 |  | 73.06 |  | 138.25 |  |  | 8346.53 | 10866.45
92 |  | 302010002 |  | 60314 | ACO CA-60 - 5,0 MM - (OBRAS CIVIS) |  | 30.2 | Kg | 115.09 |  | 9.11 |  | 3.29 | 12.4 |  | 11.86 |  | 4.28 |  | 16.14 |  |  | 1427.11 | 1857.55
590 |  | 302010003 |  | 60303 | ACO CA-50 - 6,3 MM (1/4") - (OBRAS CIVIS) |  | 30.2 | Kg | 0.18 |  | 8.35 |  | 3.76 | 12.11 |  | 10.87 |  | 4.89 |  | 15.76 |  |  | 2.17 | 2.83
589 |  | 302010004 |  | 60305 | ACO CA-50 - 10,0 MM (3/8") - (OBRAS CIVIS) |  | 30.2 | Kg | 274.72 |  | 7.78 |  | 3.76 | 11.54 |  | 10.12 |  | 4.89 |  | 15.02 |  |  | 3170.26 | 4126.29
102 |  | 302010005 |  | 60306 | ACO CA-50 - 12,5 MM (1/2") - (OBRAS CIVIS) |  | 30.2 | Kg | 188.45 |  | 7.85 |  | 4.7 | 12.55 |  | 10.22 |  | 6.11 |  | 16.34 |  |  | 2365.04 | 3079.27
588 |  | 302010006 |  | 60517 | PREPARO COM BETONEIRA E TRANSPORTE MANUAL DE CONCRETO FCK=25 MPA |  | 30.2 | m3 | 6.08 |  | 441.08 |  | 110.32 | 551.4 |  | 574.28 |  | 143.63 |  | 717.92 |  |  | 3352.51 | 4364.95
101 |  | 302010007 |  | 60802 | LANÇAMENTO/APLICAÇÃO/ADENSAMENTO DE CONCRETO EM ESTRUTURA - (O.C.) |  | 30.2 | m3 | 6.08 |  | 0.11 |  | 63.71 | 63.82 |  | 0.14 |  | 82.95 |  | 83.09 |  |  | 388.02 | 505.18
|  | 30202 |  |  | VIGAS DA PLATIBANDA
553 |  | 302020001 |  | 60203 | FORMA CHAPA DE COMPENSADO RESINADO 12 MM U=3 V (OBRAS CIVIS) |  | 30.2 | m2 | 21.64 |  | 50.07 |  | 56.12 | 106.19 |  | 65.19 |  | 73.06 |  | 138.25 |  |  | 2297.95 | 2991.73
92 |  | 302020002 |  | 60314 | ACO CA-60 - 5,0 MM - (OBRAS CIVIS) |  | 30.2 | Kg | 30.54 |  | 9.11 |  | 3.29 | 12.4 |  | 11.86 |  | 4.28 |  | 16.14 |  |  | 378.69 | 492.91
590 |  | 302020003 |  | 60303 | ACO CA-50 - 6,3 MM (1/4") - (OBRAS CIVIS) |  | 30.2 | Kg | 70.63 |  | 8.35 |  | 3.76 | 12.11 |  | 10.87 |  | 4.89 |  | 15.76 |  |  | 855.32 | 1113.12
588 |  | 302020004 |  | 60517 | PREPARO COM BETONEIRA E TRANSPORTE MANUAL DE CONCRETO FCK=25 MPA |  | 30.2 | m3 | 1.12 |  | 441.08 |  | 110.32 | 551.4 |  | 574.28 |  | 143.63 |  | 717.92 |  |  | 617.56 | 804.07
101 |  | 302020005 |  | 60802 | LANÇAMENTO/APLICAÇÃO/ADENSAMENTO DE CONCRETO EM ESTRUTURA - (O.C.) |  | 30.2 | m3 | 1.12 |  | 0.11 |  | 63.71 | 63.82 |  | 0.14 |  | 82.95 |  | 83.09 |  |  | 71.47 | 93.06
|  | 30203 |  |  | VIGAS DE TOPO
553 |  | 302030001 |  | 60203 | FORMA CHAPA DE COMPENSADO RESINADO 12 MM U=3 V (OBRAS CIVIS) |  | 30.2 | m2 | 6.19 |  | 50.07 |  | 56.12 | 106.19 |  | 65.19 |  | 73.06 |  | 138.25 |  |  | 657.31 | 855.76
92 |  | 302030002 |  | 60314 | ACO CA-60 - 5,0 MM - (OBRAS CIVIS) |  | 30.2 | Kg | 8.72 |  | 9.11 |  | 3.29 | 12.4 |  | 11.86 |  | 4.28 |  | 16.14 |  |  | 108.12 | 140.74
577 |  | 302030003 |  | 60304 | ACO CA-50 - 8,0 MM (5/16") - (OBRAS CIVIS) |  | 30.2 | Kg | 20.72 |  | 7.91 |  | 3.76 | 11.67 |  | 10.29 |  | 4.89 |  | 15.19 |  |  | 241.8 | 314.73
588 |  | 302030004 |  | 60517 | PREPARO COM BETONEIRA E TRANSPORTE MANUAL DE CONCRETO FCK=25 MPA |  | 30.2 | m3 | 0.32 |  | 441.08 |  | 110.32 | 551.4 |  | 574.28 |  | 143.63 |  | 717.92 |  |  | 176.44 | 229.73
101 |  | 302030005 |  | 60802 | LANÇAMENTO/APLICAÇÃO/ADENSAMENTO DE CONCRETO EM ESTRUTURA - (O.C.) |  | 30.2 | m3 | 0.32 |  | 0.11 |  | 63.71 | 63.82 |  | 0.14 |  | 82.95 |  | 83.09 |  |  | 20.42 | 26.58
|  | 303 |  |  | LAJES
590 |  | 303000001 |  | 60303 | ACO CA-50 - 6,3 MM (1/4") - (OBRAS CIVIS) |  | 30.2 | Kg | 246.09 |  | 8.35 |  | 3.76 | 12.11 |  | 10.87 |  | 4.89 |  | 15.76 |  |  | 2980.14 | 3878.37
577 |  | 303000002 |  | 60304 | ACO CA-50 - 8,0 MM (5/16") - (OBRAS CIVIS) |  | 30.2 | Kg | 418.81 |  | 7.91 |  | 3.76 | 11.67 |  | 10.29 |  | 4.89 |  | 15.19 |  |  | 4887.51 | 6361.72
589 |  | 303000003 |  | 60305 | ACO CA-50 - 10,0 MM (3/8") - (OBRAS CIVIS) |  | 30.2 | Kg | 16.45 |  | 7.78 |  | 3.76 | 11.54 |  | 10.12 |  | 4.89 |  | 15.02 |  |  | 189.83 | 247.07
588 |  | 303000004 |  | 60517 | PREPARO COM BETONEIRA E TRANSPORTE MANUAL DE CONCRETO FCK=25 MPA |  | 30.2 | m3 | 16.2 |  | 441.08 |  | 110.32 | 551.4 |  | 574.28 |  | 143.63 |  | 717.92 |  |  | 8932.68 | 11630.3
101 |  | 303000005 |  | 60802 | LANÇAMENTO/APLICAÇÃO/ADENSAMENTO DE CONCRETO EM ESTRUTURA - (O.C.) |  | 30.2 | m3 | 16.2 |  | 0.11 |  | 63.71 | 63.82 |  | 0.14 |  | 82.95 |  | 83.09 |  |  | 1033.88 | 1346.05
104 |  | 303000006 |  | 61102 | PISO EM LAJE PRÉ-MOLDADA INCLUSO CAPEAMENTO/ARMADURA DE DISTRIBUIÇÃO/ESCORAMENTO E FORMA/DESFORMA |  | 30.2 | m2 | 241.09 |  | 116.52 |  | 28.91 | 145.43 |  | 151.7 |  | 37.64 |  | 189.34 |  |  | 35061.71 | 45647.98
|  | 304 |  |  | VERGA/CONTRAVERGA
107 |  | 304000001 |  | 60010 | VERGA/CONTRAVERGA EM CONCRETO ARMADO FCK = 20 MPA |  | 30.2 | m3 | 0.67 |  | 1933.05 |  | 953.77 | 2886.82 |  | 2516.83 |  | 1241.8 |  | 3758.63 |  |  | 1934.16 | 2518.28
576 |  | 304000002 |  | CPU6731 | VERGA/CONTRAVERGA, COM VÃO MAIOR QUE 1,5M, MOLDADA IN LOCO EM CONCRETO, ESPESSURA DE *10* CM |  | 30.2 | m | 7.2 |  | 22.7 |  | 24.88 | 47.58 |  | 29.55 |  | 32.39 |  | 61.94 |  |  | 342.57 | 445.96
|  | 305 |  |  | CONTROLE TECNOLÓGICO
591 |  | 305000001 |  | 60487 | CORPO DE PROVA |  | 30.2 | Un | 12 |  | 15 |  | 0 | 15 |  | 19.53 |  | 0 |  | 19.53 |  |  | 180 | 234.36
Total do grupo: | [22 empty] | 100694.81 | 131090.82
Código |  | Referência |  | Cód. Auxiliar | Serviço |  | BDI(%) | Unid. | Quantidade |  | Material |  | M.Obra | Custo Unit. |  | Mat. c/ BDI |  | M.O c/ BDI |  | Preço Unit. |  |  | Total sem BDI | Total com BDI
|  | 4 |  |  | INST. ELÉT./TELEFÔNICA/CABEAMENTO ESTRUTURADO
|  | 401 |  |  | INST. ELÉTRICA
109 |  | 401000001 |  | CPU5591 | CAIXA 4'' X 2'' EM PVC |  | 30.2 | un | 53 |  | 1.5 |  | 7.1 | 8.6 |  | 1.95 |  | 9.24 |  | 11.19 |  |  | 455.8 | 593.07
112 |  | 401000002 |  | CPU5592 | CAIXA OCTOGONAL 3'' X 3'' EM PVC |  | 30.2 | un | 39 |  | 2.69 |  | 7.1 | 9.79 |  | 3.5 |  | 9.24 |  | 12.74 |  |  | 381.81 | 496.86
565 |  | 401000003 |  | 70691 | CAIXA METALICA RETANGULAR 4" X 2" X 2" |  | 30.2 | Un | 1 |  | 2.66 |  | 7.1 | 9.76 |  | 3.46 |  | 9.24 |  | 12.7 |  |  | 9.76 | 12.7
572 |  | 401000004 |  | 71381 | HASTE REV.COBRE(COPPERWELD) 5/8" X 3,00 M C/CONECTOR |  | 30.2 | Un | 1 |  | 157.77 |  | 18.95 | 176.72 |  | 205.41 |  | 24.67 |  | 230.08 |  |  | 176.72 | 230.08
116 |  | 401000005 |  | 70541 | CABO DE COBRE NU 16 MM2 (6,94 M/KG) |  | 30.2 | M | 5 |  | 15.77 |  | 3.78 | 19.55 |  | 20.53 |  | 4.92 |  | 25.45 |  |  | 97.75 | 127.25
118 |  | 401000006 |  | 70253 | ATERRAMENTO - SOLDA EXOTÉRMICA - CARTUCHO 32 G |  | 30.2 | un | 1 |  | 10.54 |  | 11.85 | 22.39 |  | 13.72 |  | 15.42 |  | 29.15 |  |  | 22.39 | 29.15
121 |  | 401000007 |  | 70563 | CABO FLEXÍVEL, PVC (70° C), 450/750 V, 2,5 MM2 |  | 30.2 | m | 1326.83 |  | 2.38 |  | 2.6 | 4.98 |  | 3.09 |  | 3.38 |  | 6.48 |  |  | 6607.61 | 8597.85
123 |  | 401000008 |  | 70564 | CABO FLEXÍVEL, PVC (70° C), 450/750 V, 4 MM2 |  | 30.2 | m | 130.79 |  | 3.97 |  | 2.84 | 6.81 |  | 5.16 |  | 3.69 |  | 8.86 |  |  | 890.67 | 1158.79
125 |  | 401000009 |  | 70633 | CAIXA DE PASSAGEM - ESCAVAÇÃO MANUAL / REATERRO/ APILOAMENTO DO FUNDO |  | 30.2 | m3 | 0.2 |  | 0 |  | 63.44 | 63.44 |  | 0 |  | 82.59 |  | 82.59 |  |  | 12.68 | 16.51
126 |  | 401000010 |  | 70714 | CAIXA DE PASSAGEM 50X50X80CM (MEDIDAS INTERNAS) FUNDO DE BRITA SEM TAMPA |  | 30.2 | Un | 1 |  | 131.15 |  | 271.31 | 402.46 |  | 170.75 |  | 353.24 |  | 524 |  |  | 402.46 | 524
130 |  | 401000011 |  | 70634 | CAIXA DE PASSAGEM - TAMPA EM CONCRETO ARMADO 25 MPA E=5CM |  | 30.2 | m2 | 0.25 |  | 68.54 |  | 24.19 | 92.73 |  | 89.23 |  | 31.49 |  | 120.73 |  |  | 23.18 | 30.18
132 |  | 401000012 |  | 71431 | INTERRUPTOR PARALELO SIMPLES (1 SECAO) |  | 30.2 | Un | 2 |  | 11.97 |  | 13.74 | 25.71 |  | 15.58 |  | 17.88 |  | 33.47 |  |  | 51.42 | 66.94
479 |  | 401000013 |  | CPU6622 | INTERRUPTOR PARALELO (3 MÓDULOS), 10A/250V, INCLUINDO SUPORTE E PLACA - FORNECIMENTO E INSTALAÇÃO |  | 30.2 | un | 2 |  | 29.94 |  | 45.22 | 75.16 |  | 38.98 |  | 58.87 |  | 97.85 |  |  | 150.32 | 195.7
481 |  | 401000014 |  | CPU6623 | INTERRUPTOR SIMPLES (1 MÓDULO) COM INTERRUPTOR PARALELO (1 MÓDULO), 10A/250V - FORNECIMENTO E INSTALAÇÃO |  | 30.2 | un | 1 |  | 18.86 |  | 23.03 | 41.89 |  | 24.55 |  | 29.98 |  | 54.54 |  |  | 41.89 | 54.54
134 |  | 401000015 |  | 71440 | INTERRUPTOR SIMPLES (1 SECAO) |  | 30.2 | Un | 2 |  | 8.69 |  | 9.94 | 18.63 |  | 11.31 |  | 12.94 |  | 24.25 |  |  | 37.26 | 48.5
136 |  | 401000016 |  | 71441 | INTERRUPTOR SIMPLES (2 SECOES) |  | 30.2 | Un | 1 |  | 14.95 |  | 17.53 | 32.48 |  | 19.46 |  | 22.82 |  | 42.28 |  |  | 32.48 | 42.28
138 |  | 401000017 |  | 72397 | TAMPA CEGA PLÁSTICA 4"X2" COM FURO CENTRAL (PARA TV/SOM...) |  | 30.2 | un | 5 |  | 4.55 |  | 1.42 | 5.97 |  | 5.92 |  | 1.84 |  | 7.77 |  |  | 29.85 | 38.85
140 |  | 401000018 |  | 72585 | TOMADA HEXAGONAL 2P + T - 20A - 250V |  | 30.2 | Un | 1 |  | 12.36 |  | 13.74 | 26.1 |  | 16.09 |  | 17.88 |  | 33.98 |  |  | 26.1 | 33.98
142 |  | 401000019 |  | 71443 | INTERRUPTOR SIMPLES 1 SEÇÃO E 1 TOMADA HEXAGONAL 2P + T - 10A CONJUGADOS |  | 30.2 | Un | 4 |  | 14.1 |  | 17.53 | 31.63 |  | 18.35 |  | 22.82 |  | 41.18 |  |  | 126.52 | 164.72
144 |  | 401000020 |  | 72579 | TOMADA HEXAGONAL DUPLA 2P + T - 10A - 250V |  | 30.2 | un | 3 |  | 12.47 |  | 15.16 | 27.63 |  | 16.23 |  | 19.73 |  | 35.97 |  |  | 82.89 | 107.91
146 |  | 401000021 |  | CPU5603 | TOMADA HEXAGONAL TRIPLA 2P + T - 20A - 250V |  | 30.2 | un | 2 |  | 32.97 |  | 25.12 | 58.09 |  | 42.92 |  | 32.7 |  | 75.63 |  |  | 116.18 | 151.26
150 |  | 401000022 |  | 72578 | TOMADA HEXAGONAL 2P + T - 10A - 250V |  | 30.2 | Un | 27 |  | 9.72 |  | 13.74 | 23.46 |  | 12.65 |  | 17.88 |  | 30.54 |  |  | 633.42 | 824.58
140 |  | 401000023 |  | 72585 | TOMADA HEXAGONAL 2P + T - 20A - 250V |  | 30.2 | Un | 1 |  | 12.36 |  | 13.74 | 26.1 |  | 16.09 |  | 17.88 |  | 33.98 |  |  | 26.1 | 33.98
152 |  | 401000024 |  | 72320 | RELE FOTO ELETRICO COM BASE |  | 30.2 | Un | 1 |  | 34.45 |  | 47.41 | 81.86 |  | 44.85 |  | 61.72 |  | 106.58 |  |  | 81.86 | 106.58
154 |  | 401000025 |  | 71174 | DISJUNTOR TRIPOLAR 40 A 50A |  | 30.2 | Un | 1 |  | 56.96 |  | 42.66 | 99.62 |  | 74.16 |  | 55.54 |  | 129.7 |  |  | 99.62 | 129.7
156 |  | 401000026 |  | 71171 | DISJUNTOR MONOPOLAR DE 10 A 32-A |  | 30.2 | Un | 9 |  | 11.26 |  | 14.22 | 25.48 |  | 14.66 |  | 18.51 |  | 33.17 |  |  | 229.32 | 298.53
570 |  | 401000027 |  | 71184 | DISPOSITIVO DE PROTEÇÃO CONTRA SURTOS (D.P.S.) 275V DE 8 A 40KA |  | 30.2 | Un | 4 |  | 62.72 |  | 47.41 | 110.13 |  | 81.66 |  | 61.72 |  | 143.38 |  |  | 440.52 | 573.52
160 |  | 401000028 |  | 71450 | INTERRUPTOR DIFERENCIAL RESIDUAL (D.R.) BIPOLAR DE 25A-30mA |  | 30.2 | Un | 2 |  | 97.92 |  | 28.44 | 126.36 |  | 127.49 |  | 37.02 |  | 164.52 |  |  | 252.72 | 329.04
162 |  | 401000029 |  | 71195 | ELETRODUTO PVC FLEXÍVEL - MANGUEIRA CORRUGADA LEVE - DIAM. 32MM |  | 30.2 | M | 35.69 |  | 2.75 |  | 9.47 | 12.22 |  | 3.58 |  | 12.32 |  | 15.91 |  |  | 436.13 | 567.82
164 |  | 401000030 |  | 71194 | ELETRODUTO PVC FLEXÍVEL - MANGUEIRA CORRUGADA LEVE - DIAM. 25MM |  | 30.2 | M | 266.26 |  | 2.16 |  | 8.05 | 10.21 |  | 2.81 |  | 10.48 |  | 13.29 |  |  | 2718.51 | 3538.59
166 |  | 401000031 |  | 71196 | ELETRODUTO PVC FLEXÍVEL - MANGUEIRA CORRUGADA REFORÇADA - DIAM. 40MM |  | 30.2 | M | 17.62 |  | 2.82 |  | 9.47 | 12.29 |  | 3.67 |  | 12.32 |  | 16 |  |  | 216.54 | 281.92
168 |  | 401000032 |  | 71670 | LUMINÁRIA DE SOBREPOR USO AO TEMPO (TARTARUGA) - BASE E-27 |  | 30.2 | Un | 2 |  | 43.71 |  | 15.29 | 59 |  | 56.91 |  | 19.9 |  | 76.81 |  |  | 118 | 153.62
170 |  | 401000033 |  | 71648 | LUMINÁRIA PLAFON LED QUADRADA DE SOBREPOR, 30W, 40X40 CM (MEDIDAS APROXIMADAS) |  | 30.2 | un | 39 |  | 120.35 |  | 15.29 | 135.64 |  | 156.69 |  | 19.9 |  | 176.6 |  |  | 5289.96 | 6887.4
172 |  | 401000034 |  | CPU5610 | REFLETOR LED COR BRANCA DE SOBREPOR - 50W |  | 30.2 | un | 2 |  | 38.76 |  | 19.63 | 58.39 |  | 50.46 |  | 25.55 |  | 76.02 |  |  | 116.78 | 152.04
584 |  | 401000035 |  | 72172 | QUADRO DE DISTRIBUIÇÃO DE EMBUTIR EM PVC CB 36E - 80A |  | 30.2 | un | 1 |  | 234.56 |  | 189.64 | 424.2 |  | 305.39 |  | 246.91 |  | 552.3 |  |  | 424.2 | 552.3
574 |  | 401000036 |  | CPU6728 | ALARME BANHEIRO PNE DEFICIENTE FÍSICO CONFORME NBR 9050 COM ACIONADOR |  | 30.2 | un | 2 |  | 543.64 |  | 8.05 | 551.69 |  | 707.81 |  | 10.48 |  | 718.3 |  |  | 1103.38 | 1436.6
|  | 402 |  |  | INSTALAÇÃO LÓGICA
177 |  | 402000001 |  | 72556 | TOMADA LOGICA RJ-45 TIPO KEYSTONE JACK, CAT. 6 |  | 30.2 | Un | 2 |  | 22.53 |  | 17.53 | 40.06 |  | 29.33 |  | 22.82 |  | 52.15 |  |  | 80.12 | 104.3
179 |  | 402000002 |  | CPU5627 | CAIXA 4'' X 4'' EM PVC |  | 30.2 | un | 1 |  | 2.99 |  | 7.1 | 10.09 |  | 3.89 |  | 9.24 |  | 13.13 |  |  | 10.09 | 13.13
125 |  | 402000003 |  | 70633 | CAIXA DE PASSAGEM - ESCAVAÇÃO MANUAL / REATERRO/ APILOAMENTO DO FUNDO |  | 30.2 | m3 | 0.36 |  | 0 |  | 63.44 | 63.44 |  | 0 |  | 82.59 |  | 82.59 |  |  | 22.83 | 29.73
181 |  | 402000004 |  | 70710 | CAIXA DE PASSAGEM 30X30X40CM (MEDIDAS INTERNAS) COM TAMPA E DRENO BRITA |  | 30.2 | Un | 1 |  | 70.1 |  | 100.8 | 170.9 |  | 91.27 |  | 131.24 |  | 222.51 |  |  | 170.9 | 222.51
182 |  | 402000005 |  | 72400 | TAMPA CEGA PLASTICA QUADRADA 4"X4" |  | 30.2 | Un | 1 |  | 10.15 |  | 1.42 | 11.57 |  | 13.21 |  | 1.84 |  | 15.06 |  |  | 11.57 | 15.06
164 |  | 402000006 |  | 71194 | ELETRODUTO PVC FLEXÍVEL - MANGUEIRA CORRUGADA LEVE - DIAM. 25MM |  | 30.2 | M | 15.19 |  | 2.16 |  | 8.05 | 10.21 |  | 2.81 |  | 10.48 |  | 13.29 |  |  | 155.08 | 201.87
484 |  | 402000007 |  | CPU6611 | ELETRODUTO FLEXÍVEL CORRUGADO, PEAD 3/4" |  | 30.2 | m | 12.3 |  | 1.37 |  | 9.47 | 10.84 |  | 1.78 |  | 12.32 |  | 14.11 |  |  | 133.33 | 173.55
|  | 403 |  |  | INSTALAÇÃO TV
109 |  | 403000001 |  | CPU5591 | CAIXA 4'' X 2'' EM PVC |  | 30.2 | un | 3 |  | 1.5 |  | 7.1 | 8.6 |  | 1.95 |  | 9.24 |  | 11.19 |  |  | 25.8 | 33.57
138 |  | 403000002 |  | 72397 | TAMPA CEGA PLÁSTICA 4"X2" COM FURO CENTRAL (PARA TV/SOM...) |  | 30.2 | un | 3 |  | 4.55 |  | 1.42 | 5.97 |  | 5.92 |  | 1.84 |  | 7.77 |  |  | 17.91 | 23.31
164 |  | 403000003 |  | 71194 | ELETRODUTO PVC FLEXÍVEL - MANGUEIRA CORRUGADA LEVE - DIAM. 25MM |  | 30.2 | M | 21.95 |  | 2.16 |  | 8.05 | 10.21 |  | 2.81 |  | 10.48 |  | 13.29 |  |  | 224.1 | 291.71
Total do grupo: | [22 empty] | 22814.53 | 29696.08
Código |  | Referência |  | Cód. Auxiliar | Serviço |  | BDI(%) | Unid. | Quantidade |  | Material |  | M.Obra | Custo Unit. |  | Mat. c/ BDI |  | M.O c/ BDI |  | Preço Unit. |  |  | Total sem BDI | Total com BDI
|  | 5 |  |  | INSTALAÇÕES HIDRO-SANITÁRIAS
|  | 501 |  |  | ACESSÓRIOS
184 |  | 501000001 |  | 80556 | LIGAÇÃO FLEXÍVEL PVC DIAM.1/2" (ENGATE) |  | 30.2 | Un | 5 |  | 3.78 |  | 11.92 | 15.7 |  | 4.92 |  | 15.51 |  | 20.44 |  |  | 78.5 | 102.2
188 |  | 501000002 |  | 80926 | REGISTRO DE GAVETA C/CANOPLA DIAMETRO 3/4" |  | 30.2 | Un | 7 |  | 101.58 |  | 29.1 | 130.68 |  | 132.25 |  | 37.88 |  | 170.14 |  |  | 914.76 | 1190.98
190 |  | 501000003 |  | 80561 | SIFAO PARA LAVATORIO PVC DIAM.1"X1.1/2" |  | 30.2 | Un | 7 |  | 11.89 |  | 17.17 | 29.06 |  | 15.48 |  | 22.35 |  | 37.83 |  |  | 203.42 | 264.81
192 |  | 501000004 |  | 80976 | REGISTRO DE ESFERA METAL DIAMETRO 3/4" |  | 30.2 | Un | 1 |  | 51.72 |  | 25.75 | 77.47 |  | 67.33 |  | 33.52 |  | 100.86 |  |  | 77.47 | 100.86
194 |  | 501000005 |  | 80977 | REGISTRO DE ESFERA METAL DIAMETRO 1" |  | 30.2 | Un | 2 |  | 71.44 |  | 25.75 | 97.19 |  | 93.01 |  | 33.52 |  | 126.54 |  |  | 194.38 | 253.08
196 |  | 501000006 |  | 80979 | REGISTRO DE ESFERA METAL DIAMETRO 1.1/2" |  | 30.2 | Un | 2 |  | 138.28 |  | 40.55 | 178.83 |  | 180.04 |  | 52.79 |  | 232.83 |  |  | 357.66 | 465.66
198 |  | 501000007 |  | CPU5615 | CARENAGEM /TAMPA, EM PLASTICO, COR BRANCA, UTILIZADO EM KIT CHASSI METALICO PARA INSTAL. HIDRAULICA DE CUBA SIMPLES SEM MAQUINA DE LAVAR ROUPA, *355* X *670* MM (L X H) (COM FUROS E DEMAIS ENCAIXES) |  | 30.2 | un | 8 |  | 39.33 |  | 15.53 | 54.86 |  | 51.2 |  | 20.22 |  | 71.42 |  |  | 438.88 | 571.36
|  | 502 |  |  | CONEXÕES
200 |  | 502000001 |  | 81066 | ADAPTADOR SOLDÁVEL CURTO C/ BOLSA E ROSCA PARA REGISTRO 25X3/4" |  | 30.2 | Un | 14 |  | 1.09 |  | 4.29 | 5.38 |  | 1.41 |  | 5.58 |  | 7 |  |  | 75.32 | 98
202 |  | 502000002 |  | 81161 | BUCHA DE REDUÇÃO SOLDAVEL CURTA 25 X 20 MM |  | 30.2 | Un | 1 |  | 0.53 |  | 4.29 | 4.82 |  | 0.69 |  | 5.58 |  | 6.27 |  |  | 4.82 | 6.27
204 |  | 502000003 |  | 81163 | BUCHA DE REDUÇÃO SOLDAVEL CURTA 40 X 32 MM |  | 30.2 | Un | 1 |  | 2.15 |  | 6.67 | 8.82 |  | 2.79 |  | 8.68 |  | 11.48 |  |  | 8.82 | 11.48
206 |  | 502000004 |  | 81162 | BUCHA DE REDUCAO SOLDÁVEL CURTA 32 X 25 MM |  | 30.2 | Un | 2 |  | 1.09 |  | 4.29 | 5.38 |  | 1.41 |  | 5.58 |  | 7 |  |  | 10.76 | 14
208 |  | 502000005 |  | 81302 | JOELHO 45 GRAUS SOLDAVEL 25 MM |  | 30.2 | Un | 3 |  | 1.71 |  | 8.58 | 10.29 |  | 2.22 |  | 11.17 |  | 13.39 |  |  | 30.87 | 40.17
210 |  | 502000006 |  | 81303 | JOELHO 45 GRAUS SOLDAVEL 32 MM |  | 30.2 | Un | 4 |  | 5.11 |  | 8.58 | 13.69 |  | 6.65 |  | 11.17 |  | 17.82 |  |  | 54.76 | 71.28
212 |  | 502000007 |  | 81369 | JOELHO 90 GRAUS SOLDAVEL COM BUCHA DE LATAO 25 X 3/4" |  | 30.2 | Un | 10 |  | 6.72 |  | 5.43 | 12.15 |  | 8.74 |  | 7.06 |  | 15.81 |  |  | 121.5 | 158.1
214 |  | 502000008 |  | 81321 | JOELHO 90 GRAUS SOLDAVEL DIAMETRO 25 MM |  | 30.2 | Un | 12 |  | 0.92 |  | 8.58 | 9.5 |  | 1.19 |  | 11.17 |  | 12.36 |  |  | 114 | 148.32
216 |  | 502000009 |  | 81322 | JOELHO 90 GRAUS SOLDAVEL DIAMETRO 32 MM (1") |  | 30.2 | Un | 3 |  | 2.26 |  | 8.58 | 10.84 |  | 2.94 |  | 11.17 |  | 14.11 |  |  | 32.52 | 42.33
218 |  | 502000010 |  | 81323 | JOELHO 90 GRAUS SOLDAVEL DIAMETRO 40 mm (1.1/4") |  | 30.2 | Un | 2 |  | 6.34 |  | 13.35 | 19.69 |  | 8.25 |  | 17.38 |  | 25.63 |  |  | 39.38 | 51.26
220 |  | 502000011 |  | 81360 | JOELHO DE REDUCAO 90 GRAUS SOLDÁVEL COM BUCHA LATAO 25X1/2" |  | 30.2 | Un | 3 |  | 6.09 |  | 5.43 | 11.52 |  | 7.92 |  | 7.06 |  | 14.99 |  |  | 34.56 | 44.97
222 |  | 502000012 |  | 80510 | ANEL DE VEDAÇÃO PARA VASO SANITÁRIO |  | 30.2 | Un | 2 |  | 10.67 |  | 7.15 | 17.82 |  | 13.89 |  | 9.3 |  | 23.2 |  |  | 35.64 | 46.4
224 |  | 502000013 |  | 81402 | TE 90 GRAUS SOLDAVEL DIAMETRO 25 MM |  | 30.2 | Un | 6 |  | 1.49 |  | 9.06 | 10.55 |  | 1.93 |  | 11.79 |  | 13.73 |  |  | 63.3 | 82.38
226 |  | 502000014 |  | 81403 | TE 90 GRAUS SOLDAVEL DIAMETRO 32 MM |  | 30.2 | Un | 1 |  | 4.43 |  | 9.06 | 13.49 |  | 5.76 |  | 11.79 |  | 17.56 |  |  | 13.49 | 17.56
228 |  | 502000015 |  | 81404 | TE 90 GRAUS SOLDAVEL DIAMETRO 40 MM |  | 30.2 | Un | 2 |  | 13.04 |  | 14.31 | 27.35 |  | 16.97 |  | 18.63 |  | 35.6 |  |  | 54.7 | 71.2
230 |  | 502000016 |  | 81421 | TE REDUCAO 90 GRAUS SOLDAVEL 32 X 25 mm |  | 30.2 | Un | 5 |  | 7.2 |  | 9.06 | 16.26 |  | 9.37 |  | 11.79 |  | 21.17 |  |  | 81.3 | 105.85
232 |  | 502000017 |  | 81422 | TE REDUCAO 90 GRAUS SOLDAVEL 40 X 32 mm |  | 30.2 | Un | 4 |  | 8.88 |  | 14.31 | 23.19 |  | 11.56 |  | 18.63 |  | 30.19 |  |  | 92.76 | 120.76
234 |  | 502000018 |  | 81539 | CURVA 90 GRAUS SOLDAVEL DIAMETRO 40 MM |  | 30.2 | Un | 4 |  | 15.37 |  | 13.35 | 28.72 |  | 20.01 |  | 17.38 |  | 37.39 |  |  | 114.88 | 149.56
236 |  | 502000019 |  | 81537 | CURVA 90 GRAUS SOLDAVEL DIAMETRO 25 MM |  | 30.2 | Un | 9 |  | 4.24 |  | 8.58 | 12.82 |  | 5.52 |  | 11.17 |  | 16.69 |  |  | 115.38 | 150.21
238 |  | 502000020 |  | 81602 | BUCHA DE REDUCAO LONGA 50 X 40 MM - (ESGOTO) |  | 30.2 | Un | 4 |  | 2.25 |  | 6.67 | 8.92 |  | 2.92 |  | 8.68 |  | 11.61 |  |  | 35.68 | 46.44
240 |  | 502000021 |  | 81730 | CURVA 90 GRAUS CURTA DIAM. 40 MM (ESGOTO) |  | 30.2 | Un | 5 |  | 5.29 |  | 13.35 | 18.64 |  | 6.88 |  | 17.38 |  | 24.26 |  |  | 93.2 | 121.3
242 |  | 502000022 |  | 81731 | CURVA 90 GRAUS CURTA DIAM. 50 MM (ESGOTO) |  | 30.2 | Un | 4 |  | 11.93 |  | 13.35 | 25.28 |  | 15.53 |  | 17.38 |  | 32.91 |  |  | 101.12 | 131.64
244 |  | 502000023 |  | 81733 | CURVA 90 GRAUS CURTA DIAM. 100 MM (ESGOTO) |  | 30.2 | Un | 6 |  | 29.15 |  | 21.46 | 50.61 |  | 37.95 |  | 27.94 |  | 65.89 |  |  | 303.66 | 395.34
246 |  | 502000024 |  | 81936 | JOELHO 90 GRAUS DIAMETRO 50 MM (ESGOTO) |  | 30.2 | Un | 10 |  | 2.73 |  | 13.35 | 16.08 |  | 3.55 |  | 17.38 |  | 20.93 |  |  | 160.8 | 209.3
248 |  | 502000025 |  | 81924 | JOELHO 45 GRAUS DIAMETRO 100 MM (ESGOTO) |  | 30.2 | Un | 8 |  | 6.91 |  | 21.46 | 28.37 |  | 8.99 |  | 27.94 |  | 36.93 |  |  | 226.96 | 295.44
250 |  | 502000026 |  | 81922 | JOELHO 45 GRAUS DIAMETRO 50 MM (ESGOTO) |  | 30.2 | Un | 14 |  | 3.08 |  | 13.35 | 16.43 |  | 4.01 |  | 17.38 |  | 21.39 |  |  | 230.02 | 299.46
252 |  | 502000027 |  | 81923 | JOELHO 45 GRAUS DIAMETRO 75 MM (ESGOTO) |  | 30.2 | Un | 1 |  | 6.83 |  | 17.17 | 24 |  | 8.89 |  | 22.35 |  | 31.24 |  |  | 24 | 31.24
254 |  | 502000028 |  | 81975 | JUNCAO SIMPLES DIAM. 100 X 100 MM (ESGOTO) |  | 30.2 | Un | 1 |  | 24.95 |  | 21.95 | 46.9 |  | 32.48 |  | 28.57 |  | 61.06 |  |  | 46.9 | 61.06
256 |  | 502000029 |  | 81973 | JUNCAO SIMPLES DIAM. 100 X 50 MM (ESGOTO) |  | 30.2 | Un | 4 |  | 14.55 |  | 21.95 | 36.5 |  | 18.94 |  | 28.57 |  | 47.52 |  |  | 146 | 190.08
258 |  | 502000030 |  | 81970 | JUNCAO SIMPLES DIAMETRO 50 X 50 MM (ESGOTO) |  | 30.2 | Un | 2 |  | 8.17 |  | 13.83 | 22 |  | 10.63 |  | 18 |  | 28.64 |  |  | 44 | 57.28
260 |  | 502000031 |  | 81971 | JUNCAO SIMPLES DIAM. 75 X 50 MM (ESGOTO) |  | 30.2 | Un | 1 |  | 11.92 |  | 17.64 | 29.56 |  | 15.51 |  | 22.96 |  | 38.48 |  |  | 29.56 | 38.48
262 |  | 502000032 |  | 82002 | LUVA SIMPLES DIAMETRO 50 MM - (ESGOTO) |  | 30.2 | Un | 30 |  | 2.27 |  | 6.67 | 8.94 |  | 2.95 |  | 8.68 |  | 11.63 |  |  | 268.2 | 348.9
264 |  | 502000033 |  | 82003 | LUVA SIMPLES DIAMETRO 75 MM - (ESGOTO) |  | 30.2 | Un | 3 |  | 4.49 |  | 8.58 | 13.07 |  | 5.84 |  | 11.17 |  | 17.01 |  |  | 39.21 | 51.03
266 |  | 502000034 |  | 82004 | LUVA SIMPLES DIAMETRO 100 mm - (ESGOTO) |  | 30.2 | Un | 17 |  | 4.51 |  | 10.97 | 15.48 |  | 5.87 |  | 14.28 |  | 20.15 |  |  | 263.16 | 342.55
268 |  | 502000035 |  | 81921 | JOELHO 45 GRAUS DIAMETRO 40 MM (ESGOTO) |  | 30.2 | Un | 11 |  | 2.05 |  | 13.35 | 15.4 |  | 2.66 |  | 17.38 |  | 20.05 |  |  | 169.4 | 220.55
270 |  | 502000036 |  | 82101 | REDUCAO EXCENTRICA 75 X 50 MM (ESGOTO) |  | 30.2 | Un | 1 |  | 5.81 |  | 17.17 | 22.98 |  | 7.56 |  | 22.35 |  | 29.91 |  |  | 22.98 | 29.91
272 |  | 502000037 |  | 82235 | TE SANITARIO DIAMETRO 100 X 100 MM (ESGOTO) |  | 30.2 | Un | 1 |  | 10.69 |  | 21.95 | 32.64 |  | 13.91 |  | 28.57 |  | 42.49 |  |  | 32.64 | 42.49
274 |  | 502000038 |  | 82231 | TE SANITARIO DIAMETRO 75 X 50 MM (ESGOTO) |  | 30.2 | Un | 1 |  | 9.26 |  | 17.64 | 26.9 |  | 12.05 |  | 22.96 |  | 35.02 |  |  | 26.9 | 35.02
276 |  | 502000039 |  | 82230 | TE SANITARIO DIAMETRO 50 X 50 MM (ESGOTO) |  | 30.2 | Un | 5 |  | 4.69 |  | 13.83 | 18.52 |  | 6.1 |  | 18 |  | 24.11 |  |  | 92.6 | 120.55
278 |  | 502000040 |  | 81927 | JOELHO 90 GRAUS C/ANEL 40 MM |  | 30.2 | Un | 9 |  | 4.3 |  | 13.35 | 17.65 |  | 5.59 |  | 17.38 |  | 22.98 |  |  | 158.85 | 206.82
280 |  | 502000041 |  | 80811 | TORNEIRA DE JARDIM COM BICO PARA MANGUEIRA DIÂMETRO DE 1/2" E 3/4" |  | 30.2 | Un | 2 |  | 72.28 |  | 9.54 | 81.82 |  | 94.1 |  | 12.42 |  | 106.52 |  |  | 163.64 | 213.04
282 |  | 502000042 |  | 81055 | ADAPTADOR SOLDÁVEL COM FLANGES LIVRES PARA CAIXA D'ÁGUA 25X3/4" |  | 30.2 | Un | 1 |  | 8.44 |  | 4.29 | 12.73 |  | 10.98 |  | 5.58 |  | 16.57 |  |  | 12.73 | 16.57
284 |  | 502000043 |  | 81057 | ADAPTADOR SOLDÁVEL COM FLANGES LIVRES PARA CAIXA D'ÁGUA 40X1.1/4" |  | 30.2 | Un | 4 |  | 28.5 |  | 6.67 | 35.17 |  | 37.1 |  | 8.68 |  | 45.79 |  |  | 140.68 | 183.16
286 |  | 502000044 |  | CPU5533 | ANEL DE BORRACHA PARA TUBO PVC SANITARIO D = 50MM |  | 30.2 | un | 74 |  | 2.06 |  | 2.73 | 4.79 |  | 2.68 |  | 3.55 |  | 6.23 |  |  | 354.46 | 461.02
486 |  | 502000045 |  | CPU6488 | ANEL BORRACHA PARA TUBO ESGOTO PREDIAL, DN 75 MM |  | 30.2 | un | 6 |  | 3.03 |  | 2.73 | 5.76 |  | 3.94 |  | 3.55 |  | 7.49 |  |  | 34.56 | 44.94
288 |  | 502000046 |  | CPU5535 | ANEL DE BORRACHA PARA TUBO PVC SANITARIO D = 100MM |  | 30.2 | un | 33 |  | 3.65 |  | 2.73 | 6.38 |  | 4.75 |  | 3.55 |  | 8.3 |  |  | 210.54 | 273.9
290 |  | 502000047 |  | 81885 | TERMINAL DE VENTILACAO DIAMETRO 50 MM (ESGOTO) |  | 30.2 | Un | 3 |  | 9.6 |  | 3.33 | 12.93 |  | 12.49 |  | 4.33 |  | 16.83 |  |  | 38.79 | 50.49
|  | 503 |  |  | PEÇAS HIDROSSANITÁRIAS
292 |  | 503000001 |  | 81846 | CAIXA DE GORDURA E INSPEÇÃO EM PVC/ABS 19 LITROS COM TAMPA E PORTA TAMPA E CESTO DE LIMPEZA REMOVÍVEL |  | 30.2 | un | 1 |  | 291.25 |  | 41.98 | 333.23 |  | 379.2 |  | 54.65 |  | 433.86 |  |  | 333.23 | 433.86
294 |  | 503000002 |  | 81822 | CAIXA DE PASSAGEM 40X40X80CM (MEDIDAS INTERNAS) SEM TAMPA |  | 30.2 | un | 3 |  | 120.23 |  | 243.96 | 364.19 |  | 156.53 |  | 317.63 |  | 474.17 |  |  | 1092.57 | 1422.51
295 |  | 503000003 |  | 81829 | CAIXA DE INSPEÇÃO - TAMPA EM CONCRETO ARMADO 25 MPA E=5CM |  | 30.2 | m2 | 0.48 |  | 68.54 |  | 24.19 | 92.73 |  | 89.23 |  | 31.49 |  | 120.73 |  |  | 44.51 | 57.95
296 |  | 503000004 |  | 81831 | CAIXA DE INSPEÇÃO - ALVENARIA DE 1/2 VEZ COM REVESTIMENTO INTERNO EM REBOCO PAULISTA A-14 (COM ADIÇÃO DE IMPERMEABILIZANTE) |  | 30.2 | m2 | 1 |  | 62.64 |  | 110.22 | 172.86 |  | 81.55 |  | 143.5 |  | 225.06 |  |  | 172.86 | 225.06
297 |  | 503000005 |  | 160601 | CALHA DE CHAPA GALVANIZADA Nº 26 DESENVOLVIMENTO 60 CM |  | 30.2 | m | 4.44 |  | 27.72 |  | 42.44 | 70.16 |  | 36.09 |  | 55.25 |  | 91.34 |  |  | 311.51 | 405.54
300 |  | 503000006 |  | 81661 | CORPO CAIXA SIFONADA DIAM. 100 X 100 X 50 |  | 30.2 | Un | 2 |  | 17.81 |  | 10.49 | 28.3 |  | 23.18 |  | 13.65 |  | 36.84 |  |  | 56.6 | 73.68
302 |  | 503000007 |  | 81779 | GRELHA QUADRADA CROMADA DIAMETRO 100 MM |  | 30.2 | Un | 2 |  | 19.38 |  | 3.8 | 23.18 |  | 25.23 |  | 4.94 |  | 30.18 |  |  | 46.36 | 60.36
304 |  | 503000008 |  | 82053 | PORTA GRELHA QUADRADO PARA GRELHA QUADRADA DIAM. 100 MM |  | 30.2 | Un | 2 |  | 12.53 |  | 4.76 | 17.29 |  | 16.31 |  | 6.19 |  | 22.51 |  |  | 34.58 | 45.02
306 |  | 503000009 |  | 81663 | CORPO CAIXA SIFONADA DIAM. 150 X 150 X 50 |  | 30.2 | Un | 5 |  | 32.15 |  | 10.49 | 42.64 |  | 41.85 |  | 13.65 |  | 55.51 |  |  | 213.2 | 277.55
308 |  | 503000010 |  | 81664 | CORPO CAIXA SIFONADA DIAM. 150 X 185 X 75 |  | 30.2 | Un | 1 |  | 37.29 |  | 10.49 | 47.78 |  | 48.55 |  | 13.65 |  | 62.2 |  |  | 47.78 | 62.2
310 |  | 503000011 |  | 81752 | GRELHA QUADRADA ACO INOX ROTATIVO DIAM.150 MM |  | 30.2 | Un | 6 |  | 45.36 |  | 3.8 | 49.16 |  | 59.05 |  | 4.94 |  | 64 |  |  | 294.96 | 384
312 |  | 503000012 |  | 82052 | PORTA GRELHA QUADRADO CROMADO DIAM.150 MM |  | 30.2 | Un | 6 |  | 16.71 |  | 4.76 | 21.47 |  | 21.75 |  | 6.19 |  | 27.95 |  |  | 128.82 | 167.7
488 |  | 503000013 |  | CPU6624 | TAMPA RALO FOFO 300 X 300 MM COM REQUADRO |  | 30.2 | un | 4 |  | 121.55 |  | 3.8 | 125.35 |  | 158.25 |  | 4.94 |  | 163.2 |  |  | 501.4 | 652.8
314 |  | 503000014 |  | 81861 | CAIXA D'AGUA POLIETILENO 1000 LTS. COM TAMPA |  | 30.2 | Un | 2 |  | 414.8 |  | 143.16 | 557.96 |  | 540.06 |  | 186.39 |  | 726.46 |  |  | 1115.92 | 1452.92
316 |  | 503000015 |  | 81852 | CAIXA DE GORDURA 120 L. CONCRETO PADRÃO GOINFRA IMPERMEABILIZADA |  | 30.2 | un | 1 |  | 353.98 |  | 354.5 | 708.48 |  | 460.88 |  | 461.55 |  | 922.44 |  |  | 708.48 | 922.44
|  | 504 |  |  | TUBULAÇÕES
319 |  | 504000001 |  | 81003 | TUBO SOLDAVEL PVC MARROM DIAM. 25 MM |  | 30.2 | M | 65.76 |  | 3.83 |  | 5.72 | 9.55 |  | 4.98 |  | 7.44 |  | 12.43 |  |  | 628 | 817.39
321 |  | 504000002 |  | 81004 | TUBO SOLDAVEL PVC MARROM DIAM. 32 MM |  | 30.2 | m | 15.11 |  | 8.2 |  | 6.14 | 14.34 |  | 10.67 |  | 7.99 |  | 18.67 |  |  | 216.67 | 282.1
323 |  | 504000003 |  | 81005 | TUBO SOLDAVEL PVC MARROM DIAM. 40 MM |  | 30.2 | m | 8.65 |  | 12.67 |  | 9.44 | 22.11 |  | 16.49 |  | 12.29 |  | 28.78 |  |  | 191.25 | 248.94
325 |  | 504000004 |  | 82301 | TUBO SOLDAVEL PARA ESGOTO DIAMETRO 40 MM |  | 30.2 | m | 17.53 |  | 6.81 |  | 11.44 | 18.25 |  | 8.86 |  | 14.89 |  | 23.76 |  |  | 319.92 | 416.51
327 |  | 504000005 |  | 82302 | TUBO SOLDAVEL PARA ESGOTO DIAMETRO 50 MM |  | 30.2 | m | 38.04 |  | 9.69 |  | 14.31 | 24 |  | 12.61 |  | 18.63 |  | 31.24 |  |  | 912.96 | 1188.36
329 |  | 504000006 |  | 82303 | TUBO SOLDAVEL PARA ESGOTO DIAMETRO 75 MM |  | 30.2 | m | 4.36 |  | 14.17 |  | 22.89 | 37.06 |  | 18.44 |  | 29.8 |  | 48.25 |  |  | 161.58 | 210.37
331 |  | 504000007 |  | 82304 | TUBO SOLDAVEL PARA ESGOTO DIAMETRO 100 MM |  | 30.2 | m | 93.59 |  | 15.26 |  | 24.81 | 40.07 |  | 19.86 |  | 32.3 |  | 52.17 |  |  | 3750.15 | 4882.59
Total do grupo: | [22 empty] | 18118.38 | 23586.9
Código |  | Referência |  | Cód. Auxiliar | Serviço |  | BDI(%) | Unid. | Quantidade |  | Material |  | M.Obra | Custo Unit. |  | Mat. c/ BDI |  | M.O c/ BDI |  | Preço Unit. |  |  | Total sem BDI | Total com BDI
|  | 6 |  |  | INSTALAÇÕES ESPECIAIS
|  | 601 |  |  | GÁS
490 |  | 601000001 |  | CPU6614 | COTOVELO EM BRONZE/LATÃO, DN 15 MM X 1/2", 90 GRAUS, SEM ANEL DE SOLDA, BOLSA X ROSCA F, INSTALADO EM RAMAL E SUB-RAMAL DE GÁS COMBUSTÍVEL - FORNECIMENTO E INSTALAÇÃO |  | 30.2 | un | 1 |  | 15.2 |  | 7.5 | 22.7 |  | 19.79 |  | 9.76 |  | 29.55 |  |  | 22.7 | 29.55
496 |  | 601000002 |  | CPU6615 | REGISTRO RÁPIDO - 1/2" X TERMINAL DN 11,8 MM (PARA MANGUEIRA 3/8) - FORNECIMENTO E INSTALAÇÃO |  | 30.2 | un | 3 |  | 36.64 |  | 5.25 | 41.89 |  | 47.7 |  | 6.83 |  | 54.54 |  |  | 125.67 | 163.62
498 |  | 601000003 |  | CPU6617 | TUBO, PEX, MULTICAMADA, COM TUBO LUVA, DN 16, INSTALADO EM IMPLANTAÇÃO DE INSTALAÇÕES DE GÁS - FORNECIMENTO E INSTALAÇÃO |  | 30.2 | m | 16.5 |  | 9.01 |  | 8.1 | 17.11 |  | 11.73 |  | 10.54 |  | 22.27 |  |  | 282.31 | 367.45
500 |  | 601000004 |  | CPU6618 | JOELHO 90 GRAUS, PARA INSTALAÇÕES EM PEX ÁGUA, DN 16 MM, CONEXÃO POR CRIMPAGEM - FORNECIMENTO E INSTALAÇÃO |  | 30.2 | un | 3 |  | 9.83 |  | 6.51 | 16.34 |  | 12.79 |  | 8.47 |  | 21.27 |  |  | 49.02 | 63.81
|  | 602 |  |  | CLIMATIZAÇÃO
502 |  | 602000001 |  | CPU6607 | AR CONDICIONADO SPLIT INVERTER, PISO TETO, 24000 BTU/H, CICLO FRIO - FORNECIMENTO E INSTALAÇÃO |  | 30.2 | un | 3 |  | 9676.17 |  | 186.99 | 9863.16 |  | 12598.37 |  | 243.46 |  | 12841.83 |  |  | 29589.48 | 38525.49
514 |  | 602000002 |  | CPU6608 | CABO DE COBRE FLEXÍVEL ISOLADO, 2,5 MM², ANTI-CHAMA 0,6/1,0 KV, PARA CIRCUITOS TERMINAIS - FORNECIMENTO E INSTALAÇÃO |  | 30.2 | m | 42.6 |  | 3.58 |  | 1.37 | 4.95 |  | 4.66 |  | 1.78 |  | 6.44 |  |  | 210.87 | 274.34
511 |  | 602000003 |  | CPU5642 | TUBO EM COBRE FLEXÍVEL, DN 1/4", COM ISOLAMENTO, INSTALADO EM RAMAL DE ALIMENTAÇÃO DE AR CONDICIONADO COM CONDENSADORA INDIVIDUAL |  | 30.2 | m | 42.6 |  | 25.12 |  | 2.43 | 27.55 |  | 32.7 |  | 3.16 |  | 35.87 |  |  | 1173.63 | 1528.06
356 |  | 602000004 |  | CPU5646 | TUBO EM COBRE FLEXÍVEL, DN 5/8", COM ISOLAMENTO, INSTALADO EM RAMAL DE ALIMENTAÇÃO DE AR CONDICIONADO COM CONDENSADORA INDIVIDUAL |  | 30.2 | m | 42.6 |  | 68.11 |  | 3 | 71.11 |  | 88.67 |  | 3.9 |  | 92.58 |  |  | 3029.28 | 3943.9
323 |  | 602000005 |  | 81005 | TUBO SOLDAVEL PVC MARROM DIAM. 40 MM |  | 30.2 | m | 9.5 |  | 12.67 |  | 9.44 | 22.11 |  | 16.49 |  | 12.29 |  | 28.78 |  |  | 210.04 | 273.41
319 |  | 602000006 |  | 81003 | TUBO SOLDAVEL PVC MARROM DIAM. 25 MM |  | 30.2 | M | 27 |  | 3.83 |  | 5.72 | 9.55 |  | 4.98 |  | 7.44 |  | 12.43 |  |  | 257.85 | 335.61
359 |  | 602000007 |  | 81177 | BUCHA DE REDUÇÃO SOLDAVEL LONGA 40 X 25 MM |  | 30.2 | Un | 3 |  | 3.86 |  | 6.67 | 10.53 |  | 5.02 |  | 8.68 |  | 13.71 |  |  | 31.59 | 41.13
214 |  | 602000008 |  | 81321 | JOELHO 90 GRAUS SOLDAVEL DIAMETRO 25 MM |  | 30.2 | Un | 12 |  | 0.92 |  | 8.58 | 9.5 |  | 1.19 |  | 11.17 |  | 12.36 |  |  | 114 | 148.32
218 |  | 602000009 |  | 81323 | JOELHO 90 GRAUS SOLDAVEL DIAMETRO 40 mm (1.1/4") |  | 30.2 | Un | 1 |  | 6.34 |  | 13.35 | 19.69 |  | 8.25 |  | 17.38 |  | 25.63 |  |  | 19.69 | 25.63
228 |  | 602000010 |  | 81404 | TE 90 GRAUS SOLDAVEL DIAMETRO 40 MM |  | 30.2 | Un | 1 |  | 13.04 |  | 14.31 | 27.35 |  | 16.97 |  | 18.63 |  | 35.6 |  |  | 27.35 | 35.6
517 |  | 602000011 |  | CPU6613 | LUVA COM ROSCA, PVC, SOLDAVEL, DN 40 MM X 1.1/4", INSTALADO EM RAMAL DE DISTRIBUIÇÃO DE ÁGUA - FORNECIMENTO E INSTALAÇÃO |  | 30.2 | un | 3 |  | 13.27 |  | 5.63 | 18.9 |  | 17.27 |  | 7.33 |  | 24.6 |  |  | 56.7 | 73.8
521 |  | 602000012 |  | CPU6612 | SUPORTE MÃO FRANCESA EM AÇO, ABAS IGUAIS 40 CM, CAPACIDADE MÍNIMA 70KG, BRANCO - FORNECIMENTO E INSTALAÇÃO |  | 30.2 | un | 6 |  | 22.64 |  | 15.76 | 38.4 |  | 29.47 |  | 20.51 |  | 49.99 |  |  | 230.4 | 299.94
Total do grupo: | [22 empty] | 35430.58 | 46129.66
Código |  | Referência |  | Cód. Auxiliar | Serviço |  | BDI(%) | Unid. | Quantidade |  | Material |  | M.Obra | Custo Unit. |  | Mat. c/ BDI |  | M.O c/ BDI |  | Preço Unit. |  |  | Total sem BDI | Total com BDI
|  | 7 |  |  | ALVENARIAS E DIVISÓRIAS
361 |  | 700000001 |  | 100155 | ALVENARIA DE TIJOLO FURADO 1/2 VEZ 11,5 X 19 X 19 - ARG. ( 1 CALH:4ARML + 100 KG DE CI/M3) |  | 30.2 | m2 | 413.1 |  | 33 |  | 41.06 | 74.06 |  | 42.96 |  | 53.46 |  | 96.42 |  |  | 30594.18 | 39831.1
363 |  | 700000002 |  | 100500 | ELEMENTO VAZADO DE CONCRETO (MODELO TACO CHINÊS) |  | 30.2 | m2 | 8.21 |  | 135.23 |  | 67.99 | 203.22 |  | 176.06 |  | 88.52 |  | 264.59 |  |  | 1668.43 | 2172.28
365 |  | 700000003 |  | 100204 | CUNHAMENTO/ALVENARIAS COM TIJOLO COMUM |  | 30.2 | m | 111.76 |  | 8.98 |  | 9.34 | 18.32 |  | 11.69 |  | 12.16 |  | 23.85 |  |  | 2047.44 | 2665.47
522 |  | 700000004 |  | CPU6502 | SHAFT DE GESSO ACARTONADO, UMA FACE, PARA AREAS MOLHADAS |  | 30.2 | m2 | 1.19 |  | 47.92 |  | 11.3 | 59.22 |  | 62.39 |  | 14.71 |  | 77.1 |  |  | 70.47 | 91.74
Total do grupo: | [22 empty] | 34380.52 | 44760.59
Código |  | Referência |  | Cód. Auxiliar | Serviço |  | BDI(%) | Unid. | Quantidade |  | Material |  | M.Obra | Custo Unit. |  | Mat. c/ BDI |  | M.O c/ BDI |  | Preço Unit. |  |  | Total sem BDI | Total com BDI
|  | 8 |  |  | IMPERMEABILIZAÇÃO
592 |  | 800000001 |  | 121001 | IMPERMEABILIZAÇÃO-REBAIXO BANHEIRO COM 4 DEMÃOS DE EMULSÃO ASFÁLTICA |  | 30.2 | m2 | 62.41 |  | 14.39 |  | 3.12 | 17.51 |  | 18.73 |  | 4.06 |  | 22.79 |  |  | 1092.79 | 1422.32
462 |  | 800000002 |  | 120209 | IMPERMEABILIZACAO-C/CIMENTO CRISTALIZANTE 3 DEMAOS |  | 30.2 | m2 | 102.82 |  | 11.8 |  | 16.39 | 28.19 |  | 15.36 |  | 21.33 |  | 36.7 |  |  | 2898.49 | 3773.49
533 |  | 800000003 |  | CPU6465 | HIDRORREPELENTE INCOLOR - 02 DEMÃOS |  | 30.2 | m2 | 93.81 |  | 12.33 |  | 14.43 | 26.76 |  | 16.05 |  | 18.78 |  | 34.84 |  |  | 2510.35 | 3268.34
537 |  | 800000004 |  | 120101 | REGULARIZAÇÃO (1:3) E=2 CM |  | 30.2 | m2 | 61.47 |  | 11.75 |  | 13.01 | 24.76 |  | 15.29 |  | 16.93 |  | 32.23 |  |  | 1521.99 | 1981.17
535 |  | 800000005 |  | CPU5563 | TINTA ELASTOMÉRICA EM 3 DEMÃOS |  | 30.2 | m2 | 93.81 |  | 9.05 |  | 32.48 | 41.53 |  | 11.78 |  | 42.28 |  | 54.07 |  |  | 3895.92 | 5072.3
Total do grupo: | [22 empty] | 11919.54 | 15517.62
Código |  | Referência |  | Cód. Auxiliar | Serviço |  | BDI(%) | Unid. | Quantidade |  | Material |  | M.Obra | Custo Unit. |  | Mat. c/ BDI |  | M.O c/ BDI |  | Preço Unit. |  |  | Total sem BDI | Total com BDI
|  | 9 |  |  | ESTRUTURAS METÁLICAS
366 |  | 900000001 |  | 150204 | ESTRUTURA METÁLICA CONVENCIONAL EM AÇO DO TIPO MR-250 / ASTM A36 COM FUNDO ANTICORROSIVO |  | 30.2 | Kg | 1628.34 |  | 17.76 |  | 0 | 17.76 |  | 23.12 |  | 0 |  | 23.12 |  |  | 28919.31 | 37647.22
Total do grupo: | [22 empty] | 28919.31 | 37647.22
Código |  | Referência |  | Cód. Auxiliar | Serviço |  | BDI(%) | Unid. | Quantidade |  | Material |  | M.Obra | Custo Unit. |  | Mat. c/ BDI |  | M.O c/ BDI |  | Preço Unit. |  |  | Total sem BDI | Total com BDI
|  | 10 |  |  | COBERTURAS
368 |  | 1000000001 |  | CPU5509 | COBERTURA COM TELHA CHAPA GALVANIZADA TRAPEZOIDAL 0,65MM COM PINTURA ELETROSTÁTICA E ACESSÓRIOS |  | 30.2 | m2 | 207.24 |  | 146.9 |  | 7.55 | 154.45 |  | 191.26 |  | 9.83 |  | 201.09 |  |  | 32008.21 | 41673.89
373 |  | 1000000002 |  | 160603 | RUFO DE CHAPA GALVANIZADA Nº 26 |  | 30.2 | m2 | 27.15 |  | 52.31 |  | 58.83 | 111.14 |  | 68.1 |  | 76.59 |  | 144.7 |  |  | 3017.45 | 3928.6
375 |  | 1000000003 |  | 160600 | CALHA DE CHAPA GALVANIZADA Nº 26 |  | 30.2 | m2 | 5.32 |  | 46.2 |  | 70.74 | 116.94 |  | 60.15 |  | 92.1 |  | 152.25 |  |  | 622.12 | 809.97
552 |  | 1000000004 |  | 201410 | MOLDURA TIPO "U" INVERTIDO EM ARGAMASSA COM 2CM DE ESPESSURA TIPO PINGADEIRA EM MURO/PLATIBANDA ( A PARTE VERTICAL DESCE 2,5CM) |  | 30.2 | m2 | 27.25 |  | 19.79 |  | 59.52 | 79.31 |  | 25.76 |  | 77.49 |  | 103.26 |  |  | 2161.19 | 2813.83
477 |  | 1000000005 |  | CPU6500 | BASE DA CX D´ ÁGUA - CHAPA DE MADEIRA |  | 30.2 | m2 | 5.04 |  | 223.9 |  | 64.17 | 288.07 |  | 291.51 |  | 83.54 |  | 375.06 |  |  | 1451.87 | 1890.3
Total do grupo: | [22 empty] | 39260.84 | 51116.59
Código |  | Referência |  | Cód. Auxiliar | Serviço |  | BDI(%) | Unid. | Quantidade |  | Material |  | M.Obra | Custo Unit. |  | Mat. c/ BDI |  | M.O c/ BDI |  | Preço Unit. |  |  | Total sem BDI | Total com BDI
|  | 11 |  |  | ESQUADRIAS DE MADEIRAS
464 |  | 1100000001 |  | CPU6498 | PORTA DE ABRIR DE MADEIRA 0,90M X 2,10M, REVESTIDA DE LAMINADO MELAMÍNICO, COM CHAPA EM AÇO INOX NA PARTE INFERIOR E BARRA DE APOIO |  | 30.2 | un | 2 |  | 1507.61 |  | 327.31 | 1834.92 |  | 1962.9 |  | 426.15 |  | 2389.06 |  |  | 3669.84 | 4778.12
Total do grupo: | [22 empty] | 3669.84 | 4778.12
Código |  | Referência |  | Cód. Auxiliar | Serviço |  | BDI(%) | Unid. | Quantidade |  | Material |  | M.Obra | Custo Unit. |  | Mat. c/ BDI |  | M.O c/ BDI |  | Preço Unit. |  |  | Total sem BDI | Total com BDI
|  | 12 |  |  | ESQUADRIAS METÁLICAS
|  | 1201 |  |  | JANELAS
538 |  | 1201000001 |  | CPU6619 | JANELA DE ALUMÍNIO DE CORRER COM 4 FOLHAS PARA VIDROS, COM VIDROS, BATENTE, ACABAMENTO COM ACETATO OU BRILHANTE E FERRAGENS. EXCLUSIVE ALIZAR E CONTRAMARCO. FORNECIMENTO E INSTALAÇÃO |  | 30.2 | m2 | 6 |  | 406.17 |  | 34.61 | 440.78 |  | 528.83 |  | 45.06 |  | 573.89 |  |  | 2644.68 | 3443.34
378 |  | 1201000002 |  | 180380 | JANELA MAXIM AR CHAPA/VIDRO J4 C/FERRAGENS |  | 30.2 | m2 | 2.16 |  | 694.85 |  | 62.15 | 757 |  | 904.69 |  | 80.91 |  | 985.61 |  |  | 1635.12 | 2128.91
|  | 1202 |  |  | PORTAS
548 |  | 1202000001 |  | CPU6625 | PORTA DE CORRER DE ALUMÍNIO, COM DUAS FOLHAS PARA VIDRO, INCLUSO VIDRO LISO INCOLOR, FECHADURA E PUXADOR, SEM ALIZAR |  | 30.2 | m2 | 16.8 |  | 488.17 |  | 10.15 | 498.32 |  | 635.59 |  | 13.21 |  | 648.81 |  |  | 8371.77 | 10900
384 |  | 1202000002 |  | 180515 | PORTA DE ABRIR DE 02 FOLHAS (VENEZIANA / VIDRO) PF-11 C/FERRAGENS |  | 30.2 | m2 | 4.62 |  | 381.82 |  | 58.08 | 439.9 |  | 497.12 |  | 75.62 |  | 572.74 |  |  | 2032.33 | 2646.05
389 |  | 1202000003 |  | 180124 | PORTA DE ABRIR EM ALUMINIO, 01 FOLHA VENEZIANA, ACABAMENTO EM PINTURA ELETROSTÁTICA BRANCA - INCLUSO FERRAGENS (M.O.FAB.INC.MAT.) |  | 30.2 | m2 | 9.93 |  | 576.69 |  | 53.4 | 630.09 |  | 750.85 |  | 69.52 |  | 820.37 |  |  | 6256.79 | 8146.27
Total do grupo: | [22 empty] | 20940.69 | 27264.57
Código |  | Referência |  | Cód. Auxiliar | Serviço |  | BDI(%) | Unid. | Quantidade |  | Material |  | M.Obra | Custo Unit. |  | Mat. c/ BDI |  | M.O c/ BDI |  | Preço Unit. |  |  | Total sem BDI | Total com BDI
|  | 13 |  |  | VIDROS
391 |  | 1300000001 |  | 190102 | VIDRO LISO 4 MM - COLOCADO |  | 30.2 | m2 | 10.76 |  | 176.01 |  | 0 | 176.01 |  | 229.16 |  | 0 |  | 229.16 |  |  | 1893.86 | 2465.76
Total do grupo: | [22 empty] | 1893.86 | 2465.76
Código |  | Referência |  | Cód. Auxiliar | Serviço |  | BDI(%) | Unid. | Quantidade |  | Material |  | M.Obra | Custo Unit. |  | Mat. c/ BDI |  | M.O c/ BDI |  | Preço Unit. |  |  | Total sem BDI | Total com BDI
|  | 14 |  |  | REVESTIMENTO DE PAREDES
561 |  | 1400000001 |  | 200101 | CHAPISCO COMUM |  | 30.2 | m2 | 841.28 |  | 2.31 |  | 4.43 | 6.74 |  | 3 |  | 5.76 |  | 8.77 |  |  | 5670.22 | 7378.02
397 |  | 1400000002 |  | 200201 | EMBOÇO (1CI:4 ARML) |  | 30.2 | m2 | 154.59 |  | 9.14 |  | 17.83 | 26.97 |  | 11.9 |  | 23.21 |  | 35.11 |  |  | 4169.29 | 5427.65
398 |  | 1400000003 |  | 200499 | REBOCO PAULISTA A-14 (1CALH:4ARMLC+100kgCI/M3) |  | 30.2 | m2 | 690.22 |  | 8.85 |  | 24.55 | 33.4 |  | 11.52 |  | 31.96 |  | 43.48 |  |  | 23053.34 | 30010.76
543 |  | 1400000004 |  | CPU5582 | PISO PORCELANATO 60X60CM, ACABAMENTO ACETINADO, ASSENTADO EM ÁREAS MENORES QUE 5M² |  | 30.2 | m2 | 154.59 |  | 93.37 |  | 34.37 | 127.74 |  | 121.56 |  | 44.74 |  | 166.31 |  |  | 19747.32 | 25709.86
567 |  | 1400000005 |  | CPU6730 | MOLDURA EM EPS, 100x20mm |  | 30.2 | m | 32.64 |  | 2.24 |  | 6.54 | 8.78 |  | 2.91 |  | 8.51 |  | 11.43 |  |  | 286.57 | 373.07
Total do grupo: | [22 empty] | 52926.74 | 68899.36
Código |  | Referência |  | Cód. Auxiliar | Serviço |  | BDI(%) | Unid. | Quantidade |  | Material |  | M.Obra | Custo Unit. |  | Mat. c/ BDI |  | M.O c/ BDI |  | Preço Unit. |  |  | Total sem BDI | Total com BDI
|  | 15 |  |  | FORROS
409 |  | 1500000001 |  | 210499 | FORRO DE GESSO ACARTONADO PARA ÁREAS MOLHADAS, ESPESSURA DE 12,5 MM |  | 30.2 | m2 | 175.11 |  | 61.76 |  | 16.51 | 78.27 |  | 80.41 |  | 21.49 |  | 101.9 |  |  | 13705.85 | 17843.7
542 |  | 1500000002 |  | 210102 | CHAPISCO ROLADO (1CIM:3 ARML)+(1 COLA:10 CIM) |  | 30.2 | m2 | 59.88 |  | 4.3 |  | 1.48 | 5.78 |  | 5.59 |  | 1.92 |  | 7.52 |  |  | 346.1 | 450.29
419 |  | 1500000003 |  | 210515 | GESSO CORRIDO EM TETO |  | 30.2 | m2 | 59.88 |  | 5.76 |  | 17.15 | 22.91 |  | 7.49 |  | 22.32 |  | 29.82 |  |  | 1371.85 | 1785.62
546 |  | 1500000004 |  | 210506 | TABICA PARA FORRO DE GESSO |  | 30.2 | m | 57.89 |  | 20.16 |  | 0 | 20.16 |  | 26.24 |  | 0 |  | 26.24 |  |  | 1167.06 | 1519.03
Total do grupo: | [22 empty] | 16590.86 | 21598.64
Código |  | Referência |  | Cód. Auxiliar | Serviço |  | BDI(%) | Unid. | Quantidade |  | Material |  | M.Obra | Custo Unit. |  | Mat. c/ BDI |  | M.O c/ BDI |  | Preço Unit. |  |  | Total sem BDI | Total com BDI
|  | 16 |  |  | REVESTIMENTO DE PISO
421 |  | 1600000001 |  | 220101 | LASTRO DE CONCRETO REGULARIZADO IMPERMEABILIZADO 1:3:6 ESP=5CM (BASE) |  | 30.2 | m2 | 246.38 |  | 26.91 |  | 14.58 | 41.49 |  | 35.03 |  | 18.98 |  | 54.01 |  |  | 10222.3 | 13306.98
422 |  | 1600000002 |  | 220104 | PISO EM CONCRETO DESEMPENADO ESPESSURA = 7 CM 1:2,5:3,5 |  | 30.2 | m2 | 30.14 |  | 29.63 |  | 24.93 | 54.56 |  | 38.57 |  | 32.45 |  | 71.03 |  |  | 1644.43 | 2140.84
423 |  | 1600000003 |  | 220920 | SOLEIRA EM GRANITO IMPERMEABILIZADA COM CONTRAPISO (1CI:3ARML) |  | 30.2 | m2 | 2.38 |  | 450.64 |  | 35.42 | 486.06 |  | 586.73 |  | 46.11 |  | 632.85 |  |  | 1156.82 | 1506.18
543 |  | 1600000004 |  | CPU5582 | PISO PORCELANATO 60X60CM, ACABAMENTO ACETINADO, ASSENTADO EM ÁREAS MENORES QUE 5M² |  | 30.2 | m2 | 10.02 |  | 93.37 |  | 34.37 | 127.74 |  | 121.56 |  | 44.74 |  | 166.31 |  |  | 1279.95 | 1666.42
426 |  | 1600000005 |  | CPU5581 | GRANILITE PARA ÁREA EXTERNA COM CONTRAPISO |  | 30.2 | m2 | 60.66 |  | 184.02 |  | 23.59 | 207.61 |  | 239.59 |  | 30.71 |  | 270.3 |  |  | 12593.62 | 16396.39
428 |  | 1600000006 |  | 221106 | GRANITINA 8MM FUNDIDA COM CONTRAPISO (1CI:3ARML) E=2CM E JUNTA PLASTICA 27MM (COM ÓXIDO DE FERRO) |  | 30.2 | m2 | 173.35 |  | 124.84 |  | 23.59 | 148.43 |  | 162.54 |  | 30.71 |  | 193.25 |  |  | 25730.34 | 33499.88
460 |  | 1600000007 |  | 221102 | RODAPÉ FUNDIDO DE GRANITINA 7CM |  | 30.2 | m | 21.1 |  | 31.93 |  | 0 | 31.93 |  | 41.57 |  | 0 |  | 41.57 |  |  | 673.72 | 877.12
Total do grupo: | [22 empty] | 53301.18 | 69393.81
Código |  | Referência |  | Cód. Auxiliar | Serviço |  | BDI(%) | Unid. | Quantidade |  | Material |  | M.Obra | Custo Unit. |  | Mat. c/ BDI |  | M.O c/ BDI |  | Preço Unit. |  |  | Total sem BDI | Total com BDI
|  | 17 |  |  | FERRAGENS
|  | 1701 |  |  | FECHADURAS/DOBRADIÇAS
433 |  | 1701000001 |  | 230202 | DOBRADICA 3" X 3 1/2" CROMADA |  | 30.2 | Un | 6 |  | 12.22 |  | 11.77 | 23.99 |  | 15.91 |  | 15.32 |  | 31.23 |  |  | 143.94 | 187.38
435 |  | 1701000002 |  | 230105 | FECHADURA TIPO ALAVANCA REF.: LAFONTE 6236 B/8766 - B19 IMAB OU EQUIV. |  | 30.2 | Un | 2 |  | 95.95 |  | 26.73 | 122.68 |  | 124.92 |  | 34.8 |  | 159.72 |  |  | 245.36 | 319.44
|  | 1702 |  |  | ACESSIBILIDADE
437 |  | 1702000001 |  | 230174 | BARRA DE APOIO EM AÇO INOX - 40 CM |  | 30.2 | un | 4 |  | 68.63 |  | 16.69 | 85.32 |  | 89.35 |  | 21.73 |  | 111.08 |  |  | 341.28 | 444.32
439 |  | 1702000002 |  | 230176 | BARRA DE APOIO EM AÇO INOX - 80 CM |  | 30.2 | un | 4 |  | 132.5 |  | 16.69 | 149.19 |  | 172.51 |  | 21.73 |  | 194.24 |  |  | 596.76 | 776.96
441 |  | 1702000003 |  | CPU5521 | BARRA DE APOIO EM AÇO INOX - 70 CM |  | 30.2 | un | 2 |  | 292.45 |  | 16.69 | 309.14 |  | 380.76 |  | 21.73 |  | 402.5 |  |  | 618.28 | 805
Total do grupo: | [22 empty] | 1945.62 | 2533.1
Código |  | Referência |  | Cód. Auxiliar | Serviço |  | BDI(%) | Unid. | Quantidade |  | Material |  | M.Obra | Custo Unit. |  | Mat. c/ BDI |  | M.O c/ BDI |  | Preço Unit. |  |  | Total sem BDI | Total com BDI
|  | 18 |  |  | PINTURA
|  | 1801 |  |  | PAREDES
444 |  | 1801000001 |  | 260601 | PINTURA TEXTURIZADA C/SELADOR ACRILICO |  | 30.2 | m2 | 348.62 |  | 6.97 |  | 8.84 | 15.81 |  | 9.07 |  | 11.5 |  | 20.58 |  |  | 5511.68 | 7174.59
447 |  | 1801000002 |  | 261000 | PINTURA LATEX ACRILICA 2 DEMAOS C/SELADOR |  | 30.2 | m2 | 230.75 |  | 5.66 |  | 9.74 | 15.4 |  | 7.36 |  | 12.68 |  | 20.05 |  |  | 3553.55 | 4626.53
404 |  | 1801000003 |  | 261304 | EMASSAMENTO ACRILICO 2 DEMAOS |  | 30.2 | m2 | 230.75 |  | 7.27 |  | 14.44 | 21.71 |  | 9.46 |  | 18.8 |  | 28.26 |  |  | 5009.58 | 6520.99
|  | 1802 |  |  | TETO
449 |  | 1802000001 |  | 261301 | EMASSAMENTO COM MASSA PVA UMA DEMAO |  | 30.2 | m2 | 234.99 |  | 2.02 |  | 8.41 | 10.43 |  | 2.63 |  | 10.94 |  | 13.57 |  |  | 2450.94 | 3188.81
475 |  | 1802000002 |  | 261307 | PINTURA PVA LATEX 2 DEMAOS SEM SELADOR |  | 30.2 | m2 | 234.99 |  | 3.74 |  | 7.01 | 10.75 |  | 4.86 |  | 9.12 |  | 13.99 |  |  | 2526.14 | 3287.51
|  | 1803 |  |  | PISO
559 |  | 1803000001 |  | 261703 | PINTURA TINTA POLIESPORTIVA - 2 DEMÃOS (PISOS E CIMENTADOS) |  | 30.2 | m2 | 30.14 |  | 3.99 |  | 10.93 | 14.92 |  | 5.19 |  | 14.23 |  | 19.42 |  |  | 449.68 | 585.31
|  | 1804 |  |  | ESTRUTURA METÁLICA - COBERTURA
451 |  | 1804000001 |  | 261609 | PINTURA ESMALTE ALQUIDICO ESTRUTURA METALICA 2 DEMAOS |  | 30.2 | m2 | 174.19 |  | 8.7 |  | 4.89 | 13.59 |  | 11.32 |  | 6.36 |  | 17.69 |  |  | 2367.24 | 3081.42
Total do grupo: | [22 empty] | 21868.81 | 28465.16
Código |  | Referência |  | Cód. Auxiliar | Serviço |  | BDI(%) | Unid. | Quantidade |  | Material |  | M.Obra | Custo Unit. |  | Mat. c/ BDI |  | M.O c/ BDI |  | Preço Unit. |  |  | Total sem BDI | Total com BDI
|  | 19 |  |  | DIVERSOS
455 |  | 1900000001 |  | 271608 | BANCADA DE GRANITO C/ ESPELHO |  | 30.2 | m2 | 10.52 |  | 505.51 |  | 65.08 | 570.59 |  | 658.17 |  | 84.73 |  | 742.9 |  |  | 6002.6 | 7815.3
456 |  | 1900000002 |  | CPU5558 | SUPORTE MÃO FRANCESA EM AÇO, ABAS IGUAIS 30 CM, CAPACIDADE MINIMA 60 KG, BRANCO - FORNECIMENTO E INSTALAÇÃO |  | 30.2 | un | 20 |  | 19.23 |  | 15.76 | 34.99 |  | 25.03 |  | 20.51 |  | 45.55 |  |  | 699.8 | 911
459 |  | 1900000003 |  | CPU5517 | PEITORIL EM GRANITO CINZA ANDORINHA |  | 30.2 | m2 | 3.7 |  | 428.19 |  | 35.42 | 463.61 |  | 557.5 |  | 46.11 |  | 603.62 |  |  | 1715.35 | 2233.39
472 |  | 1900000004 |  | CPU6441 | BANCADA DE GRANITO SIMPLES |  | 30.2 | m2 | 1.98 |  | 422.03 |  | 65.08 | 487.11 |  | 549.48 |  | 84.73 |  | 634.21 |  |  | 964.47 | 1255.73
473 |  | 1900000005 |  | CPU6442 | BEBEDOURO INDUSTRIAL DE COLUNA EM AÇO INOX POLIDO, 200L, COM QUATRO TORNEIRAS |  | 30.2 | un | 1 |  | 3086.71 |  | 73.11 | 3159.82 |  | 4018.89 |  | 95.18 |  | 4114.08 |  |  | 3159.82 | 4114.08
555 |  | 1900000006 |  | 270501 | LIMPEZA FINAL DE OBRA - (OBRAS CIVIS) |  | 30.2 | m2 | 260.55 |  | 1.92 |  | 2.8 | 4.72 |  | 2.49 |  | 3.64 |  | 6.14 |  |  | 1229.79 | 1599.77
Total do grupo: | [22 empty] | 13771.83 | 17929.27
Total: | [22 empty] | 562546.25 | 732353.5
[6 empty] | Material |  |  |  | Mão-de-obra com encargos |  |  |  |  | Total sem BDI | [5 empty] | Total com BDI
Serviços com BDI de 30,20% | [5 empty] | 385384.65 |  |  |  | 177161.02 |  |  |  |  | 562546.25 | [5 empty] | 732353.5
Total do Orçamento : | [5 empty] | 385384.65 |  |  |  | 177161.02 |  |  |  |  | 562546.25 | [5 empty] | 732353.5
Setor |  |  | : OC-GEMOC - GERÊNCIA DE CONTROLE DE MEDIÇÃO, ORÇAMENTO E CADASTRO DE OBRAS CIVIS
Orçamento |  |  | : 202500036009996-12/2025 | [15 empty] | Data Orçamento : 01/12/2025
Descrição |  |  | : ORÇAMENTO - BASE DO GRUPO TÁTICO 3 (GT3) DA POLÍCIA CIVIL
Desc. auxiliar |  |  | :
Versão |  |  | : BLOCO 09 - SALÃO DE EVENTOS - COM DESONERAÇÃO - T315 - AGOSTO/2025
Nat. Serviço |  |  | : Obra Civil
Área |  |  | : 260,55 m2
Responsável |  |  | :
Elaborador |  |  | : Paulo Victor Rodrigues de Lima
Data Base : 01/08/2025
Discriminação | [11 empty] | Custo |  |  |  |  | Preço |  |  |  |  | Preço/m2
SERVIÇOS PRELIMINARES | [11 empty] | 1521.61 |  |  |  |  | 1980.18 |  |  |  |  | 7.6
FUNDAÇÕES E SONDAGENS | [11 empty] | 82576.7 |  |  |  |  | 107500.05 |  |  |  |  | 412.58
ESTRUTURA | [11 empty] | 100694.81 |  |  |  |  | 131090.82 |  |  |  |  | 503.13
INST. ELÉT./TELEFÔNICA/CABEAMENTO ESTRUTURADO | [11 empty] | 22814.53 |  |  |  |  | 29696.08 |  |  |  |  | 113.97
INSTALAÇÕES HIDRO-SANITÁRIAS | [11 empty] | 18118.38 |  |  |  |  | 23586.9 |  |  |  |  | 90.52
INSTALAÇÕES ESPECIAIS | [11 empty] | 35430.58 |  |  |  |  | 46129.66 |  |  |  |  | 177.04
ALVENARIAS E DIVISÓRIAS | [11 empty] | 34380.52 |  |  |  |  | 44760.59 |  |  |  |  | 171.79
IMPERMEABILIZAÇÃO | [11 empty] | 11919.54 |  |  |  |  | 15517.62 |  |  |  |  | 59.55
ESTRUTURAS METÁLICAS | [11 empty] | 28919.31 |  |  |  |  | 37647.22 |  |  |  |  | 144.49
COBERTURAS | [11 empty] | 39260.84 |  |  |  |  | 51116.59 |  |  |  |  | 196.18
ESQUADRIAS DE MADEIRAS | [11 empty] | 3669.84 |  |  |  |  | 4778.12 |  |  |  |  | 18.33
ESQUADRIAS METÁLICAS | [11 empty] | 20940.69 |  |  |  |  | 27264.57 |  |  |  |  | 104.64
VIDROS | [11 empty] | 1893.86 |  |  |  |  | 2465.76 |  |  |  |  | 9.46
REVESTIMENTO DE PAREDES | [11 empty] | 52926.74 |  |  |  |  | 68899.36 |  |  |  |  | 264.43
FORROS | [11 empty] | 16590.86 |  |  |  |  | 21598.64 |  |  |  |  | 82.89
REVESTIMENTO DE PISO | [11 empty] | 53301.18 |  |  |  |  | 69393.81 |  |  |  |  | 266.33
FERRAGENS | [11 empty] | 1945.62 |  |  |  |  | 2533.1 |  |  |  |  | 9.72
PINTURA | [11 empty] | 21868.81 |  |  |  |  | 28465.16 |  |  |  |  | 109.25
DIVERSOS | [11 empty] | 13771.83 |  |  |  |  | 17929.27 |  |  |  |  | 68.81
Total | [11 empty] | 562546.25 |  |  |  |  | 732353.5 |  |  |  |  | 2810.71
SCO - Sistema de Custos e Orçamentos