## Relatório
| GOINFRA - Agência Goiana de Infraestrutura e Transportes | [19 empty] | 22/12/2025 - 18:17
Orçamento Sintético
Setor |  |  | : OC-GEMOC - GERÊNCIA DE CONTROLE DE MEDIÇÃO, ORÇAMENTO E CADASTRO DE OBRAS CIVIS
Orçamento |  |  | : 202500036009996-18/2025 | [15 empty] | Data Orçamento : 01/12/2025
Descrição |  |  | : ORÇAMENTO - BASE DO GRUPO TÁTICO 3 (GT3) DA POLÍCIA CIVIL
Desc. auxiliar |  |  | :
Versão |  |  | : BLOCO 15 - SUBESTAÇÃO - COM DESONERAÇÃO - T315 - AGOSTO/2025
Nat. Serviço |  |  | : Obra Civil
Área |  |  | : 95,01 m2
Responsável |  |  | :
Elaborador |  |  | : Paulo Victor Rodrigues de Lima
Data Base : 01/08/2025
Código |  | Referência |  | Cód. Auxiliar | Serviço |  | BDI(%) | Unid. | Quantidade |  | Material |  | M.Obra | Custo Unit. |  | Mat. c/ BDI |  | M.O c/ BDI |  | Preço Unit. |  |  | Total sem BDI | Total com BDI
|  | 1 |  |  | SERVIÇOS PRELIMINARES
119 |  | 100000001 |  | 20701 | LOCAÇÃO DA OBRA, EXECUÇÃO DE GABARITO SEM REAPROVEITAMENTO, INCLUSO PINTURA (FACE INTERNA DO RIPÃO 15CM) E PIQUETE COM TESTEMUNHA |  | 30.2 | m2 | 107.78 |  | 3.76 |  | 2.08 | 5.84 |  | 4.89 |  | 2.7 |  | 7.6 |  |  | 629.43 | 819.12
Total do grupo: | [22 empty] | 629.43 | 819.12
Código |  | Referência |  | Cód. Auxiliar | Serviço |  | BDI(%) | Unid. | Quantidade |  | Material |  | M.Obra | Custo Unit. |  | Mat. c/ BDI |  | M.O c/ BDI |  | Preço Unit. |  |  | Total sem BDI | Total com BDI
|  | 2 |  |  | TRANSPORTES
126 |  | 200000001 |  | 30105 | TRANSPORTE DE ENTULHO EM CAÇAMBA ESTACIONÁRIA INCLUSO A CARGA MANUAL |  | 30.2 | m3 | 7.545 |  | 94 |  | 12.16 | 106.16 |  | 122.38 |  | 15.83 |  | 138.22 |  |  | 800.97 | 1042.86
Total do grupo: | [22 empty] | 800.97 | 1042.86
Código |  | Referência |  | Cód. Auxiliar | Serviço |  | BDI(%) | Unid. | Quantidade |  | Material |  | M.Obra | Custo Unit. |  | Mat. c/ BDI |  | M.O c/ BDI |  | Preço Unit. |  |  | Total sem BDI | Total com BDI
|  | 3 |  |  | SERVIÇOS EM TERRA
128 |  | 300000001 |  | 40101 | ESCAVACAO MANUAL DE VALAS < 1 MTS. (OBRAS CIVIS) |  | 30.2 | m3 | 15.78 |  | 0 |  | 48.03 | 48.03 |  | 0 |  | 62.53 |  | 62.53 |  |  | 757.91 | 986.72
129 |  | 300000002 |  | 40902 | REATERRO COM APILOAMENTO |  | 30.2 | m3 | 10.82 |  | 0 |  | 31.82 | 31.82 |  | 0 |  | 41.42 |  | 41.42 |  |  | 344.29 | 448.16
130 |  | 300000003 |  | 41002 | APILOAMENTO |  | 30.2 | m2 | 33.16 |  | 0 |  | 7.48 | 7.48 |  | 0 |  | 9.73 |  | 9.73 |  |  | 248.03 | 322.64
Total do grupo: | [22 empty] | 1350.23 | 1757.52
Código |  | Referência |  | Cód. Auxiliar | Serviço |  | BDI(%) | Unid. | Quantidade |  | Material |  | M.Obra | Custo Unit. |  | Mat. c/ BDI |  | M.O c/ BDI |  | Preço Unit. |  |  | Total sem BDI | Total com BDI
|  | 4 |  |  | FUNDAÇÃO
141 |  | 400000001 |  | 51009 | FORMA TABUA PINHO PARA FUNDACOES U=3V - (OBRAS CIVIS) |  | 30.2 | m2 | 21.6 |  | 29.35 |  | 61.22 | 90.57 |  | 38.21 |  | 79.7 |  | 117.92 |  |  | 1956.31 | 2547.07
302 |  | 400000002 |  | 60202 | FORMA TABUA COM REAPROVEITAMENTO 2 VEZES - (OBRAS CIVIS) |  | 30.2 | m2 | 61.74 |  | 74.15 |  | 68.17 | 142.32 |  | 96.54 |  | 88.75 |  | 185.3 |  |  | 8786.83 | 11440.42
305 |  | 400000003 |  | CPU11944 | ESTACA ESCAVADA MECANICAMENTE, SEM FLUIDO ESTABILIZANTE, COM 30CM DE DIÂMETRO, EXCLUSIVE MOBILIZAÇÃO E DESMOBILIZAÇÃO |  | 30.2 | m | 93 |  | 22.44 |  | 5.4 | 27.84 |  | 29.21 |  | 7.03 |  | 36.24 |  |  | 2589.12 | 3370.32
353 |  | 400000004 |  | 51024 | PREPARO COM BETONEIRA E TRANSPORTE MANUAL DE CONCRETO PARA LASTRO - (O.C.) |  | 30.2 | m3 | 2.27 |  | 390.75 |  | 110.32 | 501.07 |  | 508.75 |  | 143.63 |  | 652.39 |  |  | 1137.42 | 1480.92
297 |  | 400000005 |  | 51036 | CONCRETO USINADO BOMBEÁVEL FCK=25 MPA (O.C.) |  | 30.2 | m3 | 59.8 |  | 583.44 |  | 0 | 583.44 |  | 759.63 |  | 0 |  | 759.63 |  |  | 34889.71 | 45425.87
299 |  | 400000006 |  | 51060 | LANÇAMENTO/APLICAÇÃO/ADENSAMENTO DE CONCRETO USINADO BOMBEADO EM FUNDAÇÃO |  | 30.2 | m3 | 59.8 |  | 0.11 |  | 53.42 | 53.53 |  | 0.14 |  | 69.55 |  | 69.69 |  |  | 3201.09 | 4167.46
300 |  | 400000007 |  | 51045 | TAXA DE BOMBEAMENTO CONCRETO MÍNIMO - 10 M3 (O.C.) |  | 30.2 | m3 | 59.8 |  | 55.21 |  | 0 | 55.21 |  | 71.88 |  | 0 |  | 71.88 |  |  | 3301.55 | 4298.42
138 |  | 400000008 |  | 50901 | ESCAVACAO MANUAL DE VALAS (SAPATAS/BLOCOS) |  | 30.2 | m3 | 7.9 |  | 0 |  | 60.82 | 60.82 |  | 0 |  | 79.18 |  | 79.18 |  |  | 480.47 | 625.52
139 |  | 400000009 |  | 50902 | APILOAMENTO (BLOCOS/SAPATAS) |  | 30.2 | m2 | 12.15 |  | 0 |  | 7.48 | 7.48 |  | 0 |  | 9.73 |  | 9.73 |  |  | 90.88 | 118.21
140 |  | 400000010 |  | 50903 | REATERRO COM APILOAMENTO MANUAL (BLOCOS/SAPATAS) |  | 30.2 | m3 | 4.66 |  | 0 |  | 31.82 | 31.82 |  | 0 |  | 41.42 |  | 41.42 |  |  | 148.28 | 193.01
157 |  | 400000011 |  | 52014 | ACO CA-60 - 5,0 MM - (OBRAS CIVIS) |  | 30.2 | Kg | 158.5 |  | 9.11 |  | 3.29 | 12.4 |  | 11.86 |  | 4.28 |  | 16.14 |  |  | 1965.4 | 2558.19
296 |  | 400000012 |  | 52004 | ACO CA-50 - 8,0 MM (5/16") - (OBRAS CIVIS) |  | 30.2 | Kg | 23 |  | 7.91 |  | 3.76 | 11.67 |  | 10.29 |  | 4.89 |  | 15.19 |  |  | 268.41 | 349.37
152 |  | 400000013 |  | 52005 | ACO CA-50 - 10,0 MM (3/8") - (OBRAS CIVIS) |  | 30.2 | Kg | 273 |  | 7.78 |  | 3.76 | 11.54 |  | 10.12 |  | 4.89 |  | 15.02 |  |  | 3150.42 | 4100.46
155 |  | 400000014 |  | 52006 | ACO CA-50 - 12,5 MM (1/2") - (OBRAS CIVIS) |  | 30.2 | Kg | 604 |  | 7.85 |  | 4.7 | 12.55 |  | 10.22 |  | 6.11 |  | 16.34 |  |  | 7580.2 | 9869.36
Total do grupo: | [22 empty] | 69546.09 | 90544.6
Código |  | Referência |  | Cód. Auxiliar | Serviço |  | BDI(%) | Unid. | Quantidade |  | Material |  | M.Obra | Custo Unit. |  | Mat. c/ BDI |  | M.O c/ BDI |  | Preço Unit. |  |  | Total sem BDI | Total com BDI
|  | 5 |  |  | ESTRUTURA
302 |  | 500000001 |  | 60202 | FORMA TABUA COM REAPROVEITAMENTO 2 VEZES - (OBRAS CIVIS) |  | 30.2 | m2 | 127.25 |  | 74.15 |  | 68.17 | 142.32 |  | 96.54 |  | 88.75 |  | 185.3 |  |  | 18110.22 | 23579.42
349 |  | 500000002 |  | 60524 | CONCRETO USINADO BOMBEÁVEL FCK=25 MPA (O.C.) |  | 30.2 | m3 | 13.21 |  | 583.44 |  | 0 | 583.44 |  | 759.63 |  | 0 |  | 759.63 |  |  | 7707.24 | 10034.71
350 |  | 500000003 |  | 60800 | LANÇAMENTO/APLICAÇÃO/ADENSAMENTO DE CONCRETO USINADO BOMBEADO EM ESTRUTURA - (O.C.) |  | 30.2 | m3 | 13.21 |  | 0.11 |  | 63.71 | 63.82 |  | 0.14 |  | 82.95 |  | 83.09 |  |  | 843.06 | 1097.61
351 |  | 500000004 |  | 60803 | TAXA DE BOMBEAMENTO CONCRETO-MÍNIMO 10 M3 - (O.C.) |  | 30.2 | m3 | 13.21 |  | 55.21 |  | 0 | 55.21 |  | 71.88 |  | 0 |  | 71.88 |  |  | 729.32 | 949.53
166 |  | 500000005 |  | 60314 | ACO CA-60 - 5,0 MM - (OBRAS CIVIS) |  | 30.2 | Kg | 179 |  | 9.11 |  | 3.29 | 12.4 |  | 11.86 |  | 4.28 |  | 16.14 |  |  | 2219.6 | 2889.06
167 |  | 500000006 |  | 60303 | ACO CA-50 - 6,3 MM (1/4") - (OBRAS CIVIS) |  | 30.2 | Kg | 169 |  | 8.35 |  | 3.76 | 12.11 |  | 10.87 |  | 4.89 |  | 15.76 |  |  | 2046.59 | 2663.44
169 |  | 500000007 |  | 60304 | ACO CA-50 - 8,0 MM (5/16") - (OBRAS CIVIS) |  | 30.2 | Kg | 13 |  | 7.91 |  | 3.76 | 11.67 |  | 10.29 |  | 4.89 |  | 15.19 |  |  | 151.71 | 197.47
165 |  | 500000008 |  | 60305 | ACO CA-50 - 10,0 MM (3/8") - (OBRAS CIVIS) |  | 30.2 | Kg | 408 |  | 7.78 |  | 3.76 | 11.54 |  | 10.12 |  | 4.89 |  | 15.02 |  |  | 4708.32 | 6128.16
352 |  | 500000009 |  | 60306 | ACO CA-50 - 12,5 MM (1/2") - (OBRAS CIVIS) |  | 30.2 | Kg | 133 |  | 7.85 |  | 4.7 | 12.55 |  | 10.22 |  | 6.11 |  | 16.34 |  |  | 1669.15 | 2173.22
304 |  | 500000010 |  | CPU12112 | LAJE PRE-MOLDADA COM H=14CM (10+4), INCLUSO CAPEAMENTO/ARMADURA DE DISTRIBUIÇÃO/ESCORAMENTO E FORMA/DESFORMA |  | 30.2 | m2 | 91.16 |  | 104.23 |  | 26.01 | 130.24 |  | 135.7 |  | 33.86 |  | 169.57 |  |  | 11872.67 | 15458
177 |  | 500000011 |  | 60010 | VERGA/CONTRAVERGA EM CONCRETO ARMADO FCK = 20 MPA |  | 30.2 | m3 | 0.64 |  | 1933.05 |  | 953.77 | 2886.82 |  | 2516.83 |  | 1241.8 |  | 3758.63 |  |  | 1847.56 | 2405.52
Total do grupo: | [22 empty] | 51905.44 | 67576.14
Código |  | Referência |  | Cód. Auxiliar | Serviço |  | BDI(%) | Unid. | Quantidade |  | Material |  | M.Obra | Custo Unit. |  | Mat. c/ BDI |  | M.O c/ BDI |  | Preço Unit. |  |  | Total sem BDI | Total com BDI
|  | 6 |  |  | INSTALAÇÕES ELÉTRICAS
403 |  | 600000001 |  | CPU12268 | CHAPA XADREZ 3/16" - 4,75MM - (38,00KG/M2) |  | 30.2 | Kg | 45 |  | 24.39 |  | 3.01 | 27.4 |  | 31.75 |  | 3.91 |  | 35.67 |  |  | 1233 | 1605.15
415 |  | 600000002 |  | CPU12275 | FORNECIMENTO DE MANGUEIRA MULTIUSO 1/2" (12mm), PRESSÃO MÁX 300 PSI, Tº -40ºC A 100ºC, REF.: BALFLEX OU SIMILAR |  | 30.2 | m | 10 |  | 3.97 |  | 0 | 3.97 |  | 5.16 |  | 0 |  | 5.16 |  |  | 39.7 | 51.6
371 |  | 600000003 |  | CPU12204 | KIT ACÚSTICO ATENUADOR DE RUÍDOS P/ ENTRADA AR FRIO E SAÍDA AR QUENTE C/ PORTA ACÚSTICA 2,00 X 2,10M |  | 30.2 | un | 1 |  | 33131.45 |  | 0 | 33131.45 |  | 43137.14 |  | 0 |  | 43137.14 |  |  | 33131.45 | 43137.14
638 |  | 600000004 |  | CPU12753 | FORNECIMENTO DE GRUPO GERADOR 451/500 KVA COM QUADRO AUTOMÁTICO E TANQUE DE COMBUSTÍVEL- COMPLETO |  | 25.82 | un | 1 |  | 312588.07 |  | 0 | 312588.07 |  | 393298.3 |  | 0 |  | 393298.3 |  |  | 312588.07 | 393298.3
397 |  | 600000005 |  | CPU12262 | INSTALAÇÃO DE GRUPO GERADOR 451/500 KVA COM QUADRO AUTOMÁTICO E TANQUE DE COMBUSTÍVEL- COMPLETO |  | 30.2 | un | 1 |  | 0 |  | 4446.6 | 4446.6 |  | 0 |  | 5789.47 |  | 5789.47 |  |  | 4446.6 | 5789.47
405 |  | 600000006 |  | CPU12269 | ELETRODUTO FLEXÍVEL EM AÇO GALVANIZADO, REVESTIDO EXTERNAMENTE COM PVC PRETO, DIÂM. INTERNO DE 100mm (4"") TIPO SEALTUBO |  | 30.2 | m | 2 |  | 96.5 |  | 18.29 | 114.79 |  | 125.64 |  | 23.81 |  | 149.45 |  |  | 229.58 | 298.9
406 |  | 600000007 |  | CPU12270 | CONECTOR RETO DE ALUMINIO PARA ELETRODUTO DE 4"", PARA ADAPTAR ENTRADA DE ELETRODUTO METALICO FLEXIVEL EM QUADROS |  | 30.2 | un | 8 |  | 44.25 |  | 2.24 | 46.49 |  | 57.61 |  | 2.91 |  | 60.52 |  |  | 371.92 | 484.16
408 |  | 600000008 |  | CPU12271 | ARRUELA EM ALUMINIO, COM ROSCA, DE 4"", PARA ELETRODUTO |  | 30.2 | un | 8 |  | 7.9 |  | 2.24 | 10.14 |  | 10.28 |  | 2.91 |  | 13.2 |  |  | 81.12 | 105.6
400 |  | 600000009 |  | CPU12265 | ELETRODUTO FLEXÍVEL EM AÇO GALVANIZADO, REVESTIDO EXTERNAMENTE COM PVC PRETO, DIÂM. INTERNO DE 50mm (2"") TIPO SEALTUBO |  | 30.2 | m | 1 |  | 30.39 |  | 16.94 | 47.33 |  | 39.56 |  | 22.05 |  | 61.62 |  |  | 47.33 | 61.62
410 |  | 600000010 |  | CPU12272 | CONECTOR RETO DE ALUMINIO PARA ELETRODUTO DE 2"", PARA ADAPTAR ENTRADA DE ELETRODUTO METALICO FLEXIVEL EM QUADROS |  | 30.2 | un | 2 |  | 8.56 |  | 2.24 | 10.8 |  | 11.14 |  | 2.91 |  | 14.06 |  |  | 21.6 | 28.12
412 |  | 600000011 |  | CPU12273 | ARRUELA EM ALUMINIO, COM ROSCA, DE 2"", PARA ELETRODUTO |  | 30.2 | un | 2 |  | 2.19 |  | 2.24 | 4.43 |  | 2.85 |  | 2.91 |  | 5.76 |  |  | 8.86 | 11.52
429 |  | 600000012 |  | 71202 | ELETRODUTO DE PVC RIGIDO DIAMETRO 1" |  | 30.2 | M | 6 |  | 7.36 |  | 9.47 | 16.83 |  | 9.58 |  | 12.32 |  | 21.91 |  |  | 100.98 | 131.46
499 |  | 600000013 |  | CPU12320 | BUCHA EM ALUMINIO, COM ROSCA, DE 1"", PARA ELETRODUTO |  | 30.2 | un | 1 |  | 1.13 |  | 2.24 | 3.37 |  | 1.47 |  | 2.91 |  | 4.38 |  |  | 3.37 | 4.38
525 |  | 600000014 |  | CPU12324 | ARRUELA EM ALUMINIO, COM ROSCA, DE 1"", PARA ELETRODUTO |  | 30.2 | un | 1 |  | 0.84 |  | 2.24 | 3.08 |  | 1.09 |  | 2.91 |  | 4.01 |  |  | 3.08 | 4.01
537 |  | 600000015 |  | CPU12330 | CURVA 90° ELETRODUTO PVC ROSCÁVEL, D=1 "" |  | 30.2 | un | 2 |  | 3.05 |  | 6.15 | 9.2 |  | 3.97 |  | 8 |  | 11.97 |  |  | 18.4 | 23.94
387 |  | 600000016 |  | CPU12251 | LUVA PARA ELETRODUTO DE PVC RÍGIDO ROSCÁVEL, DIÂM = 32MM (1") |  | 30.2 | un | 4 |  | 1.05 |  | 2.36 | 3.41 |  | 1.36 |  | 3.07 |  | 4.43 |  |  | 13.64 | 17.72
431 |  | 600000017 |  | 71208 | ELETRODUTO DE PVC RIGIDO DIAMETRO 4" |  | 30.2 | M | 12 |  | 46.2 |  | 47.41 | 93.61 |  | 60.15 |  | 61.72 |  | 121.88 |  |  | 1123.32 | 1462.56
389 |  | 600000018 |  | CPU12252 | CURVA PARA ELETRODUTO DE PVC RÍGIDO ROSCÁVEL, DIÂM = 110MM (4") |  | 30.2 | un | 2 |  | 30.08 |  | 54.9 | 84.98 |  | 39.16 |  | 71.47 |  | 110.64 |  |  | 169.96 | 221.28
391 |  | 600000019 |  | CPU12257 | LUVA PARA ELETRODUTO DE PVC RÍGIDO ROSCÁVEL, DIÂM = 110MM (4") |  | 30.2 | un | 7 |  | 17.1 |  | 21.95 | 39.05 |  | 22.26 |  | 28.57 |  | 50.84 |  |  | 273.35 | 355.88
433 |  | 600000020 |  | 71218 | ELETRODUTO EM AÇO GALVANIZADO A FOGO DIÂMETRO 4" - PESADO |  | 30.2 | M | 3 |  | 109.34 |  | 94.82 | 204.16 |  | 142.36 |  | 123.45 |  | 265.81 |  |  | 612.48 | 797.43
539 |  | 600000021 |  | CPU12342 | CURVA 90 GRAUS PARA ELETRODUTO, EM ACO GALVANIZADO ELETROLITICO, COM ROSCA, DIAMETRO DE 100 MM (4"") |  | 30.2 | un | 1 |  | 130.2 |  | 13.27 | 143.47 |  | 169.52 |  | 17.27 |  | 186.79 |  |  | 143.47 | 186.79
393 |  | 600000022 |  | CPU12259 | LUVA PARA ELETRODUTO GALVANIZADO, DIÂM = 4" |  | 30.2 | un | 2 |  | 22.92 |  | 23.7 | 46.62 |  | 29.84 |  | 30.85 |  | 60.69 |  |  | 93.24 | 121.38
417 |  | 600000023 |  | CPU12277 | CAIXA PORTA LUVAS DE MADEIRA, DIMENSÕES APROXIMADAS: 46 × 22 × 18 cm, PARA FIXAÇÃO EM PAREDE |  | 30.2 | un | 1 |  | 70.29 |  | 1.01 | 71.3 |  | 91.51 |  | 1.31 |  | 92.83 |  |  | 71.3 | 92.83
435 |  | 600000024 |  | 85001 | EXTINTOR CO2 (6 KG) - CAPACIDADE EXTINTORA 5 BC |  | 30.2 | Un | 1 |  | 611.68 |  | 20.43 | 632.11 |  | 796.4 |  | 26.59 |  | 823 |  |  | 632.11 | 823
395 |  | 600000025 |  | CPU12260 | ESTRADO (TAPETE) DE BORRACHA ISOLANTE 15 KV - DIMENSÕES 1.000 X 1.000 X 25 MM |  | 30.2 | PÇ | 3 |  | 532.26 |  | 284.46 | 816.72 |  | 693 |  | 370.36 |  | 1063.36 |  |  | 2450.16 | 3190.08
438 |  | 600000026 |  | 72614 | TRANSFORMADOR TRIFASICO 500 KVA, 13,8 KV - SECO |  | 30.2 | Un | 1 |  | 64176 |  | 284.46 | 64460.46 |  | 83557.15 |  | 370.36 |  | 83927.51 |  |  | 64460.46 | 83927.51
637 |  | 600000027 |  | CPU12748 | FORNECIMENTO DE CUBÍCULO DE MÉDIA TENSÃO, PARA USO AO TEMPO, CLASSE 15 KV |  | 25.82 | CJ | 1 |  | 134624.71 |  | 0 | 134624.71 |  | 169384.81 |  | 0 |  | 169384.81 |  |  | 134624.71 | 169384.81
633 |  | 600000028 |  | CPU12564 | INSTALAÇÃO DE CUBÍCULO DE MÉDIA TENSÃO, PARA USO AO TEMPO, CLASSE 15 KV |  | 30.2 | CJ | 1 |  | 5600 |  | 216.34 | 5816.34 |  | 7291.2 |  | 281.67 |  | 7572.87 |  |  | 5816.34 | 7572.87
440 |  | 600000029 |  | 71614 | LUMINÁRIA TIPO ARANDELA DE USO INTERNO - BASE E-27 |  | 30.2 | un | 18 |  | 81.99 |  | 15.29 | 97.28 |  | 106.75 |  | 19.9 |  | 126.65 |  |  | 1751.04 | 2279.7
442 |  | 600000030 |  | 71539 | LÂMPADA BULBO LED, BASE E27, BIVOLT 17/20 W, 1500 A 1900 LUMENS, LUZ BRANCA |  | 30.2 | un | 18 |  | 12.49 |  | 3.78 | 16.27 |  | 16.26 |  | 4.92 |  | 21.18 |  |  | 292.86 | 381.24
444 |  | 600000031 |  | 72476 | TAMPA PARA CONDULETE METÁLICO PARA 1 TOMADA |  | 30.2 | un | 11 |  | 5.52 |  | 1.42 | 6.94 |  | 7.18 |  | 1.84 |  | 9.03 |  |  | 76.34 | 99.33
446 |  | 600000032 |  | 72578 | TOMADA HEXAGONAL 2P + T - 10A - 250V |  | 30.2 | Un | 11 |  | 9.72 |  | 13.74 | 23.46 |  | 12.65 |  | 17.88 |  | 30.54 |  |  | 258.06 | 335.94
448 |  | 600000033 |  | 70929 | CONDULETE METÁLICO - CAIXA COM 5 ENTRADAS |  | 30.2 | un | 33 |  | 9.5 |  | 16.11 | 25.61 |  | 12.36 |  | 20.97 |  | 33.34 |  |  | 845.13 | 1100.22
450 |  | 600000034 |  | 70391 | BUCHA DE NYLON S-6 |  | 30.2 | Un | 122 |  | 0.16 |  | 0.75 | 0.91 |  | 0.2 |  | 0.97 |  | 1.18 |  |  | 111.02 | 143.96
452 |  | 600000035 |  | 71861 | PARAFUSO P/BUCHA S-6 |  | 30.2 | Un | 122 |  | 0.24 |  | 0.47 | 0.71 |  | 0.31 |  | 0.61 |  | 0.92 |  |  | 86.62 | 112.24
454 |  | 600000036 |  | 72395 | TAMPA CEGA PARA CONDULETE METÁLICO |  | 30.2 | Un | 4 |  | 4.28 |  | 1.42 | 5.7 |  | 5.57 |  | 1.84 |  | 7.42 |  |  | 22.8 | 29.68
456 |  | 600000037 |  | 71440 | INTERRUPTOR SIMPLES (1 SECAO) |  | 30.2 | Un | 2 |  | 8.69 |  | 9.94 | 18.63 |  | 11.31 |  | 12.94 |  | 24.25 |  |  | 37.26 | 48.5
541 |  | 600000038 |  | CPU12349 | BLOCO AUTÔNOMO DE ILUMINAÇÃO DE EMERGÊNCIA COM DOIS REFLETORES - FORNECIMENTO E INSTALAÇÃO |  | 30.2 | un | 4 |  | 261.88 |  | 6.96 | 268.84 |  | 340.96 |  | 9.06 |  | 350.02 |  |  | 1075.36 | 1400.08
459 |  | 600000039 |  | 71211 | ELETRODUTO EM AÇO GALVANIZADO A FOGO DIÂMETRO 3/4" - PESADO |  | 30.2 | M | 100 |  | 28.44 |  | 14.22 | 42.66 |  | 37.02 |  | 18.51 |  | 55.54 |  |  | 4266 | 5554
542 |  | 600000040 |  | CPU12350 | CURVA 90 GRAUS PARA ELETRODUTO, AÇO GALVANIZADO, DN 20 MM (3/4''), APARENTE - FORNECIMENTO E INSTALAÇÃO. AF_10/2022 |  | 30.2 | un | 19 |  | 13.59 |  | 6.06 | 19.65 |  | 17.69 |  | 7.89 |  | 25.58 |  |  | 373.35 | 486.02
544 |  | 600000041 |  | CPU12351 | LUVA DE EMENDA PARA ELETRODUTO, AÇO GALVANIZADO, DN 20 MM (3/4''), APARENTE - FORNECIMENTO E INSTALAÇÃO |  | 30.2 | un | 1 |  | 4.71 |  | 4.03 | 8.74 |  | 6.13 |  | 5.24 |  | 11.37 |  |  | 8.74 | 11.37
420 |  | 600000042 |  | CPU12282 | CANTONEIRA ""ZZ"" PARA FIXAÇÃO DE PERFILADO, REF. MOPA OU SIMILAR |  | 30.2 | un | 14 |  | 3.05 |  | 4.73 | 7.78 |  | 3.97 |  | 6.15 |  | 10.12 |  |  | 108.92 | 141.68
425 |  | 600000043 |  | CPU12285 | EMENDA EXTERNA, PARA PERFILADO TIPO ""I"", 38 X 38 MM, REF. CKP 116 OU SIMILAR |  | 30.2 | un | 7 |  | 2.36 |  | 9.47 | 11.83 |  | 3.07 |  | 12.32 |  | 15.4 |  |  | 82.81 | 107.8
461 |  | 600000044 |  | 72325 | SAIDA HORIZONTAL PARA ELETRODUTO D=3/4" |  | 30.2 | Un | 17 |  | 2.08 |  | 5.68 | 7.76 |  | 2.7 |  | 7.39 |  | 10.1 |  |  | 131.92 | 171.7
419 |  | 600000045 |  | CPU12279 | TALA PLANA PERFURADA 38MM PARA ELETROCALHA METÁLICA |  | 30.2 | un | 14 |  | 1.25 |  | 4.57 | 5.82 |  | 1.62 |  | 5.95 |  | 7.57 |  |  | 81.48 | 105.98
591 |  | 600000046 |  | CPU12454 | TERMINAL PARA PERFILADO #38X38 |  | 30.2 | un | 2 |  | 2.3 |  | 3.65 | 5.95 |  | 2.99 |  | 4.75 |  | 7.74 |  |  | 11.9 | 15.48
552 |  | 600000047 |  | CPU12361 | CHUMBADOR PARABOLT Ø 1/4" X 2" |  | 30.2 | un | 28 |  | 1.7 |  | 2.24 | 3.94 |  | 2.21 |  | 2.91 |  | 5.12 |  |  | 110.32 | 143.36
550 |  | 600000048 |  | CPU12359 | PARAFUSO CABEÇA LENTILHA 1/4" X 5/8", ROSCA TOTAL |  | 30.2 | un | 56 |  | 0.62 |  | 2.24 | 2.86 |  | 0.8 |  | 2.91 |  | 3.72 |  |  | 160.16 | 208.32
546 |  | 600000049 |  | CPU12354 | PORCA EM AÇO INOX SEXTAVADA 1/4" |  | 30.2 | un | 56 |  | 1 |  | 2.24 | 3.24 |  | 1.3 |  | 2.91 |  | 4.21 |  |  | 181.44 | 235.76
465 |  | 600000050 |  | 72660 | VERGALHAO ROSCA TOTAL D=1/4" |  | 30.2 | M | 10 |  | 4.3 |  | 11.36 | 15.66 |  | 5.59 |  | 14.79 |  | 20.38 |  |  | 156.6 | 203.8
587 |  | 600000051 |  | CPU12450 | ABRAÇADEIRA METÁLICA TIPO ?D? DE 3/4? COM PARAFUSO DE FIXAÇÃO |  | 30.2 | un | 56 |  | 1.35 |  | 4.6 | 5.95 |  | 1.75 |  | 5.98 |  | 7.74 |  |  | 333.2 | 433.44
427 |  | 600000052 |  | CPU12291 | PERFILADO, PRÉ-ZINCADO A FOGO, PERFURADO 38 X 38MM |  | 30.2 | m | 21 |  | 9.6 |  | 22.88 | 32.48 |  | 12.49 |  | 29.78 |  | 42.28 |  |  | 682.08 | 887.88
467 |  | 600000053 |  | 70701 | CAIXA PARA QUADRO DE COMANDO METÁLICA DE SOBREPOR 20X20X12 CM |  | 30.2 | Un | 1 |  | 180.8 |  | 59.26 | 240.06 |  | 235.4 |  | 77.15 |  | 312.55 |  |  | 240.06 | 312.55
469 |  | 600000054 |  | 3939 | DISPOSITIVO DE PROTEÇÃO CONTRA SURTOS(DPS) 275V DE 8 A 40KA |  | 30.2 | un | 4 |  | 62.72 |  | 0 | 0 |  | 81.66 |  | 0 |  | 81.66 |  |  | 250.88 | 326.64
470 |  | 600000055 |  | 71171 | DISJUNTOR MONOPOLAR DE 10 A 32-A |  | 30.2 | Un | 3 |  | 11.26 |  | 14.22 | 25.48 |  | 14.66 |  | 18.51 |  | 33.17 |  |  | 76.44 | 99.51
472 |  | 600000056 |  | 71174 | DISJUNTOR TRIPOLAR 40 A 50A |  | 30.2 | Un | 1 |  | 56.96 |  | 42.66 | 99.62 |  | 74.16 |  | 55.54 |  | 129.7 |  |  | 99.62 | 129.7
481 |  | 600000057 |  | CPU12310 | CABO DE COBRE DE 35 MM², ISOLAMENTO 15/25 KV - ISOLAÇÃO EPR 105°C |  | 30.2 | m | 20 |  | 95.03 |  | 1.42 | 96.45 |  | 123.72 |  | 1.84 |  | 125.57 |  |  | 1929 | 2511.4
381 |  | 600000058 |  | CPU12218 | CABO DE COBRE FLEXÍVEL ISOLADO, 2,5 MM², ANTI-CHAMA 0,6/1,0 KV, PARA CIRCUITOS TERMINAIS - FORNECIMENTO E INSTALAÇÃO. AF_03/2023 |  | 30.2 | m | 600 |  | 3.58 |  | 1.37 | 4.95 |  | 4.66 |  | 1.78 |  | 6.44 |  |  | 2970 | 3864
475 |  | 600000059 |  | 70518 | CABO FLEXÍVEL EPR/XLPE (90°C), 0,6/1 KV - 185 MM2 |  | 30.2 | M | 220 |  | 145.1 |  | 15.4 | 160.5 |  | 188.92 |  | 20.05 |  | 208.97 |  |  | 35310 | 45973.4
477 |  | 600000060 |  | 70515 | CABO FLEXÍVEL EPR/XLPE (90°C), 0,6/1 KV, 95 MM2 |  | 30.2 | M | 20 |  | 80.78 |  | 8.52 | 89.3 |  | 105.17 |  | 11.09 |  | 116.26 |  |  | 1786 | 2325.2
479 |  | 600000061 |  | 70509 | CABO FLEXÍVEL EPR/XLPE (90°C), 0,6/1 KV - 10MM2 |  | 30.2 | M | 5 |  | 9.29 |  | 3.31 | 12.6 |  | 12.09 |  | 4.3 |  | 16.4 |  |  | 63 | 82
586 |  | 600000062 |  | CPU12446 | PLACA DE SINALIZAÇÃO EM CHAPA DE AÇO N.16, COM PINTURA REFLETIVA ?SOMENTE PESSOAL AUTORIZADO? |  | 30.2 | m2 | 4 |  | 924 |  | 10.18 | 934.18 |  | 1203.04 |  | 13.25 |  | 1216.3 |  |  | 3736.72 | 4865.2
584 |  | 600000063 |  | CPU12441 | PLACA DE ADVERTÊNCIA EM CHAPA DE AÇO, COM PINTURA REFLETIVA ?PERIGO ALTA TENSÃO?. |  | 30.2 | m2 | 4 |  | 924 |  | 10.18 | 934.18 |  | 1203.04 |  | 13.25 |  | 1216.3 |  |  | 3736.72 | 4865.2
592 |  | 600000064 |  | CPU2384 | ALICATE PARA MOLDE DE SOLDA EXOTERMICA |  | 30.2 | un | 1 |  | 92.74 |  | 0 | 92.74 |  | 120.74 |  | 0 |  | 120.74 |  |  | 92.74 | 120.74
482 |  | 600000065 |  | 70257 | ATERRAMENTO - SOLDA EXOTÉRMICA - CARTUCHO 150 G |  | 30.2 | un | 32 |  | 29.29 |  | 11.85 | 41.14 |  | 38.13 |  | 15.42 |  | 53.56 |  |  | 1316.48 | 1713.92
485 |  | 600000066 |  | 70255 | ATERRAMENTO - SOLDA EXOTÉRMICA - CARTUCHO 90 G |  | 30.2 | un | 4 |  | 20.52 |  | 11.85 | 32.37 |  | 26.71 |  | 15.42 |  | 42.14 |  |  | 129.48 | 168.56
501 |  | 600000067 |  | CPU12321 | CAIXA DE ATERRAMENTO EM CONCRETO PRE-MOLDADO, DIAMETRO DE 0,30 M E ALTURA DE 0,35 M, SEM FUNDO E COM TAMPA |  | 30.2 | un | 2 |  | 192.94 |  | 11.55 | 204.49 |  | 251.2 |  | 15.03 |  | 266.24 |  |  | 408.98 | 532.48
379 |  | 600000068 |  | CPU12212 | HASTE DE ATERRAMENTO, DIÂMETRO 5/8", COM 3 METROS - FORNECIMENTO E INSTALAÇÃO. AF_08/2023 |  | 30.2 | un | 36 |  | 59.85 |  | 11.76 | 71.61 |  | 77.92 |  | 15.31 |  | 93.23 |  |  | 2577.96 | 3356.28
594 |  | 600000069 |  | CPU7480 | MOLDE PARA SOLDA EXOTÉRMICA TIPO HCT |  | 30.2 | un | 1 |  | 32.7 |  | 35.55 | 68.25 |  | 42.57 |  | 46.28 |  | 88.86 |  |  | 68.25 | 88.86
596 |  | 600000070 |  | CPU11094 | MOLDE PARA SOLDA EXOTÉRMICA TIPO HTH |  | 30.2 | un | 1 |  | 35.52 |  | 0 | 35.52 |  | 46.24 |  | 0 |  | 46.24 |  |  | 35.52 | 46.24
604 |  | 600000071 |  | CPU11093 | MOLDE PARA SOLDA EXOTÉRMICA TIPO HCX |  | 30.2 | un | 1 |  | 35.98 |  | 0 | 35.98 |  | 46.84 |  | 0 |  | 46.84 |  |  | 35.98 | 46.84
373 |  | 600000072 |  | CPU12206 | Terminal de compressão para cabo de 35 mm2 - fornecimento e instalação |  | 30.2 | un | 25 |  | 3.64 |  | 1.51 | 5.15 |  | 4.73 |  | 1.96 |  | 6.7 |  |  | 128.75 | 167.5
377 |  | 600000073 |  | CPU12209 | Terminal de compressão para cabo de 95 mm2 - fornecimento e instalação |  | 30.2 | un | 2 |  | 9.52 |  | 1.62 | 11.14 |  | 12.39 |  | 2.1 |  | 14.5 |  |  | 22.28 | 29
487 |  | 600000074 |  | 70543 | CABO DE COBRE NU 35 MM2 (3,24 M/KG) |  | 30.2 | M | 80 |  | 33.28 |  | 7.57 | 40.85 |  | 43.33 |  | 9.85 |  | 53.18 |  |  | 3268 | 4254.4
489 |  | 600000075 |  | 70546 | CABO DE COBRE NU 95 MM2 (1,19 M/KG) |  | 30.2 | M | 200 |  | 98.27 |  | 16.11 | 114.38 |  | 127.94 |  | 20.97 |  | 148.92 |  |  | 22876 | 29784
491 |  | 600000076 |  | 71035 | CONECTOR TIPO PARAFUSO FENDIDO 35 MM2 |  | 30.2 | Un | 25 |  | 11.89 |  | 14.22 | 26.11 |  | 15.48 |  | 18.51 |  | 33.99 |  |  | 652.75 | 849.75
493 |  | 600000077 |  | 70267 | BARRA DE COBRE 2" X 1/8" (1,3905 KG/M) |  | 30.2 | m | 0.3 |  | 185.03 |  | 31.75 | 216.78 |  | 240.9 |  | 41.33 |  | 282.24 |  |  | 65.03 | 84.67
495 |  | 600000078 |  | 71460 | ISOLADOR EPOXI 25X30 (BUJAO) |  | 30.2 | Un | 4 |  | 8.49 |  | 14.22 | 22.71 |  | 11.05 |  | 18.51 |  | 29.56 |  |  | 90.84 | 118.24
630 |  | 600000079 |  | CPU12562 | POSTE DE CONCRETO DUPLO T (DT) 12/300 - FORNECIMENTO |  | 30.2 | un | 1 |  | 1341.6 |  | 0 | 1341.6 |  | 1746.76 |  | 0 |  | 1746.76 |  |  | 1341.6 | 1746.76
559 |  | 600000080 |  | 71380 | HASTE REVESTIDA COBRE(COPPERWELD) 5/8" X 2,40 M C/CONECTOR |  | 30.2 | Un | 5 |  | 154.32 |  | 14.22 | 168.54 |  | 200.92 |  | 18.51 |  | 219.43 |  |  | 842.7 | 1097.15
561 |  | 600000081 |  | 70544 | CABO DE COBRE NU 50 MM2 (2,25 M/KG) |  | 30.2 | M | 30 |  | 45.06 |  | 8.05 | 53.11 |  | 58.66 |  | 10.48 |  | 69.14 |  |  | 1593.3 | 2074.2
606 |  | 600000082 |  | 71110 | CRUZETA POLIMÉRICA 90X112X2400 MM |  | 30.2 | Un | 2 |  | 343.74 |  | 21.8 | 365.54 |  | 447.54 |  | 28.38 |  | 475.93 |  |  | 731.08 | 951.86
563 |  | 600000083 |  | 70204 | ALÇA PRÉ-FORMADA DE DISTRIBUIÇÃO CA/CAA 4 AWG |  | 30.2 | Un | 3 |  | 3.28 |  | 11.85 | 15.13 |  | 4.27 |  | 15.42 |  | 19.69 |  |  | 45.39 | 59.07
565 |  | 600000084 |  | 71476 | ISOLADOR DE ANCORAGEM POLIMÉRICO 15KV |  | 30.2 | un | 3 |  | 103.77 |  | 9.47 | 113.24 |  | 135.1 |  | 12.32 |  | 147.43 |  |  | 339.72 | 442.29
609 |  | 600000085 |  | CPU12507 | FORNECIMENTO DE GANCHO DE OLHAL C/ FURO 18 MM |  | 30.2 | un | 3 |  | 14.9 |  | 0 | 14.9 |  | 19.39 |  | 0 |  | 19.39 |  |  | 44.7 | 58.17
611 |  | 600000086 |  | CPU12512 | FORNECIMENTO DE PARAFUSO CABEÇA QUADRADA 16 X 400MM |  | 30.2 | un | 3 |  | 19.7 |  | 0 | 19.7 |  | 25.64 |  | 0 |  | 25.64 |  |  | 59.1 | 76.92
583 |  | 600000087 |  | CPU12427 | PARAFUSO OLHAL GALVANIZADO A FOGO M16 X 400 MM COM UMA PORCA |  | 30.2 | un | 3 |  | 32.88 |  | 14.22 | 47.1 |  | 42.8 |  | 18.51 |  | 61.32 |  |  | 141.3 | 183.96
613 |  | 600000088 |  | CPU12514 | FORNECIMENTO DE PÁRA-RAIO DE DISTRIBUIÇÃO POLIMÉRICO, ZNO, 10KA - REV. 01/202 3 |  | 30.2 | un | 3 |  | 192 |  | 0 | 192 |  | 249.98 |  | 0 |  | 249.98 |  |  | 576 | 749.94
567 |  | 600000089 |  | 70507 | CABECOTE DE LIGA DE ALUMINIO DIAM. 4" |  | 30.2 | Un | 1 |  | 41.12 |  | 26.07 | 67.19 |  | 53.53 |  | 33.94 |  | 87.48 |  |  | 67.19 | 87.48
617 |  | 600000090 |  | CPU12529 | IMPLANTAÇÃO DE ESTRUTURA DE MUFLA PARA REDE DE DISTRIBUIÇÃO AÉREA, INCLUSIVE MUFLA TERMINAL CONTRATIL À FRIO 12 / 20 KV |  | 30.2 | un | 1 |  | 3852.39 |  | 52.46 | 3904.85 |  | 5015.81 |  | 68.3 |  | 5084.11 |  |  | 3904.85 | 5084.11
623 |  | 600000091 |  | CPU12539 | FORNECIMENTO E INSTALÇÃO DE MUFLA TERMINAL PRIMARIA UNIPOLAR USO INTERNO PARA CABO 35/120MM2 ISOLACAO 15/25KV EM EPR - BORRACHA DE SILICONE |  | 30.2 | un | 9 |  | 223 |  | 81.12 | 304.12 |  | 290.34 |  | 105.61 |  | 395.96 |  |  | 2737.08 | 3563.64
433 |  | 600000092 |  | 71218 | ELETRODUTO EM AÇO GALVANIZADO A FOGO DIÂMETRO 4" - PESADO |  | 30.2 | M | 9 |  | 109.34 |  | 94.82 | 204.16 |  | 142.36 |  | 123.45 |  | 265.81 |  |  | 1837.44 | 2392.29
569 |  | 600000093 |  | 71158 | CURVA DE 90 GRAUS AÇO GALVANIZADO DIÂMETRO 4" |  | 30.2 | Un | 1 |  | 242.73 |  | 85.33 | 328.06 |  | 316.03 |  | 111.09 |  | 427.13 |  |  | 328.06 | 427.13
571 |  | 600000094 |  | 70218 | ARAME DE AÇO GALVANIZADO Nº 12 BWG |  | 30.2 | M | 10 |  | 0.69 |  | 1.93 | 2.62 |  | 0.89 |  | 2.51 |  | 3.41 |  |  | 26.2 | 34.1
558 |  | 600000095 |  | CPU12417 | FORNECIMENTO E INSTALAÇÃO DE NO-BREAK 110/220 V, 1,2 KVA COM 03 SAÍDAS AC |  | 30.2 | un | 1 |  | 912.28 |  | 13.72 | 926 |  | 1187.78 |  | 17.86 |  | 1205.65 |  |  | 926 | 1205.65
556 |  | 600000096 |  | CPU12413 | CABO 4x1,5mm² COBRE ISOLAÇÃO PVC BLINDADO |  | 30.2 | m | 5 |  | 7.14 |  | 5.02 | 12.16 |  | 9.29 |  | 6.53 |  | 15.83 |  |  | 60.8 | 79.15
572 |  | 600000097 |  | 71212 | ELETRODUTO EM AÇO GALVANIZADO A FOGO DIÂMETRO 1" - PESADO |  | 30.2 | M | 9 |  | 28.15 |  | 18.95 | 47.1 |  | 36.65 |  | 24.67 |  | 61.32 |  |  | 423.9 | 551.88
574 |  | 600000098 |  | 71152 | CURVA DE 90 GRAUS AÇO GALVANIZADO DIAM.1" |  | 30.2 | Un | 2 |  | 9.05 |  | 6.63 | 15.68 |  | 11.78 |  | 8.63 |  | 20.41 |  |  | 31.36 | 40.82
576 |  | 600000099 |  | 71702 | LUVA EM AÇO GALVANIZADO DIÂMETRO 1" |  | 30.2 | Un | 7 |  | 5.41 |  | 2.84 | 8.25 |  | 7.04 |  | 3.69 |  | 10.74 |  |  | 57.75 | 75.18
578 |  | 600000100 |  | 70372 | ABRAÇADEIRA METALICA TIPO "D" DIAM. 1" |  | 30.2 | Un | 5 |  | 1.11 |  | 0.47 | 1.58 |  | 1.44 |  | 0.61 |  | 2.05 |  |  | 7.9 | 10.25
554 |  | 600000101 |  | CPU12408 | CAIXA DE MEDIÇÃO EM MÉDIA TENSÃO PARA SUBESTAÇÃO ABRIGADA HOMOLOGADA PELA EQUATORIAL 500x580x200mm CORPO EM AÇO CHAPA 18 |  | 30.2 | un | 1 |  | 793.6 |  | 148.91 | 942.51 |  | 1033.26 |  | 193.88 |  | 1227.14 |  |  | 942.51 | 1227.14
626 |  | 600000102 |  | CPU12560 | PARAMETRIZAÇÃO DO RELÊ DE PROTEÇÃO INDIRETA DE DISJUNTOR EM MÉDIA TENSÃO |  | 30.2 | un | 1 |  | 3247.37 |  | 0 | 3247.37 |  | 4228.07 |  | 0 |  | 4228.07 |  |  | 3247.37 | 4228.07
627 |  | 600000103 |  | CPU12561 | SERVICOS DE COMISSIONAMENTO, TESTES E TREINAMENTO PESSOAL PARA UTILIZACAO DE SUBESTACAO ABAIXADORA DE TENSAO |  | 30.2 | un | 1 |  | 0 |  | 10269.95 | 10269.95 |  | 0 |  | 13371.47 |  | 13371.47 |  |  | 10269.95 | 13371.47
624 |  | 600000104 |  | CPU12558 | PARAMETRIZACAO EM GERADOR DE ENERGIA |  | 30.2 | un | 1 |  | 0 |  | 131.02 | 131.02 |  | 0 |  | 170.58 |  | 170.58 |  |  | 131.02 | 170.58
580 |  | 600000105 |  | 71500 | ISOLADOR, PINO 15 KV ROSCA 25 MM |  | 30.2 | Un | 6 |  | 41.99 |  | 9.47 | 51.46 |  | 54.67 |  | 12.32 |  | 67 |  |  | 308.76 | 402
Total do grupo: | [22 empty] | 687045.52 | 874934.53
Código |  | Referência |  | Cód. Auxiliar | Serviço |  | BDI(%) | Unid. | Quantidade |  | Material |  | M.Obra | Custo Unit. |  | Mat. c/ BDI |  | M.O c/ BDI |  | Preço Unit. |  |  | Total sem BDI | Total com BDI
|  | 7 |  |  | ALVENARIAS E DIVISÓRIAS
354 |  | 700000001 |  | CPU12194 | ALVENARIA DE VEDAÇÃO DE BLOCOS VAZADOS DE CONCRETO DE 19X19X39 CM (ESPESSURA 19 CM) E ARGAMASSA DE ASSENTAMENTO COM PREPARO EM BETONEIRA |  | 30.2 | m2 | 138.09 |  | 74.98 |  | 41.96 | 116.94 |  | 97.62 |  | 54.63 |  | 152.25 |  |  | 16148.24 | 21024.2
367 |  | 700000002 |  | CPU12197 | ALVENARIA DE VEDAÇÃO DE BLOCOS VAZADOS DE CONCRETO DE 11,5X19X39 CM (ESPESSURA 11,5 CM) E ARGAMASSA DE ASSENTAMENTO COM PREPARO EM BETONEIRA |  | 30.2 | m2 | 80.73 |  | 59.19 |  | 41.96 | 101.15 |  | 77.06 |  | 54.63 |  | 131.69 |  |  | 8165.83 | 10631.33
182 |  | 700000003 |  | 100204 | CUNHAMENTO/ALVENARIAS COM TIJOLO COMUM |  | 30.2 | m | 55.76 |  | 8.98 |  | 9.34 | 18.32 |  | 11.69 |  | 12.16 |  | 23.85 |  |  | 1021.52 | 1329.87
Total do grupo: | [22 empty] | 25335.59 | 32985.4
Código |  | Referência |  | Cód. Auxiliar | Serviço |  | BDI(%) | Unid. | Quantidade |  | Material |  | M.Obra | Custo Unit. |  | Mat. c/ BDI |  | M.O c/ BDI |  | Preço Unit. |  |  | Total sem BDI | Total com BDI
|  | 8 |  |  | IMPERMEABILIZAÇÃO
184 |  | 800000001 |  | 120902 | IMPERMEABILIZACAO VIGAS BALDRAMES E=2,0 CM |  | 30.2 | m2 | 33.16 |  | 12.79 |  | 27.51 | 40.3 |  | 16.65 |  | 35.81 |  | 52.47 |  |  | 1336.34 | 1739.9
Total do grupo: | [22 empty] | 1336.34 | 1739.9
Código |  | Referência |  | Cód. Auxiliar | Serviço |  | BDI(%) | Unid. | Quantidade |  | Material |  | M.Obra | Custo Unit. |  | Mat. c/ BDI |  | M.O c/ BDI |  | Preço Unit. |  |  | Total sem BDI | Total com BDI
|  | 9 |  |  | ESTRUTURAS METÁLICAS
422 |  | 900000001 |  | 150204 | ESTRUTURA METÁLICA CONVENCIONAL EM AÇO DO TIPO MR-250 / ASTM A36 COM FUNDO ANTICORROSIVO |  | 30.2 | Kg | 1081.32 |  | 17.76 |  | 0 | 17.76 |  | 23.12 |  | 0 |  | 23.12 |  |  | 19204.24 | 25000.11
Total do grupo: | [22 empty] | 19204.24 | 25000.11
Código |  | Referência |  | Cód. Auxiliar | Serviço |  | BDI(%) | Unid. | Quantidade |  | Material |  | M.Obra | Custo Unit. |  | Mat. c/ BDI |  | M.O c/ BDI |  | Preço Unit. |  |  | Total sem BDI | Total com BDI
|  | 10 |  |  | COBERTURAS
190 |  | 1000000001 |  | 160601 | CALHA DE CHAPA GALVANIZADA Nº 26 DESENVOLVIMENTO 60 CM |  | 30.2 | m | 19.25 |  | 27.72 |  | 42.44 | 70.16 |  | 36.09 |  | 55.25 |  | 91.34 |  |  | 1350.58 | 1758.29
193 |  | 1000000002 |  | 160602 | RUFO DE CHAPA GALVANIZADA Nº 26 DESENVOLVIMENTO 40 CM |  | 30.2 | m | 30.15 |  | 20.92 |  | 22.71 | 43.63 |  | 27.23 |  | 29.56 |  | 56.8 |  |  | 1315.44 | 1712.52
195 |  | 1000000003 |  | 160971 | COBERTURA COM TELHA TERMOACUSTICA TRAPEZOIDAL NÚCLEO PIR 30MM EM AÇO GALVALUME, #0,43MM (TELHA/FILME) |  | 30.2 | m2 | 100.11 |  | 184.24 |  | 2.76 | 187 |  | 239.88 |  | 3.59 |  | 243.47 |  |  | 18720.57 | 24373.78
Total do grupo: | [22 empty] | 21386.59 | 27844.59
Código |  | Referência |  | Cód. Auxiliar | Serviço |  | BDI(%) | Unid. | Quantidade |  | Material |  | M.Obra | Custo Unit. |  | Mat. c/ BDI |  | M.O c/ BDI |  | Preço Unit. |  |  | Total sem BDI | Total com BDI
|  | 11 |  |  | ESQUADRIAS METÁLICAS
272 |  | 1100000001 |  | CPU516 | PORTA DE ABRIR EM ALUMINIO, 02 FOLHAS VENEZIANA, ACABAMENTO EM PINTURA ELETROSTÁTICA BRANCA - INCLUSO FERRAGENS (M.O.FAB.INC.MAT.) |  | 30.2 | m2 | 10.08 |  | 576.69 |  | 53.4 | 630.09 |  | 750.85 |  | 69.52 |  | 820.37 |  |  | 6351.3 | 8269.32
247 |  | 1100000002 |  | 180281 | PORTÃO DE ABRIR 01 FOLHA TELA/TUBO FoGo 1.1/2" PT3 C/FERRAGENS |  | 30.2 | m2 | 10.56 |  | 341.71 |  | 56 | 397.71 |  | 444.9 |  | 72.91 |  | 517.81 |  |  | 4199.81 | 5468.07
289 |  | 1100000003 |  | CPU629 | JANELA VENEZIANA VENTILADA, FIXA, ALUMÍNIO - FORNECIMENTO E INSTALAÇÃO - PINTURA BRANCO |  | 30.2 | m2 | 8.45 |  | 975.37 |  | 0 | 975.37 |  | 1269.93 |  | 0 |  | 1269.93 |  |  | 8241.87 | 10730.9
463 |  | 1100000004 |  | CPU12308 | JANELA EM ALUMÍNIO TIPO MOLDURA FIXA COM VIDRO ARAMADO |  | 30.2 | m2 | 2.5 |  | 865.75 |  | 56.97 | 922.72 |  | 1127.2 |  | 74.17 |  | 1201.38 |  |  | 2306.8 | 3003.45
526 |  | 1100000005 |  | CPU12064 | PEITORIL EM GRANITO, ASSENTADO COM ARGAMASSA 1:6 COM PLASTIFICANTE |  | 30.2 | m2 | 3.81 |  | 671.77 |  | 29.77 | 701.54 |  | 874.64 |  | 38.76 |  | 913.4 |  |  | 2672.86 | 3480.05
Total do grupo: | [22 empty] | 23772.64 | 30951.79
Código |  | Referência |  | Cód. Auxiliar | Serviço |  | BDI(%) | Unid. | Quantidade |  | Material |  | M.Obra | Custo Unit. |  | Mat. c/ BDI |  | M.O c/ BDI |  | Preço Unit. |  |  | Total sem BDI | Total com BDI
|  | 12 |  |  | REVESTIMENTO DE PAREDES
212 |  | 1200000001 |  | 200101 | CHAPISCO COMUM |  | 30.2 | m2 | 215.45 |  | 2.31 |  | 4.43 | 6.74 |  | 3 |  | 5.76 |  | 8.77 |  |  | 1452.13 | 1889.49
213 |  | 1200000002 |  | 200499 | REBOCO PAULISTA A-14 (1CALH:4ARMLC+100kgCI/M3) |  | 30.2 | m2 | 215.45 |  | 8.85 |  | 24.55 | 33.4 |  | 11.52 |  | 31.96 |  | 43.48 |  |  | 7196.03 | 9367.76
214 |  | 1200000003 |  | 200140 | CHAPISCO COMUM EM FACHADA |  | 30.2 | m2 | 262.79 |  | 2.31 |  | 4.99 | 7.3 |  | 3 |  | 6.49 |  | 9.5 |  |  | 1918.36 | 2496.5
215 |  | 1200000004 |  | 200504 | REBOCO PAULISTA A13 (1 CALH:3 ARMLC+100kgCI/M3) |  | 30.2 | m2 | 262.79 |  | 9.92 |  | 24.55 | 34.47 |  | 12.91 |  | 31.96 |  | 44.87 |  |  | 9058.37 | 11791.38
282 |  | 1200000005 |  | 201410 | MOLDURA TIPO "U" INVERTIDO EM ARGAMASSA COM 2CM DE ESPESSURA TIPO PINGADEIRA EM MURO/PLATIBANDA ( A PARTE VERTICAL DESCE 2,5CM) |  | 30.2 | m2 | 10.228 |  | 19.79 |  | 59.52 | 79.31 |  | 25.76 |  | 77.49 |  | 103.26 |  |  | 811.18 | 1056.14
Total do grupo: | [22 empty] | 20436.07 | 26601.27
Código |  | Referência |  | Cód. Auxiliar | Serviço |  | BDI(%) | Unid. | Quantidade |  | Material |  | M.Obra | Custo Unit. |  | Mat. c/ BDI |  | M.O c/ BDI |  | Preço Unit. |  |  | Total sem BDI | Total com BDI
|  | 13 |  |  | FORROS
292 |  | 1300000001 |  | 210101 | CHAPISCO EM FORRO (1CI: 3 ARG) |  | 30.2 | m2 | 96.8 |  | 3.05 |  | 6.09 | 9.14 |  | 3.97 |  | 7.92 |  | 11.9 |  |  | 884.75 | 1151.92
293 |  | 1300000002 |  | 210401 | REBOCO PAULISTA EM FORRO(1CALH:4ARML+150KG CI/M3) |  | 30.2 | m2 | 96.8 |  | 11.9 |  | 29.76 | 41.66 |  | 15.49 |  | 38.74 |  | 54.24 |  |  | 4032.68 | 5250.43
Total do grupo: | [22 empty] | 4917.43 | 6402.35
Código |  | Referência |  | Cód. Auxiliar | Serviço |  | BDI(%) | Unid. | Quantidade |  | Material |  | M.Obra | Custo Unit. |  | Mat. c/ BDI |  | M.O c/ BDI |  | Preço Unit. |  |  | Total sem BDI | Total com BDI
|  | 14 |  |  | REVESTIMENTO DE PISO
376 |  | 1400000001 |  | CPU12207 | PISO CONCRETO DESEMPENADO ESPESSURA = 10 CM |  | 30.2 | m2 | 84.57 |  | 44.63 |  | 34.1 | 78.73 |  | 58.1 |  | 44.39 |  | 102.5 |  |  | 6658.19 | 8668.42
385 |  | 1400000002 |  | CPU12225 | PISO CONCRETO DESEMPENADO ESPESSURA = 20 CM |  | 30.2 | m2 | 12.19 |  | 89.29 |  | 68.2 | 157.49 |  | 116.25 |  | 88.79 |  | 205.05 |  |  | 1919.8 | 2499.55
Total do grupo: | [22 empty] | 8577.99 | 11167.97
Código |  | Referência |  | Cód. Auxiliar | Serviço |  | BDI(%) | Unid. | Quantidade |  | Material |  | M.Obra | Custo Unit. |  | Mat. c/ BDI |  | M.O c/ BDI |  | Preço Unit. |  |  | Total sem BDI | Total com BDI
|  | 15 |  |  | PINTURA
256 |  | 1500000001 |  | 261300 | EMASSAMENTO COM MASSA PVA DUAS DEMAOS |  | 30.2 | m2 | 96.8 |  | 3.13 |  | 12.09 | 15.22 |  | 4.07 |  | 15.74 |  | 19.81 |  |  | 1473.29 | 1917.6
258 |  | 1500000002 |  | 261307 | PINTURA PVA LATEX 2 DEMAOS SEM SELADOR |  | 30.2 | m2 | 96.8 |  | 3.74 |  | 7.01 | 10.75 |  | 4.86 |  | 9.12 |  | 13.99 |  |  | 1040.6 | 1354.23
260 |  | 1500000003 |  | 261304 | EMASSAMENTO ACRILICO 2 DEMAOS |  | 30.2 | m2 | 215.45 |  | 7.27 |  | 14.44 | 21.71 |  | 9.46 |  | 18.8 |  | 28.26 |  |  | 4677.41 | 6088.61
262 |  | 1500000004 |  | 261000 | PINTURA LATEX ACRILICA 2 DEMAOS C/SELADOR |  | 30.2 | m2 | 215.45 |  | 5.66 |  | 9.74 | 15.4 |  | 7.36 |  | 12.68 |  | 20.05 |  |  | 3317.93 | 4319.77
231 |  | 1500000005 |  | 261609 | PINTURA ESMALTE ALQUIDICO ESTRUTURA METALICA 2 DEMAOS |  | 30.2 | m2 | 84.38 |  | 8.7 |  | 4.89 | 13.59 |  | 11.32 |  | 6.36 |  | 17.69 |  |  | 1146.72 | 1492.68
226 |  | 1500000006 |  | 260601 | PINTURA TEXTURIZADA C/SELADOR ACRILICO |  | 30.2 | m2 | 262.79 |  | 6.97 |  | 8.84 | 15.81 |  | 9.07 |  | 11.5 |  | 20.58 |  |  | 4154.7 | 5408.21
264 |  | 1500000007 |  | 261602 | PINTURA TINTA ESMALTE PARA ESQUADRIAS DE FERRO C FUNDO ANTICORROSIVO |  | 30.2 | m2 | 42.69 |  | 11.54 |  | 18.46 | 30 |  | 15.02 |  | 24.03 |  | 39.06 |  |  | 1280.7 | 1667.47
Total do grupo: | [22 empty] | 17091.35 | 22248.57
Código |  | Referência |  | Cód. Auxiliar | Serviço |  | BDI(%) | Unid. | Quantidade |  | Material |  | M.Obra | Custo Unit. |  | Mat. c/ BDI |  | M.O c/ BDI |  | Preço Unit. |  |  | Total sem BDI | Total com BDI
|  | 16 |  |  | DIVERSOS
235 |  | 1600000001 |  | 270501 | LIMPEZA FINAL DE OBRA - (OBRAS CIVIS) |  | 30.2 | m2 | 107.78 |  | 1.92 |  | 2.8 | 4.72 |  | 2.49 |  | 3.64 |  | 6.14 |  |  | 508.72 | 661.76
Total do grupo: | [22 empty] | 508.72 | 661.76
Total: | [22 empty] | 953844.64 | 1222278.48
[6 empty] | Material |  |  |  | Mão-de-obra com encargos |  |  |  |  | Total sem BDI | [5 empty] | Total com BDI
Serviços com BDI de 30,20% | [5 empty] | 393402.72 |  |  |  | 113228.94 |  |  |  |  | 506631.86 | [5 empty] | 659595.37
Serviços com BDI de 25,82% | [5 empty] | 447212.78 |  |  |  | 0 |  |  |  |  | 447212.78 | [5 empty] | 562683.11
Total do Orçamento : | [5 empty] | 840615.5 |  |  |  | 113228.94 |  |  |  |  | 953844.64 | [5 empty] | 1222278.48
Setor |  |  | : OC-GEMOC - GERÊNCIA DE CONTROLE DE MEDIÇÃO, ORÇAMENTO E CADASTRO DE OBRAS CIVIS
Orçamento |  |  | : 202500036009996-18/2025 | [15 empty] | Data Orçamento : 01/12/2025
Descrição |  |  | : ORÇAMENTO - BASE DO GRUPO TÁTICO 3 (GT3) DA POLÍCIA CIVIL
Desc. auxiliar |  |  | :
Versão |  |  | : BLOCO 15 - SUBESTAÇÃO - COM DESONERAÇÃO - T315 - AGOSTO/2025
Nat. Serviço |  |  | : Obra Civil
Área |  |  | : 95,01 m2
Responsável |  |  | :
Elaborador |  |  | : Paulo Victor Rodrigues de Lima
Data Base : 01/08/2025
Discriminação | [11 empty] | Custo |  |  |  |  | Preço |  |  |  |  | Preço/m2
SERVIÇOS PRELIMINARES | [11 empty] | 629.43 |  |  |  |  | 819.12 |  |  |  |  | 8.62
TRANSPORTES | [11 empty] | 800.97 |  |  |  |  | 1042.86 |  |  |  |  | 10.97
SERVIÇOS EM TERRA | [11 empty] | 1350.23 |  |  |  |  | 1757.52 |  |  |  |  | 18.49
FUNDAÇÃO | [11 empty] | 69546.09 |  |  |  |  | 90544.6 |  |  |  |  | 953
ESTRUTURA | [11 empty] | 51905.44 |  |  |  |  | 67576.14 |  |  |  |  | 711.25
INSTALAÇÕES ELÉTRICAS | [11 empty] | 687045.52 |  |  |  |  | 874934.53 |  |  |  |  | 9208.86
ALVENARIAS E DIVISÓRIAS | [11 empty] | 25335.59 |  |  |  |  | 32985.4 |  |  |  |  | 347.17
IMPERMEABILIZAÇÃO | [11 empty] | 1336.34 |  |  |  |  | 1739.9 |  |  |  |  | 18.31
ESTRUTURAS METÁLICAS | [11 empty] | 19204.24 |  |  |  |  | 25000.11 |  |  |  |  | 263.13
COBERTURAS | [11 empty] | 21386.59 |  |  |  |  | 27844.59 |  |  |  |  | 293.07
ESQUADRIAS METÁLICAS | [11 empty] | 23772.64 |  |  |  |  | 30951.79 |  |  |  |  | 325.77
REVESTIMENTO DE PAREDES | [11 empty] | 20436.07 |  |  |  |  | 26601.27 |  |  |  |  | 279.98
FORROS | [11 empty] | 4917.43 |  |  |  |  | 6402.35 |  |  |  |  | 67.38
REVESTIMENTO DE PISO | [11 empty] | 8577.99 |  |  |  |  | 11167.97 |  |  |  |  | 117.54
PINTURA | [11 empty] | 17091.35 |  |  |  |  | 22248.57 |  |  |  |  | 234.17
DIVERSOS | [11 empty] | 508.72 |  |  |  |  | 661.76 |  |  |  |  | 6.96
Total | [11 empty] | 953844.64 |  |  |  |  | 1222278.48 |  |  |  |  | 12864.67
SCO - Sistema de Custos e Orçamentos