## Relatório
| GOINFRA - Agência Goiana de Infraestrutura e Transportes | [15 empty] | 22/12/2025 - 17:19
Orçamento Analitico
Setor |  | : OC-GEMOC - GERÊNCIA DE CONTROLE DE MEDIÇÃO, ORÇAMENTO E CADASTRO DE OBRAS CIVIS
Orçamento |  | : 202500036009996-17/2025 | [12 empty] | Data Orçamento : 01/12/2025
Descrição |  | : ORÇAMENTO - BASE DO GRUPO TÁTICO 3 (GT3) DA POLÍCIA CIVIL
Desc. auxiliar |  | :
Versão |  | : BLOCO 15 - SUBESTAÇÃO - SEM DESONERAÇÃO - T316 - AGOSTO/2025
Nat. Serviço |  | : Obra Civil
Área |  | : 95,01 m2
Responsável |  | :
Elaborador |  | : Paulo Victor Rodrigues de Lima
Data Base : 01/08/2025
Cód. Auxiliar |  | Serviço | BDI(%) |  | Unid. | Quantidade | Material | M.Obra | Serviço | Custo Unit. |  | Mat. c/ BDI |  | M.O c/ BDI |  | Preço Unit. |  |  | Total sem BDI | Total com BDI
SERVIÇOS PRELIMINARES
20701 |  | LOCAÇÃO DA OBRA, EXECUÇÃO DE GABARITO SEM REAPROVEITAMENTO, INCLUSO PINTURA (FACE INTERNA DO RIPÃO 15CM) E PIQUETE COM TESTEMUNHA | 25.07 |  | m2 | 107.78 | 3.76 | 2.25 | 0 | 6.01 |  | 4.7 |  | 2.81 |  | 7.51 |  |  | 647.75 | 809.42
Total do grupo: | [18 empty] | 647.75 | 809.42
Cód. Auxiliar |  | Serviço | BDI(%) |  | Unid. | Quantidade | Material | M.Obra | Serviço | Custo Unit. |  | Mat. c/ BDI |  | M.O c/ BDI |  | Preço Unit. |  |  | Total sem BDI | Total com BDI
TRANSPORTES
30105 |  | TRANSPORTE DE ENTULHO EM CAÇAMBA ESTACIONÁRIA INCLUSO A CARGA MANUAL | 25.07 |  | m3 | 7.545 | 94 | 13.13 | 0 | 107.13 |  | 117.56 |  | 16.42 |  | 133.98 |  |  | 808.29 | 1010.87
Total do grupo: | [18 empty] | 808.29 | 1010.87
Cód. Auxiliar |  | Serviço | BDI(%) |  | Unid. | Quantidade | Material | M.Obra | Serviço | Custo Unit. |  | Mat. c/ BDI |  | M.O c/ BDI |  | Preço Unit. |  |  | Total sem BDI | Total com BDI
SERVIÇOS EM TERRA
40101 |  | ESCAVACAO MANUAL DE VALAS < 1 MTS. (OBRAS CIVIS) | 25.07 |  | m3 | 15.78 | 0 | 51.85 | 0 | 51.85 |  | 0 |  | 64.84 |  | 64.84 |  |  | 818.19 | 1023.17
40902 |  | REATERRO COM APILOAMENTO | 25.07 |  | m3 | 10.82 | 0 | 34.35 | 0 | 34.35 |  | 0 |  | 42.96 |  | 42.96 |  |  | 371.66 | 464.82
41002 |  | APILOAMENTO | 25.07 |  | m2 | 33.16 | 0 | 8.08 | 0 | 8.08 |  | 0 |  | 10.1 |  | 10.1 |  |  | 267.93 | 334.91
Total do grupo: | [18 empty] | 1457.78 | 1822.9
Cód. Auxiliar |  | Serviço | BDI(%) |  | Unid. | Quantidade | Material | M.Obra | Serviço | Custo Unit. |  | Mat. c/ BDI |  | M.O c/ BDI |  | Preço Unit. |  |  | Total sem BDI | Total com BDI
FUNDAÇÃO
51009 |  | FORMA TABUA PINHO PARA FUNDACOES U=3V - (OBRAS CIVIS) | 25.07 |  | m2 | 21.6 | 29.35 | 66.56 | 0 | 95.91 |  | 36.7 |  | 83.24 |  | 119.95 |  |  | 2071.65 | 2590.92
60202 |  | FORMA TABUA COM REAPROVEITAMENTO 2 VEZES - (OBRAS CIVIS) | 25.07 |  | m2 | 61.74 | 74.15 | 74.05 | 0 | 148.2 |  | 92.73 |  | 92.61 |  | 185.35 |  |  | 9149.86 | 11443.5
CPU11944 |  | ESTACA ESCAVADA MECANICAMENTE, SEM FLUIDO ESTABILIZANTE, COM 30CM DE DIÂMETRO, EXCLUSIVE MOBILIZAÇÃO E DESMOBILIZAÇÃO | 25.07 |  | m | 93 | 22.44 | 5.84 | 22.44 | 28.28 |  | 28.06 |  | 7.3 |  | 35.36 |  |  | 2630.04 | 3288.48
51024 |  | PREPARO COM BETONEIRA E TRANSPORTE MANUAL DE CONCRETO PARA LASTRO - (O.C.) | 25.07 |  | m3 | 2.27 | 390.75 | 119.16 | 0 | 509.91 |  | 488.71 |  | 149.03 |  | 637.74 |  |  | 1157.49 | 1447.66
51036 |  | CONCRETO USINADO BOMBEÁVEL FCK=25 MPA (O.C.) | 25.07 |  | m3 | 59.8 | 583.44 | 0 | 0 | 583.44 |  | 729.7 |  | 0 |  | 729.7 |  |  | 34889.71 | 43636.06
51060 |  | LANÇAMENTO/APLICAÇÃO/ADENSAMENTO DE CONCRETO USINADO BOMBEADO EM FUNDAÇÃO | 25.07 |  | m3 | 59.8 | 0.11 | 57.88 | 0 | 57.99 |  | 0.13 |  | 72.39 |  | 72.52 |  |  | 3467.8 | 4336.69
51045 |  | TAXA DE BOMBEAMENTO CONCRETO MÍNIMO - 10 M3 (O.C.) | 25.07 |  | m3 | 59.8 | 55.21 | 0 | 0 | 55.21 |  | 69.05 |  | 0 |  | 69.05 |  |  | 3301.55 | 4129.19
50901 |  | ESCAVACAO MANUAL DE VALAS (SAPATAS/BLOCOS) | 25.07 |  | m3 | 7.9 | 0 | 65.66 | 0 | 65.66 |  | 0 |  | 82.12 |  | 82.12 |  |  | 518.71 | 648.74
50902 |  | APILOAMENTO (BLOCOS/SAPATAS) | 25.07 |  | m2 | 12.15 | 0 | 8.08 | 0 | 8.08 |  | 0 |  | 10.1 |  | 10.1 |  |  | 98.17 | 122.71
50903 |  | REATERRO COM APILOAMENTO MANUAL (BLOCOS/SAPATAS) | 25.07 |  | m3 | 4.66 | 0 | 34.35 | 0 | 34.35 |  | 0 |  | 42.96 |  | 42.96 |  |  | 160.07 | 200.19
52014 |  | ACO CA-60 - 5,0 MM - (OBRAS CIVIS) | 25.07 |  | Kg | 158.5 | 9.11 | 3.58 | 0 | 12.69 |  | 11.39 |  | 4.47 |  | 15.87 |  |  | 2011.36 | 2515.39
52004 |  | ACO CA-50 - 8,0 MM (5/16") - (OBRAS CIVIS) | 25.07 |  | Kg | 23 | 7.91 | 4.09 | 0 | 12 |  | 9.89 |  | 5.11 |  | 15 |  |  | 276 | 345
52005 |  | ACO CA-50 - 10,0 MM (3/8") - (OBRAS CIVIS) | 25.07 |  | Kg | 273 | 7.78 | 4.09 | 0 | 11.87 |  | 9.73 |  | 5.11 |  | 14.84 |  |  | 3240.51 | 4051.32
52006 |  | ACO CA-50 - 12,5 MM (1/2") - (OBRAS CIVIS) | 25.07 |  | Kg | 604 | 7.85 | 5.11 | 0 | 12.96 |  | 9.81 |  | 6.39 |  | 16.2 |  |  | 7827.84 | 9784.8
Total do grupo: | [18 empty] | 70800.76 | 88540.65
Cód. Auxiliar |  | Serviço | BDI(%) |  | Unid. | Quantidade | Material | M.Obra | Serviço | Custo Unit. |  | Mat. c/ BDI |  | M.O c/ BDI |  | Preço Unit. |  |  | Total sem BDI | Total com BDI
ESTRUTURA
60202 |  | FORMA TABUA COM REAPROVEITAMENTO 2 VEZES - (OBRAS CIVIS) | 25.07 |  | m2 | 127.25 | 74.15 | 74.05 | 0 | 148.2 |  | 92.73 |  | 92.61 |  | 185.35 |  |  | 18858.45 | 23585.78
60524 |  | CONCRETO USINADO BOMBEÁVEL FCK=25 MPA (O.C.) | 25.07 |  | m3 | 13.21 | 583.44 | 0 | 0 | 583.44 |  | 729.7 |  | 0 |  | 729.7 |  |  | 7707.24 | 9639.33
60800 |  | LANÇAMENTO/APLICAÇÃO/ADENSAMENTO DE CONCRETO USINADO BOMBEADO EM ESTRUTURA - (O.C.) | 25.07 |  | m3 | 13.21 | 0.11 | 69.4 | 0 | 69.51 |  | 0.13 |  | 86.79 |  | 86.93 |  |  | 918.22 | 1148.34
60803 |  | TAXA DE BOMBEAMENTO CONCRETO-MÍNIMO 10 M3 - (O.C.) | 25.07 |  | m3 | 13.21 | 55.21 | 0 | 0 | 55.21 |  | 69.05 |  | 0 |  | 69.05 |  |  | 729.32 | 912.15
60314 |  | ACO CA-60 - 5,0 MM - (OBRAS CIVIS) | 25.07 |  | Kg | 179 | 9.11 | 3.58 | 0 | 12.69 |  | 11.39 |  | 4.47 |  | 15.87 |  |  | 2271.51 | 2840.73
60303 |  | ACO CA-50 - 6,3 MM (1/4") - (OBRAS CIVIS) | 25.07 |  | Kg | 169 | 8.35 | 4.09 | 0 | 12.44 |  | 10.44 |  | 5.11 |  | 15.55 |  |  | 2102.36 | 2627.95
60304 |  | ACO CA-50 - 8,0 MM (5/16") - (OBRAS CIVIS) | 25.07 |  | Kg | 13 | 7.91 | 4.09 | 0 | 12 |  | 9.89 |  | 5.11 |  | 15 |  |  | 156 | 195
60305 |  | ACO CA-50 - 10,0 MM (3/8") - (OBRAS CIVIS) | 25.07 |  | Kg | 408 | 7.78 | 4.09 | 0 | 11.87 |  | 9.73 |  | 5.11 |  | 14.84 |  |  | 4842.96 | 6054.72
60306 |  | ACO CA-50 - 12,5 MM (1/2") - (OBRAS CIVIS) | 25.07 |  | Kg | 133 | 7.85 | 5.11 | 0 | 12.96 |  | 9.81 |  | 6.39 |  | 16.2 |  |  | 1723.68 | 2154.6
CPU12112 |  | LAJE PRE-MOLDADA COM H=14CM (10+4), INCLUSO CAPEAMENTO/ARMADURA DE DISTRIBUIÇÃO/ESCORAMENTO E FORMA/DESFORMA | 25.07 |  | m2 | 91.16 | 104.23 | 28.24 | 0 | 132.47 |  | 130.36 |  | 35.31 |  | 165.68 |  |  | 12075.96 | 15103.38
60010 |  | VERGA/CONTRAVERGA EM CONCRETO ARMADO FCK = 20 MPA | 25.07 |  | m3 | 0.64 | 1933.05 | 1035.96 | 0 | 2969.01 |  | 2417.66 |  | 1295.67 |  | 3713.34 |  |  | 1900.16 | 2376.53
Total do grupo: | [18 empty] | 53285.86 | 66638.51
Cód. Auxiliar |  | Serviço | BDI(%) |  | Unid. | Quantidade | Material | M.Obra | Serviço | Custo Unit. |  | Mat. c/ BDI |  | M.O c/ BDI |  | Preço Unit. |  |  | Total sem BDI | Total com BDI
INSTALAÇÕES ELÉTRICAS
CPU12268 |  | CHAPA XADREZ 3/16" - 4,75MM - (38,00KG/M2) | 25.07 |  | Kg | 45 | 24.39 | 3.27 | 0 | 27.66 |  | 30.5 |  | 4.08 |  | 34.59 |  |  | 1244.7 | 1556.55
CPU12275 |  | FORNECIMENTO DE MANGUEIRA MULTIUSO 1/2" (12mm), PRESSÃO MÁX 300 PSI, Tº -40ºC A 100ºC, REF.: BALFLEX OU SIMILAR | 25.07 |  | m | 10 | 3.97 | 0 | 0 | 3.97 |  | 4.96 |  | 0 |  | 4.96 |  |  | 39.7 | 49.6
CPU12204 |  | KIT ACÚSTICO ATENUADOR DE RUÍDOS P/ ENTRADA AR FRIO E SAÍDA AR QUENTE C/ PORTA ACÚSTICA 2,00 X 2,10M | 25.07 |  | un | 1 | 33131.45 | 0 | 0 | 33131.45 |  | 41437.5 |  | 0 |  | 41437.5 |  |  | 33131.45 | 41437.5
CPU12753 |  | FORNECIMENTO DE GRUPO GERADOR 451/500 KVA COM QUADRO AUTOMÁTICO E TANQUE DE COMBUSTÍVEL- COMPLETO | 20.86 |  | un | 1 | 312588.07 | 0 | 0 | 312588.07 |  | 377793.94 |  | 0 |  | 377793.94 |  |  | 312588.07 | 377793.94
CPU12262 |  | INSTALAÇÃO DE GRUPO GERADOR 451/500 KVA COM QUADRO AUTOMÁTICO E TANQUE DE COMBUSTÍVEL- COMPLETO | 25.07 |  | un | 1 | 0 | 4840.8 | 0 | 4840.8 |  | 0 |  | 6054.38 |  | 6054.38 |  |  | 4840.8 | 6054.38
CPU12269 |  | ELETRODUTO FLEXÍVEL EM AÇO GALVANIZADO, REVESTIDO EXTERNAMENTE COM PVC PRETO, DIÂM. INTERNO DE 100mm (4"") TIPO SEALTUBO | 25.07 |  | m | 2 | 96.5 | 19.87 | 0 | 116.37 |  | 120.69 |  | 24.85 |  | 145.54 |  |  | 232.74 | 291.08
CPU12270 |  | CONECTOR RETO DE ALUMINIO PARA ELETRODUTO DE 4"", PARA ADAPTAR ENTRADA DE ELETRODUTO METALICO FLEXIVEL EM QUADROS | 25.07 |  | un | 8 | 44.25 | 2.44 | 0 | 46.69 |  | 55.34 |  | 3.05 |  | 58.39 |  |  | 373.52 | 467.12
CPU12271 |  | ARRUELA EM ALUMINIO, COM ROSCA, DE 4"", PARA ELETRODUTO | 25.07 |  | un | 8 | 7.9 | 2.44 | 0 | 10.34 |  | 9.88 |  | 3.05 |  | 12.93 |  |  | 82.72 | 103.44
CPU12265 |  | ELETRODUTO FLEXÍVEL EM AÇO GALVANIZADO, REVESTIDO EXTERNAMENTE COM PVC PRETO, DIÂM. INTERNO DE 50mm (2"") TIPO SEALTUBO | 25.07 |  | m | 1 | 30.39 | 18.39 | 0 | 48.78 |  | 38 |  | 23 |  | 61 |  |  | 48.78 | 61
CPU12272 |  | CONECTOR RETO DE ALUMINIO PARA ELETRODUTO DE 2"", PARA ADAPTAR ENTRADA DE ELETRODUTO METALICO FLEXIVEL EM QUADROS | 25.07 |  | un | 2 | 8.56 | 2.44 | 0 | 11 |  | 10.7 |  | 3.05 |  | 13.75 |  |  | 22 | 27.5
CPU12273 |  | ARRUELA EM ALUMINIO, COM ROSCA, DE 2"", PARA ELETRODUTO | 25.07 |  | un | 2 | 2.19 | 2.44 | 0 | 4.63 |  | 2.73 |  | 3.05 |  | 5.79 |  |  | 9.26 | 11.58
71202 |  | ELETRODUTO DE PVC RIGIDO DIAMETRO 1" | 25.07 |  | M | 6 | 7.36 | 10.3 | 0 | 17.66 |  | 9.2 |  | 12.88 |  | 22.08 |  |  | 105.96 | 132.48
CPU12320 |  | BUCHA EM ALUMINIO, COM ROSCA, DE 1"", PARA ELETRODUTO | 25.07 |  | un | 1 | 1.13 | 2.44 | 0 | 3.57 |  | 1.41 |  | 3.05 |  | 4.46 |  |  | 3.57 | 4.46
CPU12324 |  | ARRUELA EM ALUMINIO, COM ROSCA, DE 1"", PARA ELETRODUTO | 25.07 |  | un | 1 | 0.84 | 2.44 | 0 | 3.28 |  | 1.05 |  | 3.05 |  | 4.1 |  |  | 3.28 | 4.1
CPU12330 |  | CURVA 90° ELETRODUTO PVC ROSCÁVEL, D=1 "" | 25.07 |  | un | 2 | 3.05 | 6.69 | 0 | 9.74 |  | 3.81 |  | 8.36 |  | 12.18 |  |  | 19.48 | 24.36
CPU12251 |  | LUVA PARA ELETRODUTO DE PVC RÍGIDO ROSCÁVEL, DIÂM = 32MM (1") | 25.07 |  | un | 4 | 1.05 | 2.57 | 0 | 3.62 |  | 1.31 |  | 3.21 |  | 4.52 |  |  | 14.48 | 18.08
71208 |  | ELETRODUTO DE PVC RIGIDO DIAMETRO 4" | 25.07 |  | M | 12 | 46.2 | 51.54 | 0 | 97.74 |  | 57.78 |  | 64.46 |  | 122.24 |  |  | 1172.88 | 1466.88
CPU12252 |  | CURVA PARA ELETRODUTO DE PVC RÍGIDO ROSCÁVEL, DIÂM = 110MM (4") | 25.07 |  | un | 2 | 30.08 | 59.63 | 0 | 89.71 |  | 37.62 |  | 74.57 |  | 112.2 |  |  | 179.42 | 224.4
CPU12257 |  | LUVA PARA ELETRODUTO DE PVC RÍGIDO ROSCÁVEL, DIÂM = 110MM (4") | 25.07 |  | un | 7 | 17.1 | 23.85 | 0 | 40.95 |  | 21.38 |  | 29.82 |  | 51.21 |  |  | 286.65 | 358.47
71218 |  | ELETRODUTO EM AÇO GALVANIZADO A FOGO DIÂMETRO 4" - PESADO | 25.07 |  | M | 3 | 109.34 | 103.08 | 0 | 212.42 |  | 136.75 |  | 128.92 |  | 265.67 |  |  | 637.26 | 797.01
CPU12342 |  | CURVA 90 GRAUS PARA ELETRODUTO, EM ACO GALVANIZADO ELETROLITICO, COM ROSCA, DIAMETRO DE 100 MM (4"") | 25.07 |  | un | 1 | 130.2 | 14.42 | 0 | 144.62 |  | 162.84 |  | 18.03 |  | 180.87 |  |  | 144.62 | 180.87
CPU12259 |  | LUVA PARA ELETRODUTO GALVANIZADO, DIÂM = 4" | 25.07 |  | un | 2 | 22.92 | 25.76 | 0 | 48.68 |  | 28.66 |  | 32.21 |  | 60.88 |  |  | 97.36 | 121.76
CPU12277 |  | CAIXA PORTA LUVAS DE MADEIRA, DIMENSÕES APROXIMADAS: 46 × 22 × 18 cm, PARA FIXAÇÃO EM PAREDE | 25.07 |  | un | 1 | 70.29 | 1.1 | 0 | 71.39 |  | 87.91 |  | 1.37 |  | 89.28 |  |  | 71.39 | 89.28
85001 |  | EXTINTOR CO2 (6 KG) - CAPACIDADE EXTINTORA 5 BC | 25.07 |  | Un | 1 | 611.68 | 22.2 | 0 | 633.88 |  | 765.02 |  | 27.76 |  | 792.79 |  |  | 633.88 | 792.79
CPU12260 |  | ESTRADO (TAPETE) DE BORRACHA ISOLANTE 15 KV - DIMENSÕES 1.000 X 1.000 X 25 MM | 25.07 |  | PÇ | 3 | 532.26 | 309.24 | 0 | 841.5 |  | 665.69 |  | 386.76 |  | 1052.46 |  |  | 2524.5 | 3157.38
72614 |  | TRANSFORMADOR TRIFASICO 500 KVA, 13,8 KV - SECO | 25.07 |  | Un | 1 | 64176 | 309.24 | 0 | 64485.24 |  | 80264.92 |  | 386.76 |  | 80651.68 |  |  | 64485.24 | 80651.68
CPU12748 |  | FORNECIMENTO DE CUBÍCULO DE MÉDIA TENSÃO, PARA USO AO TEMPO, CLASSE 15 KV | 20.86 |  | CJ | 1 | 134624.71 | 0 | 0 | 134624.71 |  | 162707.42 |  | 0 |  | 162707.42 |  |  | 134624.71 | 162707.42
CPU12564 |  | INSTALAÇÃO DE CUBÍCULO DE MÉDIA TENSÃO, PARA USO AO TEMPO, CLASSE 15 KV | 25.07 |  | CJ | 1 | 5600 | 235.3 | 0 | 5835.3 |  | 7003.92 |  | 294.28 |  | 7298.2 |  |  | 5835.3 | 7298.2
71614 |  | LUMINÁRIA TIPO ARANDELA DE USO INTERNO - BASE E-27 | 25.07 |  | un | 18 | 81.99 | 16.62 | 0 | 98.61 |  | 102.54 |  | 20.78 |  | 123.33 |  |  | 1774.98 | 2219.94
71539 |  | LÂMPADA BULBO LED, BASE E27, BIVOLT 17/20 W, 1500 A 1900 LUMENS, LUZ BRANCA | 25.07 |  | un | 18 | 12.49 | 4.11 | 0 | 16.6 |  | 15.62 |  | 5.14 |  | 20.76 |  |  | 298.8 | 373.68
72476 |  | TAMPA PARA CONDULETE METÁLICO PARA 1 TOMADA | 25.07 |  | un | 11 | 5.52 | 1.54 | 0 | 7.06 |  | 6.9 |  | 1.92 |  | 8.82 |  |  | 77.66 | 97.02
72578 |  | TOMADA HEXAGONAL 2P + T - 10A - 250V | 25.07 |  | Un | 11 | 9.72 | 14.94 | 0 | 24.66 |  | 12.15 |  | 18.68 |  | 30.84 |  |  | 271.26 | 339.24
70929 |  | CONDULETE METÁLICO - CAIXA COM 5 ENTRADAS | 25.07 |  | un | 33 | 9.5 | 17.51 | 0 | 27.01 |  | 11.88 |  | 21.89 |  | 33.78 |  |  | 891.33 | 1114.74
70391 |  | BUCHA DE NYLON S-6 | 25.07 |  | Un | 122 | 0.16 | 0.82 | 0 | 0.98 |  | 0.2 |  | 1.02 |  | 1.22 |  |  | 119.56 | 148.84
71861 |  | PARAFUSO P/BUCHA S-6 | 25.07 |  | Un | 122 | 0.24 | 0.51 | 0 | 0.75 |  | 0.3 |  | 0.63 |  | 0.93 |  |  | 91.5 | 113.46
72395 |  | TAMPA CEGA PARA CONDULETE METÁLICO | 25.07 |  | Un | 4 | 4.28 | 1.54 | 0 | 5.82 |  | 5.35 |  | 1.92 |  | 7.27 |  |  | 23.28 | 29.08
71440 |  | INTERRUPTOR SIMPLES (1 SECAO) | 25.07 |  | Un | 2 | 8.69 | 10.82 | 0 | 19.51 |  | 10.86 |  | 13.53 |  | 24.4 |  |  | 39.02 | 48.8
CPU12349 |  | BLOCO AUTÔNOMO DE ILUMINAÇÃO DE EMERGÊNCIA COM DOIS REFLETORES - FORNECIMENTO E INSTALAÇÃO | 25.07 |  | un | 4 | 261.88 | 7.58 | 0 | 269.46 |  | 327.53 |  | 9.48 |  | 337.01 |  |  | 1077.84 | 1348.04
71211 |  | ELETRODUTO EM AÇO GALVANIZADO A FOGO DIÂMETRO 3/4" - PESADO | 25.07 |  | M | 100 | 28.44 | 15.45 | 0 | 43.89 |  | 35.56 |  | 19.32 |  | 54.89 |  |  | 4389 | 5489
CPU12350 |  | CURVA 90 GRAUS PARA ELETRODUTO, AÇO GALVANIZADO, DN 20 MM (3/4''), APARENTE - FORNECIMENTO E INSTALAÇÃO. AF_10/2022 | 25.07 |  | un | 19 | 13.59 | 6.59 | 0 | 20.18 |  | 16.99 |  | 8.24 |  | 25.23 |  |  | 383.42 | 479.37
CPU12351 |  | LUVA DE EMENDA PARA ELETRODUTO, AÇO GALVANIZADO, DN 20 MM (3/4''), APARENTE - FORNECIMENTO E INSTALAÇÃO | 25.07 |  | un | 1 | 4.71 | 4.39 | 0 | 9.1 |  | 5.89 |  | 5.49 |  | 11.38 |  |  | 9.1 | 11.38
CPU12282 |  | CANTONEIRA ""ZZ"" PARA FIXAÇÃO DE PERFILADO, REF. MOPA OU SIMILAR | 25.07 |  | un | 14 | 3.05 | 5.14 | 0 | 8.19 |  | 3.81 |  | 6.42 |  | 10.24 |  |  | 114.66 | 143.36
CPU12285 |  | EMENDA EXTERNA, PARA PERFILADO TIPO ""I"", 38 X 38 MM, REF. CKP 116 OU SIMILAR | 25.07 |  | un | 7 | 2.36 | 10.3 | 0 | 12.66 |  | 2.95 |  | 12.88 |  | 15.83 |  |  | 88.62 | 110.81
72325 |  | SAIDA HORIZONTAL PARA ELETRODUTO D=3/4" | 25.07 |  | Un | 17 | 2.08 | 6.17 | 0 | 8.25 |  | 2.6 |  | 7.71 |  | 10.31 |  |  | 140.25 | 175.27
CPU12279 |  | TALA PLANA PERFURADA 38MM PARA ELETROCALHA METÁLICA | 25.07 |  | un | 14 | 1.25 | 4.96 | 0 | 6.21 |  | 1.56 |  | 6.2 |  | 7.76 |  |  | 86.94 | 108.64
CPU12454 |  | TERMINAL PARA PERFILADO #38X38 | 25.07 |  | un | 2 | 2.3 | 3.96 | 0 | 6.26 |  | 2.87 |  | 4.95 |  | 7.82 |  |  | 12.52 | 15.64
CPU12361 |  | CHUMBADOR PARABOLT Ø 1/4" X 2" | 25.07 |  | un | 28 | 1.7 | 2.44 | 0 | 4.14 |  | 2.12 |  | 3.05 |  | 5.17 |  |  | 115.92 | 144.76
CPU12359 |  | PARAFUSO CABEÇA LENTILHA 1/4" X 5/8", ROSCA TOTAL | 25.07 |  | un | 56 | 0.62 | 2.44 | 0 | 3.06 |  | 0.77 |  | 3.05 |  | 3.82 |  |  | 171.36 | 213.92
CPU12354 |  | PORCA EM AÇO INOX SEXTAVADA 1/4" | 25.07 |  | un | 56 | 1 | 2.44 | 0 | 3.44 |  | 1.25 |  | 3.05 |  | 4.3 |  |  | 192.64 | 240.8
72660 |  | VERGALHAO ROSCA TOTAL D=1/4" | 25.07 |  | M | 10 | 4.3 | 12.36 | 0 | 16.66 |  | 5.37 |  | 15.45 |  | 20.83 |  |  | 166.6 | 208.3
CPU12450 |  | ABRAÇADEIRA METÁLICA TIPO ?D? DE 3/4? COM PARAFUSO DE FIXAÇÃO | 25.07 |  | un | 56 | 1.35 | 4.99 | 0 | 6.34 |  | 1.68 |  | 6.24 |  | 7.92 |  |  | 355.04 | 443.52
CPU12291 |  | PERFILADO, PRÉ-ZINCADO A FOGO, PERFURADO 38 X 38MM | 25.07 |  | m | 21 | 9.6 | 24.84 | 0 | 34.44 |  | 12 |  | 31.06 |  | 43.07 |  |  | 723.24 | 904.47
70701 |  | CAIXA PARA QUADRO DE COMANDO METÁLICA DE SOBREPOR 20X20X12 CM | 25.07 |  | Un | 1 | 180.8 | 64.42 | 0 | 245.22 |  | 226.12 |  | 80.57 |  | 306.69 |  |  | 245.22 | 306.69
3939 |  | DISPOSITIVO DE PROTEÇÃO CONTRA SURTOS(DPS) 275V DE 8 A 40KA | 25.07 |  | un | 4 | 62.72 | 0 | 0 | 0 |  | 78.44 |  | 0 |  | 78.44 |  |  | 250.88 | 313.76
71171 |  | DISJUNTOR MONOPOLAR DE 10 A 32-A | 25.07 |  | Un | 3 | 11.26 | 15.45 | 0 | 26.71 |  | 14.08 |  | 19.32 |  | 33.4 |  |  | 80.13 | 100.2
71174 |  | DISJUNTOR TRIPOLAR 40 A 50A | 25.07 |  | Un | 1 | 56.96 | 46.38 | 0 | 103.34 |  | 71.23 |  | 58 |  | 129.24 |  |  | 103.34 | 129.24
CPU12310 |  | CABO DE COBRE DE 35 MM², ISOLAMENTO 15/25 KV - ISOLAÇÃO EPR 105°C | 25.07 |  | m | 20 | 95.03 | 1.54 | 0 | 96.57 |  | 118.85 |  | 1.92 |  | 120.78 |  |  | 1931.4 | 2415.6
CPU12218 |  | CABO DE COBRE FLEXÍVEL ISOLADO, 2,5 MM², ANTI-CHAMA 0,6/1,0 KV, PARA CIRCUITOS TERMINAIS - FORNECIMENTO E INSTALAÇÃO. AF_03/2023 | 25.07 |  | m | 600 | 3.58 | 1.48 | 0 | 5.06 |  | 4.47 |  | 1.85 |  | 6.32 |  |  | 3036 | 3792
70518 |  | CABO FLEXÍVEL EPR/XLPE (90°C), 0,6/1 KV - 185 MM2 | 25.07 |  | M | 220 | 145.1 | 16.74 | 0 | 161.84 |  | 181.47 |  | 20.93 |  | 202.41 |  |  | 35604.8 | 44530.2
70515 |  | CABO FLEXÍVEL EPR/XLPE (90°C), 0,6/1 KV, 95 MM2 | 25.07 |  | M | 20 | 80.78 | 9.26 | 0 | 90.04 |  | 101.03 |  | 11.58 |  | 112.61 |  |  | 1800.8 | 2252.2
70509 |  | CABO FLEXÍVEL EPR/XLPE (90°C), 0,6/1 KV - 10MM2 | 25.07 |  | M | 5 | 9.29 | 3.6 | 0 | 12.89 |  | 11.61 |  | 4.5 |  | 16.12 |  |  | 64.45 | 80.6
CPU12446 |  | PLACA DE SINALIZAÇÃO EM CHAPA DE AÇO N.16, COM PINTURA REFLETIVA ?SOMENTE PESSOAL AUTORIZADO? | 25.07 |  | m2 | 4 | 924 | 11.02 | 0 | 935.02 |  | 1155.64 |  | 13.78 |  | 1169.42 |  |  | 3740.08 | 4677.68
CPU12441 |  | PLACA DE ADVERTÊNCIA EM CHAPA DE AÇO, COM PINTURA REFLETIVA ?PERIGO ALTA TENSÃO?. | 25.07 |  | m2 | 4 | 924 | 11.02 | 0 | 935.02 |  | 1155.64 |  | 13.78 |  | 1169.42 |  |  | 3740.08 | 4677.68
CPU2384 |  | ALICATE PARA MOLDE DE SOLDA EXOTERMICA | 25.07 |  | un | 1 | 92.74 | 0 | 0 | 92.74 |  | 115.98 |  | 0 |  | 115.98 |  |  | 92.74 | 115.98
70257 |  | ATERRAMENTO - SOLDA EXOTÉRMICA - CARTUCHO 150 G | 25.07 |  | un | 32 | 29.29 | 12.88 | 0 | 42.17 |  | 36.63 |  | 16.1 |  | 52.74 |  |  | 1349.44 | 1687.68
70255 |  | ATERRAMENTO - SOLDA EXOTÉRMICA - CARTUCHO 90 G | 25.07 |  | un | 4 | 20.52 | 12.88 | 0 | 33.4 |  | 25.66 |  | 16.1 |  | 41.77 |  |  | 133.6 | 167.08
CPU12321 |  | CAIXA DE ATERRAMENTO EM CONCRETO PRE-MOLDADO, DIAMETRO DE 0,30 M E ALTURA DE 0,35 M, SEM FUNDO E COM TAMPA | 25.07 |  | un | 2 | 192.94 | 12.55 | 0.53 | 205.49 |  | 241.31 |  | 15.69 |  | 257 |  |  | 410.98 | 514
CPU12212 |  | HASTE DE ATERRAMENTO, DIÂMETRO 5/8", COM 3 METROS - FORNECIMENTO E INSTALAÇÃO. AF_08/2023 | 25.07 |  | un | 36 | 59.85 | 12.79 | 0 | 72.64 |  | 74.85 |  | 15.99 |  | 90.85 |  |  | 2615.04 | 3270.6
CPU7480 |  | MOLDE PARA SOLDA EXOTÉRMICA TIPO HCT | 25.07 |  | un | 1 | 32.7 | 38.64 | 42.17 | 71.34 |  | 40.89 |  | 48.32 |  | 89.22 |  |  | 71.34 | 89.22
CPU11094 |  | MOLDE PARA SOLDA EXOTÉRMICA TIPO HTH | 25.07 |  | un | 1 | 35.52 | 0 | 32.57 | 35.52 |  | 44.42 |  | 0 |  | 44.42 |  |  | 35.52 | 44.42
CPU11093 |  | MOLDE PARA SOLDA EXOTÉRMICA TIPO HCX | 25.07 |  | un | 1 | 35.98 | 0 | 32.57 | 35.98 |  | 45 |  | 0 |  | 45 |  |  | 35.98 | 45
CPU12206 |  | Terminal de compressão para cabo de 35 mm2 - fornecimento e instalação | 25.07 |  | un | 25 | 3.64 | 1.65 | 0 | 5.29 |  | 4.55 |  | 2.06 |  | 6.61 |  |  | 132.25 | 165.25
CPU12209 |  | Terminal de compressão para cabo de 95 mm2 - fornecimento e instalação | 25.07 |  | un | 2 | 9.52 | 1.76 | 0 | 11.28 |  | 11.9 |  | 2.2 |  | 14.1 |  |  | 22.56 | 28.2
70543 |  | CABO DE COBRE NU 35 MM2 (3,24 M/KG) | 25.07 |  | M | 80 | 33.28 | 8.23 | 0 | 41.51 |  | 41.62 |  | 10.29 |  | 51.91 |  |  | 3320.8 | 4152.8
70546 |  | CABO DE COBRE NU 95 MM2 (1,19 M/KG) | 25.07 |  | M | 200 | 98.27 | 17.51 | 0 | 115.78 |  | 122.9 |  | 21.89 |  | 144.8 |  |  | 23156 | 28960
71035 |  | CONECTOR TIPO PARAFUSO FENDIDO 35 MM2 | 25.07 |  | Un | 25 | 11.89 | 15.45 | 0 | 27.34 |  | 14.87 |  | 19.32 |  | 34.19 |  |  | 683.5 | 854.75
70267 |  | BARRA DE COBRE 2" X 1/8" (1,3905 KG/M) | 25.07 |  | m | 0.3 | 185.03 | 34.52 | 0 | 219.55 |  | 231.41 |  | 43.17 |  | 274.59 |  |  | 65.86 | 82.37
71460 |  | ISOLADOR EPOXI 25X30 (BUJAO) | 25.07 |  | Un | 4 | 8.49 | 15.45 | 0 | 23.94 |  | 10.61 |  | 19.32 |  | 29.94 |  |  | 95.76 | 119.76
CPU12562 |  | POSTE DE CONCRETO DUPLO T (DT) 12/300 - FORNECIMENTO | 25.07 |  | un | 1 | 1341.6 | 0 | 0 | 1341.6 |  | 1677.93 |  | 0 |  | 1677.93 |  |  | 1341.6 | 1677.93
71380 |  | HASTE REVESTIDA COBRE(COPPERWELD) 5/8" X 2,40 M C/CONECTOR | 25.07 |  | Un | 5 | 154.32 | 15.45 | 0 | 169.77 |  | 193 |  | 19.32 |  | 212.33 |  |  | 848.85 | 1061.65
70544 |  | CABO DE COBRE NU 50 MM2 (2,25 M/KG) | 25.07 |  | M | 30 | 45.06 | 8.75 | 0 | 53.81 |  | 56.35 |  | 10.94 |  | 67.3 |  |  | 1614.3 | 2019
71110 |  | CRUZETA POLIMÉRICA 90X112X2400 MM | 25.07 |  | Un | 2 | 343.74 | 23.7 | 0 | 367.44 |  | 429.91 |  | 29.64 |  | 459.55 |  |  | 734.88 | 919.1
70204 |  | ALÇA PRÉ-FORMADA DE DISTRIBUIÇÃO CA/CAA 4 AWG | 25.07 |  | Un | 3 | 3.28 | 12.88 | 0 | 16.16 |  | 4.1 |  | 16.1 |  | 20.21 |  |  | 48.48 | 60.63
71476 |  | ISOLADOR DE ANCORAGEM POLIMÉRICO 15KV | 25.07 |  | un | 3 | 103.77 | 10.3 | 0 | 114.07 |  | 129.78 |  | 12.88 |  | 142.66 |  |  | 342.21 | 427.98
CPU12507 |  | FORNECIMENTO DE GANCHO DE OLHAL C/ FURO 18 MM | 25.07 |  | un | 3 | 14.9 | 0 | 0 | 14.9 |  | 18.63 |  | 0 |  | 18.63 |  |  | 44.7 | 55.89
CPU12512 |  | FORNECIMENTO DE PARAFUSO CABEÇA QUADRADA 16 X 400MM | 25.07 |  | un | 3 | 19.7 | 0 | 0 | 19.7 |  | 24.63 |  | 0 |  | 24.63 |  |  | 59.1 | 73.89
CPU12427 |  | PARAFUSO OLHAL GALVANIZADO A FOGO M16 X 400 MM COM UMA PORCA | 25.07 |  | un | 3 | 32.88 | 15.45 | 0 | 48.33 |  | 41.12 |  | 19.32 |  | 60.44 |  |  | 144.99 | 181.32
CPU12514 |  | FORNECIMENTO DE PÁRA-RAIO DE DISTRIBUIÇÃO POLIMÉRICO, ZNO, 10KA - REV. 01/202 3 | 25.07 |  | un | 3 | 192 | 0 | 0 | 192 |  | 240.13 |  | 0 |  | 240.13 |  |  | 576 | 720.39
70507 |  | CABECOTE DE LIGA DE ALUMINIO DIAM. 4" | 25.07 |  | Un | 1 | 41.12 | 28.33 | 0 | 69.45 |  | 51.42 |  | 35.43 |  | 86.86 |  |  | 69.45 | 86.86
CPU12529 |  | IMPLANTAÇÃO DE ESTRUTURA DE MUFLA PARA REDE DE DISTRIBUIÇÃO AÉREA, INCLUSIVE MUFLA TERMINAL CONTRATIL À FRIO 12 / 20 KV | 25.07 |  | un | 1 | 3852.39 | 57.04 | 275.93 | 3909.43 |  | 4818.18 |  | 71.33 |  | 4889.52 |  |  | 3909.43 | 4889.52
CPU12539 |  | FORNECIMENTO E INSTALÇÃO DE MUFLA TERMINAL PRIMARIA UNIPOLAR USO INTERNO PARA CABO 35/120MM2 ISOLACAO 15/25KV EM EPR - BORRACHA DE SILICONE | 25.07 |  | un | 9 | 223 | 88.47 | 0 | 311.47 |  | 278.9 |  | 110.64 |  | 389.55 |  |  | 2803.23 | 3505.95
71218 |  | ELETRODUTO EM AÇO GALVANIZADO A FOGO DIÂMETRO 4" - PESADO | 25.07 |  | M | 9 | 109.34 | 103.08 | 0 | 212.42 |  | 136.75 |  | 128.92 |  | 265.67 |  |  | 1911.78 | 2391.03
71158 |  | CURVA DE 90 GRAUS AÇO GALVANIZADO DIÂMETRO 4" | 25.07 |  | Un | 1 | 242.73 | 92.77 | 0 | 335.5 |  | 303.58 |  | 116.02 |  | 419.6 |  |  | 335.5 | 419.6
70218 |  | ARAME DE AÇO GALVANIZADO Nº 12 BWG | 25.07 |  | M | 10 | 0.69 | 2.09 | 0 | 2.78 |  | 0.86 |  | 2.61 |  | 3.47 |  |  | 27.8 | 34.7
CPU12417 |  | FORNECIMENTO E INSTALAÇÃO DE NO-BREAK 110/220 V, 1,2 KVA COM 03 SAÍDAS AC | 25.07 |  | un | 1 | 912.28 | 14.9 | 0 | 927.18 |  | 1140.98 |  | 18.63 |  | 1159.62 |  |  | 927.18 | 1159.62
CPU12413 |  | CABO 4x1,5mm² COBRE ISOLAÇÃO PVC BLINDADO | 25.07 |  | m | 5 | 7.14 | 5.46 | 0 | 12.6 |  | 8.92 |  | 6.82 |  | 15.75 |  |  | 63 | 78.75
71212 |  | ELETRODUTO EM AÇO GALVANIZADO A FOGO DIÂMETRO 1" - PESADO | 25.07 |  | M | 9 | 28.15 | 20.61 | 0 | 48.76 |  | 35.2 |  | 25.77 |  | 60.98 |  |  | 438.84 | 548.82
71152 |  | CURVA DE 90 GRAUS AÇO GALVANIZADO DIAM.1" | 25.07 |  | Un | 2 | 9.05 | 7.2 | 0 | 16.25 |  | 11.31 |  | 9 |  | 20.32 |  |  | 32.5 | 40.64
71702 |  | LUVA EM AÇO GALVANIZADO DIÂMETRO 1" | 25.07 |  | Un | 7 | 5.41 | 3.08 | 0 | 8.49 |  | 6.76 |  | 3.85 |  | 10.61 |  |  | 59.43 | 74.27
70372 |  | ABRAÇADEIRA METALICA TIPO "D" DIAM. 1" | 25.07 |  | Un | 5 | 1.11 | 0.51 | 0 | 1.62 |  | 1.38 |  | 0.63 |  | 2.02 |  |  | 8.1 | 10.1
CPU12408 |  | CAIXA DE MEDIÇÃO EM MÉDIA TENSÃO PARA SUBESTAÇÃO ABRIGADA HOMOLOGADA PELA EQUATORIAL 500x580x200mm CORPO EM AÇO CHAPA 18 | 25.07 |  | un | 1 | 793.6 | 161.75 | 0 | 955.35 |  | 992.55 |  | 202.3 |  | 1194.85 |  |  | 955.35 | 1194.85
CPU12560 |  | PARAMETRIZAÇÃO DO RELÊ DE PROTEÇÃO INDIRETA DE DISJUNTOR EM MÉDIA TENSÃO | 25.07 |  | un | 1 | 3247.37 | 0 | 0 | 3247.37 |  | 4061.48 |  | 0 |  | 4061.48 |  |  | 3247.37 | 4061.48
CPU12561 |  | SERVICOS DE COMISSIONAMENTO, TESTES E TREINAMENTO PESSOAL PARA UTILIZACAO DE SUBESTACAO ABAIXADORA DE TENSAO | 25.07 |  | un | 1 | 0 | 11373.32 | 8558.51 | 11373.32 |  | 0 |  | 14224.61 |  | 14224.61 |  |  | 11373.32 | 14224.61
CPU12558 |  | PARAMETRIZACAO EM GERADOR DE ENERGIA | 25.07 |  | un | 1 | 0 | 142.54 | 0 | 142.54 |  | 0 |  | 178.27 |  | 178.27 |  |  | 142.54 | 178.27
71500 |  | ISOLADOR, PINO 15 KV ROSCA 25 MM | 25.07 |  | Un | 6 | 41.99 | 10.3 | 0 | 52.29 |  | 52.51 |  | 12.88 |  | 65.39 |  |  | 313.74 | 392.34
Total do grupo: | [18 empty] | 690260.48 | 844467.54
Cód. Auxiliar |  | Serviço | BDI(%) |  | Unid. | Quantidade | Material | M.Obra | Serviço | Custo Unit. |  | Mat. c/ BDI |  | M.O c/ BDI |  | Preço Unit. |  |  | Total sem BDI | Total com BDI
ALVENARIAS E DIVISÓRIAS
CPU12194 |  | ALVENARIA DE VEDAÇÃO DE BLOCOS VAZADOS DE CONCRETO DE 19X19X39 CM (ESPESSURA 19 CM) E ARGAMASSA DE ASSENTAMENTO | 25.07 |  | m2 | 138.09 | 74.93 | 45.66 | 7.3 | 120.59 |  | 93.71 |  | 57.1 |  | 150.82 |  |  | 16652.27 | 20826.73
CPU12197 |  | ALVENARIA DE VEDAÇÃO DE BLOCOS VAZADOS DE CONCRETO DE 11,5X19X39 CM (ESPESSURA 11,5 CM) E ARGAMASSA DE ASSENTAMENTO | 25.07 |  | m2 | 80.73 | 59.14 | 45.66 | 7.3 | 104.8 |  | 73.96 |  | 57.1 |  | 131.07 |  |  | 8460.5 | 10581.28
100204 |  | CUNHAMENTO/ALVENARIAS COM TIJOLO COMUM | 25.07 |  | m | 55.76 | 8.98 | 10.15 | 0 | 19.13 |  | 11.23 |  | 12.69 |  | 23.92 |  |  | 1066.68 | 1333.77
Total do grupo: | [18 empty] | 26179.45 | 32741.78
Cód. Auxiliar |  | Serviço | BDI(%) |  | Unid. | Quantidade | Material | M.Obra | Serviço | Custo Unit. |  | Mat. c/ BDI |  | M.O c/ BDI |  | Preço Unit. |  |  | Total sem BDI | Total com BDI
IMPERMEABILIZAÇÃO
120902 |  | IMPERMEABILIZACAO VIGAS BALDRAMES E=2,0 CM | 25.07 |  | m2 | 33.16 | 12.79 | 29.91 | 0 | 42.7 |  | 15.99 |  | 37.4 |  | 53.4 |  |  | 1415.93 | 1770.74
Total do grupo: | [18 empty] | 1415.93 | 1770.74
Cód. Auxiliar |  | Serviço | BDI(%) |  | Unid. | Quantidade | Material | M.Obra | Serviço | Custo Unit. |  | Mat. c/ BDI |  | M.O c/ BDI |  | Preço Unit. |  |  | Total sem BDI | Total com BDI
ESTRUTURAS METÁLICAS
150204 |  | ESTRUTURA METÁLICA CONVENCIONAL EM AÇO DO TIPO MR-250 / ASTM A36 COM FUNDO ANTICORROSIVO | 25.07 |  | Kg | 1081.32 | 17.76 | 0 | 0 | 17.76 |  | 22.21 |  | 0 |  | 22.21 |  |  | 19204.24 | 24016.11
Total do grupo: | [18 empty] | 19204.24 | 24016.11
Cód. Auxiliar |  | Serviço | BDI(%) |  | Unid. | Quantidade | Material | M.Obra | Serviço | Custo Unit. |  | Mat. c/ BDI |  | M.O c/ BDI |  | Preço Unit. |  |  | Total sem BDI | Total com BDI
COBERTURAS
160601 |  | CALHA DE CHAPA GALVANIZADA Nº 26 DESENVOLVIMENTO 60 CM | 25.07 |  | m | 19.25 | 27.72 | 46.1 | 0 | 73.82 |  | 34.66 |  | 57.65 |  | 92.32 |  |  | 1421.03 | 1777.16
160602 |  | RUFO DE CHAPA GALVANIZADA Nº 26 DESENVOLVIMENTO 40 CM | 25.07 |  | m | 30.15 | 20.92 | 24.67 | 0 | 45.59 |  | 26.16 |  | 30.85 |  | 57.01 |  |  | 1374.53 | 1718.85
160971 |  | COBERTURA COM TELHA TERMOACUSTICA TRAPEZOIDAL NÚCLEO PIR 30MM EM AÇO GALVALUME, #0,43MM (TELHA/FILME) | 25.07 |  | m2 | 100.11 | 184.24 | 2.99 | 0 | 187.23 |  | 230.42 |  | 3.73 |  | 234.16 |  |  | 18743.59 | 23441.75
Total do grupo: | [18 empty] | 21539.15 | 26937.76
Cód. Auxiliar |  | Serviço | BDI(%) |  | Unid. | Quantidade | Material | M.Obra | Serviço | Custo Unit. |  | Mat. c/ BDI |  | M.O c/ BDI |  | Preço Unit. |  |  | Total sem BDI | Total com BDI
ESQUADRIAS METÁLICAS
CPU516 |  | PORTA DE ABRIR EM ALUMINIO, 02 FOLHAS VENEZIANA, ACABAMENTO EM PINTURA ELETROSTÁTICA BRANCA - INCLUSO FERRAGENS (M.O.FAB.INC.MAT.) | 25.07 |  | m2 | 10.08 | 576.69 | 58.05 | 0 | 634.74 |  | 721.26 |  | 72.6 |  | 793.86 |  |  | 6398.17 | 8002.1
180281 |  | PORTÃO DE ABRIR 01 FOLHA TELA/TUBO FoGo 1.1/2" PT3 C/FERRAGENS | 25.07 |  | m2 | 10.56 | 341.71 | 60.83 | 0 | 402.54 |  | 427.37 |  | 76.08 |  | 503.45 |  |  | 4250.82 | 5316.43
CPU629 |  | JANELA VENEZIANA VENTILADA, FIXA, ALUMÍNIO - FORNECIMENTO E INSTALAÇÃO - PINTURA BRANCO | 25.07 |  | m2 | 8.45 | 975.37 | 0 | 0 | 975.37 |  | 1219.89 |  | 0 |  | 1219.89 |  |  | 8241.87 | 10308.07
CPU12308 |  | JANELA EM ALUMÍNIO TIPO MOLDURA FIXA COM VIDRO ARAMADO | 25.07 |  | m2 | 2.5 | 865.75 | 61.94 | 0 | 927.69 |  | 1082.79 |  | 77.46 |  | 1160.26 |  |  | 2319.22 | 2900.65
CPU12064 |  | PEITORIL EM GRANITO, ASSENTADO COM ARGAMASSA 1:6 COM PLASTIFICANTE | 25.07 |  | m2 | 3.81 | 604.4 | 32.15 | 19.73 | 636.55 |  | 755.92 |  | 40.21 |  | 796.13 |  |  | 2425.25 | 3033.25
Total do grupo: | [18 empty] | 23635.33 | 29560.5
Cód. Auxiliar |  | Serviço | BDI(%) |  | Unid. | Quantidade | Material | M.Obra | Serviço | Custo Unit. |  | Mat. c/ BDI |  | M.O c/ BDI |  | Preço Unit. |  |  | Total sem BDI | Total com BDI
REVESTIMENTO DE PAREDES
200101 |  | CHAPISCO COMUM | 25.07 |  | m2 | 215.45 | 2.31 | 4.81 | 0 | 7.12 |  | 2.88 |  | 6.01 |  | 8.9 |  |  | 1534 | 1917.5
200499 |  | REBOCO PAULISTA A-14 (1CALH:4ARMLC+100kgCI/M3) | 25.07 |  | m2 | 215.45 | 8.85 | 26.67 | 0 | 35.52 |  | 11.06 |  | 33.35 |  | 44.42 |  |  | 7652.78 | 9570.28
200140 |  | CHAPISCO COMUM EM FACHADA | 25.07 |  | m2 | 262.79 | 2.31 | 5.43 | 0 | 7.74 |  | 2.88 |  | 6.79 |  | 9.68 |  |  | 2033.99 | 2543.8
200504 |  | REBOCO PAULISTA A13 (1 CALH:3 ARMLC+100kgCI/M3) | 25.07 |  | m2 | 262.79 | 9.92 | 26.67 | 0 | 36.59 |  | 12.4 |  | 33.35 |  | 45.76 |  |  | 9615.48 | 12025.27
201410 |  | MOLDURA TIPO "U" INVERTIDO EM ARGAMASSA COM 2CM DE ESPESSURA TIPO PINGADEIRA EM MURO/PLATIBANDA ( A PARTE VERTICAL DESCE 2,5CM) | 25.07 |  | m2 | 10.228 | 19.79 | 64.68 | 0 | 84.47 |  | 24.75 |  | 80.89 |  | 105.64 |  |  | 863.95 | 1080.48
Total do grupo: | [18 empty] | 21700.2 | 27137.33
Cód. Auxiliar |  | Serviço | BDI(%) |  | Unid. | Quantidade | Material | M.Obra | Serviço | Custo Unit. |  | Mat. c/ BDI |  | M.O c/ BDI |  | Preço Unit. |  |  | Total sem BDI | Total com BDI
FORROS
210101 |  | CHAPISCO EM FORRO (1CI: 3 ARG) | 25.07 |  | m2 | 96.8 | 3.05 | 6.62 | 0 | 9.67 |  | 3.81 |  | 8.27 |  | 12.09 |  |  | 936.05 | 1170.31
210401 |  | REBOCO PAULISTA EM FORRO(1CALH:4ARML+150KG CI/M3) | 25.07 |  | m2 | 96.8 | 11.9 | 32.33 | 0 | 44.23 |  | 14.88 |  | 40.43 |  | 55.31 |  |  | 4281.46 | 5354
Total do grupo: | [18 empty] | 5217.51 | 6524.31
Cód. Auxiliar |  | Serviço | BDI(%) |  | Unid. | Quantidade | Material | M.Obra | Serviço | Custo Unit. |  | Mat. c/ BDI |  | M.O c/ BDI |  | Preço Unit. |  |  | Total sem BDI | Total com BDI
REVESTIMENTO DE PISO
CPU12207 |  | PISO CONCRETO DESEMPENADO ESPESSURA = 10 CM | 25.07 |  | m2 | 84.57 | 44.63 | 36.94 | 0 | 81.57 |  | 55.81 |  | 46.2 |  | 102.01 |  |  | 6898.37 | 8626.98
CPU12225 |  | PISO CONCRETO DESEMPENADO ESPESSURA = 20 CM | 25.07 |  | m2 | 12.19 | 89.29 | 73.88 | 0 | 163.17 |  | 111.67 |  | 92.4 |  | 204.07 |  |  | 1989.04 | 2487.61
Total do grupo: | [18 empty] | 8887.41 | 11114.59
Cód. Auxiliar |  | Serviço | BDI(%) |  | Unid. | Quantidade | Material | M.Obra | Serviço | Custo Unit. |  | Mat. c/ BDI |  | M.O c/ BDI |  | Preço Unit. |  |  | Total sem BDI | Total com BDI
PINTURA
261300 |  | EMASSAMENTO COM MASSA PVA DUAS DEMAOS | 25.07 |  | m2 | 96.8 | 3.13 | 13.16 | 0 | 16.29 |  | 3.91 |  | 16.45 |  | 20.37 |  |  | 1576.87 | 1971.81
261307 |  | PINTURA PVA LATEX 2 DEMAOS SEM SELADOR | 25.07 |  | m2 | 96.8 | 3.74 | 7.64 | 0 | 11.38 |  | 4.67 |  | 9.55 |  | 14.23 |  |  | 1101.58 | 1377.46
261304 |  | EMASSAMENTO ACRILICO 2 DEMAOS | 25.07 |  | m2 | 215.45 | 7.27 | 15.72 | 0 | 22.99 |  | 9.09 |  | 19.66 |  | 28.75 |  |  | 4953.19 | 6194.18
261000 |  | PINTURA LATEX ACRILICA 2 DEMAOS C/SELADOR | 25.07 |  | m2 | 215.45 | 5.66 | 10.62 | 0 | 16.28 |  | 7.07 |  | 13.28 |  | 20.36 |  |  | 3507.52 | 4386.56
261609 |  | PINTURA ESMALTE ALQUIDICO ESTRUTURA METALICA 2 DEMAOS | 25.07 |  | m2 | 84.38 | 8.7 | 5.33 | 0 | 14.03 |  | 10.88 |  | 6.66 |  | 17.54 |  |  | 1183.85 | 1480.02
260601 |  | PINTURA TEXTURIZADA C/SELADOR ACRILICO | 25.07 |  | m2 | 262.79 | 6.97 | 9.62 | 0 | 16.59 |  | 8.71 |  | 12.03 |  | 20.74 |  |  | 4359.68 | 5450.26
261602 |  | PINTURA TINTA ESMALTE PARA ESQUADRIAS DE FERRO C FUNDO ANTICORROSIVO | 25.07 |  | m2 | 42.69 | 11.54 | 20.1 | 0 | 31.64 |  | 14.43 |  | 25.13 |  | 39.57 |  |  | 1350.71 | 1689.24
Total do grupo: | [18 empty] | 18033.4 | 22549.53
Cód. Auxiliar |  | Serviço | BDI(%) |  | Unid. | Quantidade | Material | M.Obra | Serviço | Custo Unit. |  | Mat. c/ BDI |  | M.O c/ BDI |  | Preço Unit. |  |  | Total sem BDI | Total com BDI
DIVERSOS
270501 |  | LIMPEZA FINAL DE OBRA - (OBRAS CIVIS) | 25.07 |  | m2 | 107.78 | 1.92 | 3.03 | 0 | 4.95 |  | 2.4 |  | 3.78 |  | 6.19 |  |  | 533.51 | 667.15
Total do grupo: | [18 empty] | 533.51 | 667.15
Total: | [18 empty] | 963607.05 | 1186309.69
|  |  |  | Material |  |  |  | Mão-de-obra com encargos |  |  | Total sem BDI | [5 empty] | Total com BDI
Serviços com BDI de 25,07% |  |  |  | 393135.11 |  |  |  | 123258.97 |  |  | 516394.27 | [5 empty] | 645808.33
Serviços com BDI de 20,86% |  |  |  | 447212.78 |  |  |  | 0 |  |  | 447212.78 | [5 empty] | 540501.36
Total do Orçamento : |  |  |  | 840347.89 |  |  |  | 123258.97 |  |  | 963607.05 | [5 empty] | 1186309.69
Setor |  | : OC-GEMOC - GERÊNCIA DE CONTROLE DE MEDIÇÃO, ORÇAMENTO E CADASTRO DE OBRAS CIVIS
Orçamento |  | : 202500036009996-17/2025 | [12 empty] | Data Orçamento : 01/12/2025
Descrição |  | : ORÇAMENTO - BASE DO GRUPO TÁTICO 3 (GT3) DA POLÍCIA CIVIL
Desc. auxiliar |  | :
Versão |  | : BLOCO 15 - SUBESTAÇÃO - SEM DESONERAÇÃO - T316 - AGOSTO/2025
Nat. Serviço |  | : Obra Civil
Área |  | : 95,01 m2
Responsável |  | :
Elaborador |  | : Paulo Victor Rodrigues de Lima
Data Base : 01/08/2025
Discriminação | [8 empty] | Custo |  |  |  | Preço |  |  |  |  | Preço/m2
SERVIÇOS PRELIMINARES | [8 empty] | 647.75 |  |  |  | 809.42 |  |  |  |  | 8.51
TRANSPORTES | [8 empty] | 808.29 |  |  |  | 1010.87 |  |  |  |  | 10.63
SERVIÇOS EM TERRA | [8 empty] | 1457.78 |  |  |  | 1822.9 |  |  |  |  | 19.18
FUNDAÇÃO | [8 empty] | 70800.76 |  |  |  | 88540.65 |  |  |  |  | 931.9
ESTRUTURA | [8 empty] | 53285.86 |  |  |  | 66638.51 |  |  |  |  | 701.38
INSTALAÇÕES ELÉTRICAS | [8 empty] | 690260.48 |  |  |  | 844467.54 |  |  |  |  | 8888.19
ALVENARIAS E DIVISÓRIAS | [8 empty] | 26179.45 |  |  |  | 32741.78 |  |  |  |  | 344.61
IMPERMEABILIZAÇÃO | [8 empty] | 1415.93 |  |  |  | 1770.74 |  |  |  |  | 18.63
ESTRUTURAS METÁLICAS | [8 empty] | 19204.24 |  |  |  | 24016.11 |  |  |  |  | 252.77
COBERTURAS | [8 empty] | 21539.15 |  |  |  | 26937.76 |  |  |  |  | 283.52
ESQUADRIAS METÁLICAS | [8 empty] | 23635.33 |  |  |  | 29560.5 |  |  |  |  | 311.13
REVESTIMENTO DE PAREDES | [8 empty] | 21700.2 |  |  |  | 27137.33 |  |  |  |  | 285.62
FORROS | [8 empty] | 5217.51 |  |  |  | 6524.31 |  |  |  |  | 68.66
REVESTIMENTO DE PISO | [8 empty] | 8887.41 |  |  |  | 11114.59 |  |  |  |  | 116.98
PINTURA | [8 empty] | 18033.4 |  |  |  | 22549.53 |  |  |  |  | 237.33
DIVERSOS | [8 empty] | 533.51 |  |  |  | 667.15 |  |  |  |  | 7.02
Total | [8 empty] | 963607.05 |  |  |  | 1186309.69 |  |  |  |  | 12486.06
SCO - Sistema de Custos e Orçamentos