## Relatório
| GOINFRA - Agência Goiana de Infraestrutura e Transportes | [19 empty] | 22/12/2025 - 18:13
Orçamento Sintético
Setor |  |  | : OC-GEMOC - GERÊNCIA DE CONTROLE DE MEDIÇÃO, ORÇAMENTO E CADASTRO DE OBRAS CIVIS
Orçamento |  |  | : 202500036009996-4/2025 | [15 empty] | Data Orçamento : 01/12/2025
Descrição |  |  | : ORÇAMENTO - BASE DO GRUPO TÁTICO 3 (GT3) DA POLÍCIA CIVIL
Desc. auxiliar |  |  | :
Versão |  |  | : BLOCO 02 - VESTIÁRIO ACADEMIA - COM DESONERAÇÃO - T315 - AGOSTO/2025
Nat. Serviço |  |  | : Obra Civil
Área |  |  | : 63,50 m2
Responsável |  |  | :
Elaborador |  |  | : Paulo Victor Rodrigues de Lima
Data Base : 01/08/2025
Código |  | Referência |  | Cód. Auxiliar | Serviço |  | BDI(%) | Unid. | Quantidade |  | Material |  | M.Obra | Custo Unit. |  | Mat. c/ BDI |  | M.O c/ BDI |  | Preço Unit. |  |  | Total sem BDI | Total com BDI
|  | 1 |  |  | SERVIÇOS PRELIMINARES
571 |  | 100000001 |  | 20701 | LOCAÇÃO DA OBRA, EXECUÇÃO DE GABARITO SEM REAPROVEITAMENTO, INCLUSO PINTURA (FACE INTERNA DO RIPÃO 15CM) E PIQUETE COM TESTEMUNHA |  | 30.2 | m2 | 63.5 |  | 3.76 |  | 2.08 | 5.84 |  | 4.89 |  | 2.7 |  | 7.6 |  |  | 370.84 | 482.6
Total do grupo: | [22 empty] | 370.84 | 482.6
Código |  | Referência |  | Cód. Auxiliar | Serviço |  | BDI(%) | Unid. | Quantidade |  | Material |  | M.Obra | Custo Unit. |  | Mat. c/ BDI |  | M.O c/ BDI |  | Preço Unit. |  |  | Total sem BDI | Total com BDI
|  | 2 |  |  | FUNDAÇÕES
|  | 201 |  |  | CONTROLE TECNOLÓGICO
49 |  | 201000001 |  | 50251 | CORPO DE PROVA |  | 30.2 | Un | 12 |  | 15 |  | 0 | 15 |  | 19.53 |  | 0 |  | 19.53 |  |  | 180 | 234.36
|  | 202 |  |  | ESTACAS
499 |  | 202000001 |  | CPU5625 | ESTACA ESCAVADA MECANICAMENTE, SEM FLUIDO ESTABILIZANTE, COM 40CM DE DIÂMETRO, EXCLUSO CONCRETO E ARMADURA |  | 30.2 | m | 105 |  | 22.74 |  | 8.08 | 30.82 |  | 29.6 |  | 10.52 |  | 40.12 |  |  | 3236.1 | 4212.6
578 |  | 202000002 |  | 51032 | CONCRETO USINADO CONVENCIONAL FCK=25 MPA COM TRANSPORTE MANUAL (O.C.) |  | 30.2 | m3 | 13.44 |  | 545.7 |  | 48.28 | 593.98 |  | 710.5 |  | 62.86 |  | 773.36 |  |  | 7983.09 | 10393.95
16 |  | 202000003 |  | 51060 | LANÇAMENTO/APLICAÇÃO/ADENSAMENTO DE CONCRETO USINADO BOMBEADO EM FUNDAÇÃO |  | 30.2 | m3 | 13.44 |  | 0.11 |  | 53.42 | 53.53 |  | 0.14 |  | 69.55 |  | 69.69 |  |  | 719.44 | 936.63
19 |  | 202000004 |  | 52003 | ACO CA-50 - 6,3 MM (1/4") - (OBRAS CIVIS) |  | 30.2 | Kg | 201.42 |  | 8.35 |  | 3.76 | 12.11 |  | 10.87 |  | 4.89 |  | 15.76 |  |  | 2439.19 | 3174.37
23 |  | 202000005 |  | 52005 | ACO CA-50 - 10,0 MM (3/8") - (OBRAS CIVIS) |  | 30.2 | Kg | 429.66 |  | 7.78 |  | 3.76 | 11.54 |  | 10.12 |  | 4.89 |  | 15.02 |  |  | 4958.27 | 6453.49
332 |  | 202000006 |  | CPU5505 | ARRASAMENTO MECANICO DE ESTACA DE CONCRETO ARMADO, DIAMETROS DE ATÉ 40 CM |  | 30.2 | un | 22 |  | 0.7 |  | 16.47 | 17.17 |  | 0.91 |  | 21.44 |  | 22.35 |  |  | 377.74 | 491.7
|  | 203 |  |  | BLOCOS DE FUNDAÇÃO
25 |  | 203000001 |  | 50901 | ESCAVACAO MANUAL DE VALAS (SAPATAS/BLOCOS) |  | 30.2 | m3 | 21.01 |  | 0 |  | 60.82 | 60.82 |  | 0 |  | 79.18 |  | 79.18 |  |  | 1277.82 | 1663.57
13 |  | 203000002 |  | 41002 | APILOAMENTO |  | 30.2 | m2 | 20.52 |  | 0 |  | 7.48 | 7.48 |  | 0 |  | 9.73 |  | 9.73 |  |  | 153.48 | 199.65
33 |  | 203000003 |  | 51009 | FORMA TABUA PINHO PARA FUNDACOES U=3V - (OBRAS CIVIS) |  | 30.2 | m2 | 38.69 |  | 29.35 |  | 61.22 | 90.57 |  | 38.21 |  | 79.7 |  | 117.92 |  |  | 3504.15 | 4562.32
39 |  | 203000004 |  | 60314 | ACO CA-60 - 5,0 MM - (OBRAS CIVIS) |  | 30.2 | Kg | 10.8 |  | 9.11 |  | 3.29 | 12.4 |  | 11.86 |  | 4.28 |  | 16.14 |  |  | 133.92 | 174.31
19 |  | 203000005 |  | 52003 | ACO CA-50 - 6,3 MM (1/4") - (OBRAS CIVIS) |  | 30.2 | Kg | 122.04 |  | 8.35 |  | 3.76 | 12.11 |  | 10.87 |  | 4.89 |  | 15.76 |  |  | 1477.9 | 1923.35
41 |  | 203000006 |  | 52004 | ACO CA-50 - 8,0 MM (5/16") - (OBRAS CIVIS) |  | 30.2 | Kg | 8.19 |  | 7.91 |  | 3.76 | 11.67 |  | 10.29 |  | 4.89 |  | 15.19 |  |  | 95.57 | 124.4
23 |  | 203000007 |  | 52005 | ACO CA-50 - 10,0 MM (3/8") - (OBRAS CIVIS) |  | 30.2 | Kg | 99.36 |  | 7.78 |  | 3.76 | 11.54 |  | 10.12 |  | 4.89 |  | 15.02 |  |  | 1146.61 | 1492.38
43 |  | 203000008 |  | 60520 | CONCRETO USINADO CONVENCIONAL FCK=25 MPA COM TRANSPORTE MANUAL - (O.C.) |  | 30.2 | m3 | 7.65 |  | 545.7 |  | 48.28 | 593.98 |  | 710.5 |  | 62.86 |  | 773.36 |  |  | 4543.94 | 5916.2
446 |  | 203000009 |  | 51026 | LANÇAMENTO/APLICAÇÃO/ADENSAMENTO DE CONCRETO EM FUNDAÇÃO- (O.C.) |  | 30.2 | m3 | 7.65 |  | 0.11 |  | 53.42 | 53.53 |  | 0.14 |  | 69.55 |  | 69.69 |  |  | 409.5 | 533.12
45 |  | 203000010 |  | 50903 | REATERRO COM APILOAMENTO MANUAL (BLOCOS/SAPATAS) |  | 30.2 | m3 | 13.23 |  | 0 |  | 31.82 | 31.82 |  | 0 |  | 41.42 |  | 41.42 |  |  | 420.97 | 547.98
|  | 204 |  |  | VIGAS BALDRAME
46 |  | 204000001 |  | 40101 | ESCAVACAO MANUAL DE VALAS < 1 MTS. (OBRAS CIVIS) |  | 30.2 | m3 | 9.62 |  | 0 |  | 48.03 | 48.03 |  | 0 |  | 62.53 |  | 62.53 |  |  | 462.04 | 601.53
13 |  | 204000002 |  | 41002 | APILOAMENTO |  | 30.2 | m2 | 27.5 |  | 0 |  | 7.48 | 7.48 |  | 0 |  | 9.73 |  | 9.73 |  |  | 205.7 | 267.57
580 |  | 204000003 |  | 60191 | FORMA DE TABUA CINTA BALDRAME U=8 VEZES |  | 30.2 | m2 | 38.01 |  | 25.33 |  | 14.36 | 39.69 |  | 32.97 |  | 18.69 |  | 51.67 |  |  | 1508.61 | 1963.97
579 |  | 204000004 |  | 51027 | LASTRO DE BRITA (OBRAS CIVIS) |  | 30.2 | m3 | 1.37 |  | 202.45 |  | 37.44 | 239.89 |  | 263.58 |  | 48.74 |  | 312.33 |  |  | 328.64 | 427.89
39 |  | 204000005 |  | 60314 | ACO CA-60 - 5,0 MM - (OBRAS CIVIS) |  | 30.2 | Kg | 40.05 |  | 9.11 |  | 3.29 | 12.4 |  | 11.86 |  | 4.28 |  | 16.14 |  |  | 496.62 | 646.4
41 |  | 204000006 |  | 52004 | ACO CA-50 - 8,0 MM (5/16") - (OBRAS CIVIS) |  | 30.2 | Kg | 17.46 |  | 7.91 |  | 3.76 | 11.67 |  | 10.29 |  | 4.89 |  | 15.19 |  |  | 203.75 | 265.21
23 |  | 204000007 |  | 52005 | ACO CA-50 - 10,0 MM (3/8") - (OBRAS CIVIS) |  | 30.2 | Kg | 115.74 |  | 7.78 |  | 3.76 | 11.54 |  | 10.12 |  | 4.89 |  | 15.02 |  |  | 1335.63 | 1738.41
43 |  | 204000008 |  | 60520 | CONCRETO USINADO CONVENCIONAL FCK=25 MPA COM TRANSPORTE MANUAL - (O.C.) |  | 30.2 | m3 | 2.16 |  | 545.7 |  | 48.28 | 593.98 |  | 710.5 |  | 62.86 |  | 773.36 |  |  | 1282.99 | 1670.45
446 |  | 204000009 |  | 51026 | LANÇAMENTO/APLICAÇÃO/ADENSAMENTO DE CONCRETO EM FUNDAÇÃO- (O.C.) |  | 30.2 | m3 | 2.16 |  | 0.11 |  | 53.42 | 53.53 |  | 0.14 |  | 69.55 |  | 69.69 |  |  | 115.62 | 150.53
47 |  | 204000010 |  | 120902 | IMPERMEABILIZACAO VIGAS BALDRAMES E=2,0 CM |  | 30.2 | m2 | 27.5 |  | 12.79 |  | 27.51 | 40.3 |  | 16.65 |  | 35.81 |  | 52.47 |  |  | 1108.25 | 1442.92
45 |  | 204000011 |  | 50903 | REATERRO COM APILOAMENTO MANUAL (BLOCOS/SAPATAS) |  | 30.2 | m3 | 7 |  | 0 |  | 31.82 | 31.82 |  | 0 |  | 41.42 |  | 41.42 |  |  | 222.74 | 289.94
Total do grupo: | [22 empty] | 40328.28 | 52499.2
Código |  | Referência |  | Cód. Auxiliar | Serviço |  | BDI(%) | Unid. | Quantidade |  | Material |  | M.Obra | Custo Unit. |  | Mat. c/ BDI |  | M.O c/ BDI |  | Preço Unit. |  |  | Total sem BDI | Total com BDI
|  | 3 |  |  | ESTRUTURA
|  | 301 |  |  | CONTROLE TECNOLÓGICO
49 |  | 301000001 |  | 50251 | CORPO DE PROVA |  | 30.2 | Un | 12 |  | 15 |  | 0 | 15 |  | 19.53 |  | 0 |  | 19.53 |  |  | 180 | 234.36
|  | 302 |  |  | PILARES
536 |  | 302000001 |  | 60210 | FORMA CHAPA DE COMPENSADO PLASTIFICADO 12MM-U=5V - (OBRAS CIVIS) |  | 30.2 | m2 | 53.72 |  | 46.6 |  | 61.35 | 107.95 |  | 60.67 |  | 79.87 |  | 140.55 |  |  | 5799.07 | 7550.34
39 |  | 302000002 |  | 60314 | ACO CA-60 - 5,0 MM - (OBRAS CIVIS) |  | 30.2 | Kg | 58.58 |  | 9.11 |  | 3.29 | 12.4 |  | 11.86 |  | 4.28 |  | 16.14 |  |  | 726.39 | 945.48
23 |  | 302000003 |  | 52005 | ACO CA-50 - 10,0 MM (3/8") - (OBRAS CIVIS) |  | 30.2 | Kg | 226.89 |  | 7.78 |  | 3.76 | 11.54 |  | 10.12 |  | 4.89 |  | 15.02 |  |  | 2618.31 | 3407.88
43 |  | 302000004 |  | 60520 | CONCRETO USINADO CONVENCIONAL FCK=25 MPA COM TRANSPORTE MANUAL - (O.C.) |  | 30.2 | m3 | 2.57 |  | 545.7 |  | 48.28 | 593.98 |  | 710.5 |  | 62.86 |  | 773.36 |  |  | 1526.52 | 1987.53
56 |  | 302000005 |  | 60802 | LANÇAMENTO/APLICAÇÃO/ADENSAMENTO DE CONCRETO EM ESTRUTURA - (O.C.) |  | 30.2 | m3 | 2.57 |  | 0.11 |  | 63.71 | 63.82 |  | 0.14 |  | 82.95 |  | 83.09 |  |  | 164.01 | 213.54
|  | 303 |  |  | VIGAS COBERTURA E BORD
536 |  | 303000001 |  | 60210 | FORMA CHAPA DE COMPENSADO PLASTIFICADO 12MM-U=5V - (OBRAS CIVIS) |  | 30.2 | m2 | 47.54 |  | 46.6 |  | 61.35 | 107.95 |  | 60.67 |  | 79.87 |  | 140.55 |  |  | 5131.94 | 6681.74
39 |  | 303000002 |  | 60314 | ACO CA-60 - 5,0 MM - (OBRAS CIVIS) |  | 30.2 | Kg | 67.68 |  | 9.11 |  | 3.29 | 12.4 |  | 11.86 |  | 4.28 |  | 16.14 |  |  | 839.23 | 1092.35
41 |  | 303000003 |  | 52004 | ACO CA-50 - 8,0 MM (5/16") - (OBRAS CIVIS) |  | 30.2 | Kg | 25.11 |  | 7.91 |  | 3.76 | 11.67 |  | 10.29 |  | 4.89 |  | 15.19 |  |  | 293.03 | 381.42
23 |  | 303000004 |  | 52005 | ACO CA-50 - 10,0 MM (3/8") - (OBRAS CIVIS) |  | 30.2 | Kg | 228.06 |  | 7.78 |  | 3.76 | 11.54 |  | 10.12 |  | 4.89 |  | 15.02 |  |  | 2631.81 | 3425.46
43 |  | 303000005 |  | 60520 | CONCRETO USINADO CONVENCIONAL FCK=25 MPA COM TRANSPORTE MANUAL - (O.C.) |  | 30.2 | m3 | 3.57 |  | 545.7 |  | 48.28 | 593.98 |  | 710.5 |  | 62.86 |  | 773.36 |  |  | 2120.5 | 2760.89
56 |  | 303000006 |  | 60802 | LANÇAMENTO/APLICAÇÃO/ADENSAMENTO DE CONCRETO EM ESTRUTURA - (O.C.) |  | 30.2 | m3 | 3.57 |  | 0.11 |  | 63.71 | 63.82 |  | 0.14 |  | 82.95 |  | 83.09 |  |  | 227.83 | 296.63
|  | 304 |  |  | VIGAS PLATIBANDA
536 |  | 304000001 |  | 60210 | FORMA CHAPA DE COMPENSADO PLASTIFICADO 12MM-U=5V - (OBRAS CIVIS) |  | 30.2 | m2 | 17.84 |  | 46.6 |  | 61.35 | 107.95 |  | 60.67 |  | 79.87 |  | 140.55 |  |  | 1925.82 | 2507.41
39 |  | 304000002 |  | 60314 | ACO CA-60 - 5,0 MM - (OBRAS CIVIS) |  | 30.2 | Kg | 22.59 |  | 9.11 |  | 3.29 | 12.4 |  | 11.86 |  | 4.28 |  | 16.14 |  |  | 280.11 | 364.6
41 |  | 304000003 |  | 52004 | ACO CA-50 - 8,0 MM (5/16") - (OBRAS CIVIS) |  | 30.2 | Kg | 53.64 |  | 7.91 |  | 3.76 | 11.67 |  | 10.29 |  | 4.89 |  | 15.19 |  |  | 625.97 | 814.79
43 |  | 304000004 |  | 60520 | CONCRETO USINADO CONVENCIONAL FCK=25 MPA COM TRANSPORTE MANUAL - (O.C.) |  | 30.2 | m3 | 0.95 |  | 545.7 |  | 48.28 | 593.98 |  | 710.5 |  | 62.86 |  | 773.36 |  |  | 564.28 | 734.69
56 |  | 304000005 |  | 60802 | LANÇAMENTO/APLICAÇÃO/ADENSAMENTO DE CONCRETO EM ESTRUTURA - (O.C.) |  | 30.2 | m3 | 0.95 |  | 0.11 |  | 63.71 | 63.82 |  | 0.14 |  | 82.95 |  | 83.09 |  |  | 60.62 | 78.93
|  | 305 |  |  | VIGAS CX D´ÁGUA
536 |  | 305000001 |  | 60210 | FORMA CHAPA DE COMPENSADO PLASTIFICADO 12MM-U=5V - (OBRAS CIVIS) |  | 30.2 | m2 | 5.62 |  | 46.6 |  | 61.35 | 107.95 |  | 60.67 |  | 79.87 |  | 140.55 |  |  | 606.67 | 789.89
39 |  | 305000002 |  | 60314 | ACO CA-60 - 5,0 MM - (OBRAS CIVIS) |  | 30.2 | Kg | 7.92 |  | 9.11 |  | 3.29 | 12.4 |  | 11.86 |  | 4.28 |  | 16.14 |  |  | 98.2 | 127.82
41 |  | 305000003 |  | 52004 | ACO CA-50 - 8,0 MM (5/16") - (OBRAS CIVIS) |  | 30.2 | Kg | 19.53 |  | 7.91 |  | 3.76 | 11.67 |  | 10.29 |  | 4.89 |  | 15.19 |  |  | 227.91 | 296.66
43 |  | 305000004 |  | 60520 | CONCRETO USINADO CONVENCIONAL FCK=25 MPA COM TRANSPORTE MANUAL - (O.C.) |  | 30.2 | m3 | 0.29 |  | 545.7 |  | 48.28 | 593.98 |  | 710.5 |  | 62.86 |  | 773.36 |  |  | 172.25 | 224.27
56 |  | 305000005 |  | 60802 | LANÇAMENTO/APLICAÇÃO/ADENSAMENTO DE CONCRETO EM ESTRUTURA - (O.C.) |  | 30.2 | m3 | 0.29 |  | 0.11 |  | 63.71 | 63.82 |  | 0.14 |  | 82.95 |  | 83.09 |  |  | 18.5 | 24.09
|  | 306 |  |  | LAJES TRELIÇADAS
39 |  | 306000001 |  | 60314 | ACO CA-60 - 5,0 MM - (OBRAS CIVIS) |  | 30.2 | Kg | 35.81 |  | 9.11 |  | 3.29 | 12.4 |  | 11.86 |  | 4.28 |  | 16.14 |  |  | 444.04 | 577.97
19 |  | 306000002 |  | 52003 | ACO CA-50 - 6,3 MM (1/4") - (OBRAS CIVIS) |  | 30.2 | Kg | 18.54 |  | 8.35 |  | 3.76 | 12.11 |  | 10.87 |  | 4.89 |  | 15.76 |  |  | 224.51 | 292.19
41 |  | 306000003 |  | 52004 | ACO CA-50 - 8,0 MM (5/16") - (OBRAS CIVIS) |  | 30.2 | Kg | 202.14 |  | 7.91 |  | 3.76 | 11.67 |  | 10.29 |  | 4.89 |  | 15.19 |  |  | 2358.97 | 3070.5
43 |  | 306000004 |  | 60520 | CONCRETO USINADO CONVENCIONAL FCK=25 MPA COM TRANSPORTE MANUAL - (O.C.) |  | 30.2 | m3 | 4.13 |  | 545.7 |  | 48.28 | 593.98 |  | 710.5 |  | 62.86 |  | 773.36 |  |  | 2453.13 | 3193.97
56 |  | 306000005 |  | 60802 | LANÇAMENTO/APLICAÇÃO/ADENSAMENTO DE CONCRETO EM ESTRUTURA - (O.C.) |  | 30.2 | m3 | 4.13 |  | 0.11 |  | 63.71 | 63.82 |  | 0.14 |  | 82.95 |  | 83.09 |  |  | 263.57 | 343.16
538 |  | 306000006 |  | CPU5928 | LAJE PRÉ-FABRICADA TRELIÇADA PARA PISO OU COBERTURA, INTEREIXO 38CM, H=12CM, EL. ENCHIMENTO EM EPS H=8CM, INCLUSIVE ESCORAMENTO EM MADEIRA |  | 30.2 | m2 | 72.6 |  | 100.59 |  | 46.93 | 147.52 |  | 130.96 |  | 61.1 |  | 192.07 |  |  | 10709.95 | 13944.28
|  | 307 |  |  | VERGAS/CONTRAVERGAS
62 |  | 307000001 |  | 60010 | VERGA/CONTRAVERGA EM CONCRETO ARMADO FCK = 20 MPA |  | 30.2 | m3 | 0.39 |  | 1933.05 |  | 953.77 | 2886.82 |  | 2516.83 |  | 1241.8 |  | 3758.63 |  |  | 1125.85 | 1465.86
Total do grupo: | [22 empty] | 44418.99 | 57828.7
Código |  | Referência |  | Cód. Auxiliar | Serviço |  | BDI(%) | Unid. | Quantidade |  | Material |  | M.Obra | Custo Unit. |  | Mat. c/ BDI |  | M.O c/ BDI |  | Preço Unit. |  |  | Total sem BDI | Total com BDI
|  | 4 |  |  | INST. ELÉT./TELEFÔNICA/CABEAMENTO ESTRUTURADO
581 |  | 400000001 |  | 70691 | CAIXA METALICA RETANGULAR 4" X 2" X 2" |  | 30.2 | Un | 25 |  | 2.66 |  | 7.1 | 9.76 |  | 3.46 |  | 9.24 |  | 12.7 |  |  | 244 | 317.5
583 |  | 400000002 |  | 70681 | CAIXA METALICA OCTOGONAL FUNDO MOVEL SIMPLES 2" |  | 30.2 | Un | 12 |  | 5.48 |  | 7.1 | 12.58 |  | 7.13 |  | 9.24 |  | 16.37 |  |  | 150.96 | 196.44
70 |  | 400000003 |  | 71043 | CONECTOR TRIPOLAR EM PORCELANA PARA FIOS DE ATÉ 10MM2 (BORNES) 50A-250V (CHUVEIRO) |  | 30.2 | un | 5 |  | 4.3 |  | 13.74 | 18.04 |  | 5.59 |  | 17.88 |  | 23.48 |  |  | 90.2 | 117.4
72 |  | 400000004 |  | 70563 | CABO FLEXÍVEL, PVC (70° C), 450/750 V, 2,5 MM2 |  | 30.2 | m | 385.95 |  | 2.38 |  | 2.6 | 4.98 |  | 3.09 |  | 3.38 |  | 6.48 |  |  | 1922.03 | 2500.95
459 |  | 400000005 |  | 70565 | CABO FLEXÍVEL, PVC (70° C), 450/750 V, 6 MM2 |  | 30.2 | m | 130.95 |  | 5.82 |  | 3.07 | 8.89 |  | 7.57 |  | 3.99 |  | 11.57 |  |  | 1164.14 | 1515.09
76 |  | 400000006 |  | 70633 | CAIXA DE PASSAGEM - ESCAVAÇÃO MANUAL / REATERRO/ APILOAMENTO DO FUNDO |  | 30.2 | m3 | 0.2 |  | 0 |  | 63.44 | 63.44 |  | 0 |  | 82.59 |  | 82.59 |  |  | 12.68 | 16.51
77 |  | 400000007 |  | 70714 | CAIXA DE PASSAGEM 50X50X80CM (MEDIDAS INTERNAS) FUNDO DE BRITA SEM TAMPA |  | 30.2 | Un | 1 |  | 131.15 |  | 271.31 | 402.46 |  | 170.75 |  | 353.24 |  | 524 |  |  | 402.46 | 524
81 |  | 400000008 |  | 70634 | CAIXA DE PASSAGEM - TAMPA EM CONCRETO ARMADO 25 MPA E=5CM |  | 30.2 | m2 | 0.25 |  | 68.54 |  | 24.19 | 92.73 |  | 89.23 |  | 31.49 |  | 120.73 |  |  | 23.18 | 30.18
82 |  | 400000009 |  | 70541 | CABO DE COBRE NU 16 MM2 (6,94 M/KG) |  | 30.2 | M | 7 |  | 15.77 |  | 3.78 | 19.55 |  | 20.53 |  | 4.92 |  | 25.45 |  |  | 136.85 | 178.15
84 |  | 400000010 |  | 71381 | HASTE REV.COBRE(COPPERWELD) 5/8" X 3,00 M C/CONECTOR |  | 30.2 | Un | 3 |  | 157.77 |  | 18.95 | 176.72 |  | 205.41 |  | 24.67 |  | 230.08 |  |  | 530.16 | 690.24
86 |  | 400000011 |  | 70253 | ATERRAMENTO - SOLDA EXOTÉRMICA - CARTUCHO 32 G |  | 30.2 | un | 3 |  | 10.54 |  | 11.85 | 22.39 |  | 13.72 |  | 15.42 |  | 29.15 |  |  | 67.17 | 87.45
89 |  | 400000012 |  | 71440 | INTERRUPTOR SIMPLES (1 SECAO) |  | 30.2 | Un | 2 |  | 8.69 |  | 9.94 | 18.63 |  | 11.31 |  | 12.94 |  | 24.25 |  |  | 37.26 | 48.5
91 |  | 400000013 |  | 71442 | INTERRUPTOR SIMPLES (3 SECOES) |  | 30.2 | Un | 1 |  | 20.17 |  | 25.12 | 45.29 |  | 26.26 |  | 32.7 |  | 58.96 |  |  | 45.29 | 58.96
93 |  | 400000014 |  | 72397 | TAMPA CEGA PLÁSTICA 4"X2" COM FURO CENTRAL (PARA TV/SOM...) |  | 30.2 | un | 5 |  | 4.55 |  | 1.42 | 5.97 |  | 5.92 |  | 1.84 |  | 7.77 |  |  | 29.85 | 38.85
95 |  | 400000015 |  | 72430 | TAMPA PARA CONDULETE DE PVC PARA 1 INTERRUPTOR |  | 30.2 | Un | 6 |  | 7.69 |  | 1.42 | 9.11 |  | 10.01 |  | 1.84 |  | 11.86 |  |  | 54.66 | 71.16
97 |  | 400000016 |  | 72435 | TAMPA PARA CONDULETE DE PVC PARA 2 INTERRUPTORES |  | 30.2 | Un | 3 |  | 6.25 |  | 1.42 | 7.67 |  | 8.13 |  | 1.84 |  | 9.98 |  |  | 23.01 | 29.94
99 |  | 400000017 |  | 71443 | INTERRUPTOR SIMPLES 1 SEÇÃO E 1 TOMADA HEXAGONAL 2P + T - 10A CONJUGADOS |  | 30.2 | Un | 3 |  | 14.1 |  | 17.53 | 31.63 |  | 18.35 |  | 22.82 |  | 41.18 |  |  | 94.89 | 123.54
101 |  | 400000018 |  | 72578 | TOMADA HEXAGONAL 2P + T - 10A - 250V |  | 30.2 | Un | 6 |  | 9.72 |  | 13.74 | 23.46 |  | 12.65 |  | 17.88 |  | 30.54 |  |  | 140.76 | 183.24
103 |  | 400000019 |  | 71171 | DISJUNTOR MONOPOLAR DE 10 A 32-A |  | 30.2 | Un | 15 |  | 11.26 |  | 14.22 | 25.48 |  | 14.66 |  | 18.51 |  | 33.17 |  |  | 382.2 | 497.55
105 |  | 400000020 |  | 71175 | DISJUNTOR TRIPOLAR DE 60 A 100-A |  | 30.2 | Un | 1 |  | 256.27 |  | 42.66 | 298.93 |  | 333.66 |  | 55.54 |  | 389.2 |  |  | 298.93 | 389.2
107 |  | 400000021 |  | 71184 | DISPOSITIVO DE PROTEÇÃO CONTRA SURTOS (D.P.S.) 275V DE 8 A 40KA |  | 30.2 | Un | 4 |  | 62.72 |  | 47.41 | 110.13 |  | 81.66 |  | 61.72 |  | 143.38 |  |  | 440.52 | 573.52
109 |  | 400000022 |  | 71450 | INTERRUPTOR DIFERENCIAL RESIDUAL (D.R.) BIPOLAR DE 25A-30mA |  | 30.2 | Un | 2 |  | 97.92 |  | 28.44 | 126.36 |  | 127.49 |  | 37.02 |  | 164.52 |  |  | 252.72 | 329.04
461 |  | 400000023 |  | 71451 | INTERRUPTOR DIFERENCIAL RESIDUAL (D.R.) BIPOLAR DE 40A-30mA |  | 30.2 | Un | 5 |  | 122.05 |  | 28.44 | 150.49 |  | 158.9 |  | 37.02 |  | 195.93 |  |  | 752.45 | 979.65
463 |  | 400000024 |  | 71194 | ELETRODUTO PVC FLEXÍVEL - MANGUEIRA CORRUGADA LEVE - DIAM. 25MM |  | 30.2 | M | 120.68 |  | 2.16 |  | 8.05 | 10.21 |  | 2.81 |  | 10.48 |  | 13.29 |  |  | 1232.14 | 1603.83
115 |  | 400000025 |  | 71196 | ELETRODUTO PVC FLEXÍVEL - MANGUEIRA CORRUGADA REFORÇADA - DIAM. 40MM |  | 30.2 | M | 6.77 |  | 2.82 |  | 9.47 | 12.29 |  | 3.67 |  | 12.32 |  | 16 |  |  | 83.2 | 108.32
117 |  | 400000026 |  | 71670 | LUMINÁRIA DE SOBREPOR USO AO TEMPO (TARTARUGA) - BASE E-27 |  | 30.2 | Un | 8 |  | 43.71 |  | 15.29 | 59 |  | 56.91 |  | 19.9 |  | 76.81 |  |  | 472 | 614.48
465 |  | 400000027 |  | 71539 | LÂMPADA BULBO LED, BASE E27, BIVOLT 17/20 W, 1500 A 1900 LUMENS, LUZ BRANCA |  | 30.2 | un | 8 |  | 12.49 |  | 3.78 | 16.27 |  | 16.26 |  | 4.92 |  | 21.18 |  |  | 130.16 | 169.44
542 |  | 400000028 |  | 71646 | LUMINÁRIA PLAFON LED QUADRADA DE SOBREPOR, 18W, 20X20 CM (MEDIDAS APROXIMADAS) |  | 30.2 | un | 12 |  | 32.33 |  | 15.29 | 47.62 |  | 42.09 |  | 19.9 |  | 62 |  |  | 571.44 | 744
585 |  | 400000029 |  | 71647 | LUMINÁRIA PLAFON LED QUADRADA DE EMBUTIR, 18W, 20X20 CM (MEDIDAS APROXIMADAS) - INCLUSO CORTE NO FORRO |  | 30.2 | un | 12 |  | 30 |  | 15.73 | 45.73 |  | 39.06 |  | 20.48 |  | 59.54 |  |  | 548.76 | 714.48
123 |  | 400000030 |  | 72172 | QUADRO DE DISTRIBUIÇÃO DE EMBUTIR EM PVC CB 36E - 80A |  | 30.2 | un | 1 |  | 234.56 |  | 189.64 | 424.2 |  | 305.39 |  | 246.91 |  | 552.3 |  |  | 424.2 | 552.3
125 |  | 400000031 |  | 200103 | RASGO E ENCHIMENTO DE ALVENARIA |  | 30.2 | M | 86.15 |  | 0.17 |  | 19.63 | 19.8 |  | 0.22 |  | 25.55 |  | 25.77 |  |  | 1705.77 | 2220.08
Total do grupo: | [22 empty] | 12464.04 | 16223.99
Código |  | Referência |  | Cód. Auxiliar | Serviço |  | BDI(%) | Unid. | Quantidade |  | Material |  | M.Obra | Custo Unit. |  | Mat. c/ BDI |  | M.O c/ BDI |  | Preço Unit. |  |  | Total sem BDI | Total com BDI
|  | 5 |  |  | INST.HIDRO-SANITÁRIAS
|  | 501 |  |  | PEÇAS E ACESSÓRIOS
|  | 50101 |  |  | ESGOTO
126 |  | 501010001 |  | 80504 | VASO SANITÁRIO COM CAIXA ACOPLADA COM DUPLO ACIONAMENTO (1ª LINHA) - COMPLETO EXCLUSO O ASSENTO |  | 30.2 | Un | 3 |  | 548.04 |  | 114.52 | 662.56 |  | 713.54 |  | 149.1 |  | 862.65 |  |  | 1987.68 | 2587.95
469 |  | 501010002 |  | 80505 | VASO SANITÁRIO PARA PcD COM CAIXA ACOPLADA COM DUPLO ACIONAMENTO (1ª LINHA) - COMPLETO EXCLUSO O ASSENTO |  | 30.2 | un | 1 |  | 1237 |  | 114.52 | 1351.52 |  | 1610.57 |  | 149.1 |  | 1759.67 |  |  | 1351.52 | 1759.67
133 |  | 501010003 |  | 80526 | ASSENTO EM POLIPROPILENO COM SISTEMA DE FECHAMENTO SUAVE PARA VASO SANITÁRIO |  | 30.2 | Un | 4 |  | 190.2 |  | 7.15 | 197.35 |  | 247.64 |  | 9.3 |  | 256.94 |  |  | 789.4 | 1027.76
150 |  | 501010004 |  | 80601 | MICTORIO DE LOUCA C/SIFAO INTEGRADO |  | 30.2 | Un | 1 |  | 369.9 |  | 83.5 | 453.4 |  | 481.6 |  | 108.71 |  | 590.32 |  |  | 453.4 | 590.32
154 |  | 501010005 |  | 81663 | CORPO CAIXA SIFONADA DIAM. 150 X 150 X 50 |  | 30.2 | Un | 6 |  | 32.15 |  | 10.49 | 42.64 |  | 41.85 |  | 13.65 |  | 55.51 |  |  | 255.84 | 333.06
475 |  | 501010006 |  | 81752 | GRELHA QUADRADA ACO INOX ROTATIVO DIAM.150 MM |  | 30.2 | Un | 6 |  | 45.36 |  | 3.8 | 49.16 |  | 59.05 |  | 4.94 |  | 64 |  |  | 294.96 | 384
477 |  | 501010007 |  | 82052 | PORTA GRELHA QUADRADO CROMADO DIAM.150 MM |  | 30.2 | Un | 6 |  | 16.71 |  | 4.76 | 21.47 |  | 21.75 |  | 6.19 |  | 27.95 |  |  | 128.82 | 167.7
158 |  | 501010008 |  | 81696 | PROLONGAMENTO PARA CAIXA SIFONADA 150 MM |  | 30.2 | M | 1.2 |  | 41.41 |  | 26.71 | 68.12 |  | 53.91 |  | 34.77 |  | 88.69 |  |  | 81.74 | 106.42
479 |  | 501010009 |  | 81661 | CORPO CAIXA SIFONADA DIAM. 100 X 100 X 50 |  | 30.2 | Un | 4 |  | 17.81 |  | 10.49 | 28.3 |  | 23.18 |  | 13.65 |  | 36.84 |  |  | 113.2 | 147.36
176 |  | 501010010 |  | 81695 | PROLONGAMENTO PARA CAIXA SIFONADA 100 MM |  | 30.2 | M | 0.8 |  | 15.26 |  | 24.81 | 40.07 |  | 19.86 |  | 32.3 |  | 52.17 |  |  | 32.05 | 41.73
481 |  | 501010011 |  | 81751 | GRELHA QUADRADA ACO INOX ROTATIVO DIAM.100 MM |  | 30.2 | Un | 4 |  | 27.34 |  | 3.8 | 31.14 |  | 35.59 |  | 4.94 |  | 40.54 |  |  | 124.56 | 162.16
483 |  | 501010012 |  | 82053 | PORTA GRELHA QUADRADO PARA GRELHA QUADRADA DIAM. 100 MM |  | 30.2 | Un | 4 |  | 12.53 |  | 4.76 | 17.29 |  | 16.31 |  | 6.19 |  | 22.51 |  |  | 69.16 | 90.04
76 |  | 501010013 |  | 70633 | CAIXA DE PASSAGEM - ESCAVAÇÃO MANUAL / REATERRO/ APILOAMENTO DO FUNDO |  | 30.2 | m3 | 0.57 |  | 0 |  | 63.44 | 63.44 |  | 0 |  | 82.59 |  | 82.59 |  |  | 36.16 | 47.07
173 |  | 501010014 |  | 81822 | CAIXA DE PASSAGEM 40X40X80CM (MEDIDAS INTERNAS) SEM TAMPA |  | 30.2 | un | 3 |  | 120.23 |  | 243.96 | 364.19 |  | 156.53 |  | 317.63 |  | 474.17 |  |  | 1092.57 | 1422.51
81 |  | 501010015 |  | 70634 | CAIXA DE PASSAGEM - TAMPA EM CONCRETO ARMADO 25 MPA E=5CM |  | 30.2 | m2 | 0.48 |  | 68.54 |  | 24.19 | 92.73 |  | 89.23 |  | 31.49 |  | 120.73 |  |  | 44.51 | 57.95
|  | 50102 |  |  | HIDRÁULICO
135 |  | 501020001 |  | 80721 | CHUVEIRO ELÉTRICO EM PVC COM BRAÇO METÁLICO |  | 30.2 | Un | 5 |  | 112.83 |  | 23.7 | 136.53 |  | 146.9 |  | 30.85 |  | 177.76 |  |  | 682.65 | 888.8
138 |  | 501020002 |  | 80723 | CHUVEIRO PVC COM BRACO DE PVC (DUCHA FRIA) |  | 30.2 | Un | 4 |  | 24.72 |  | 23.85 | 48.57 |  | 32.18 |  | 31.05 |  | 63.23 |  |  | 194.28 | 252.92
341 |  | 501020003 |  | CPU5508 | BANCO ARTICULADO, EM ACO INOX, PARA PCD, FIXADO NA PAREDE - FORNECIMENTO E INSTALAÇÃO. |  | 30.2 | un | 1 |  | 1016.55 |  | 42.03 | 1058.58 |  | 1323.54 |  | 54.72 |  | 1378.27 |  |  | 1058.58 | 1378.27
471 |  | 501020004 |  | 80542 | LAVATÓRIO MÉDIO SEM COLUNA - MEDIDAS APROXIMADAS 360X460X180 MM (C x L x A) |  | 30.2 | Un | 1 |  | 104.76 |  | 78.25 | 183.01 |  | 136.39 |  | 101.88 |  | 238.27 |  |  | 183.01 | 238.27
473 |  | 501020005 |  | 80550 | FIXACAO P/LAVATORIO (PAR) |  | 30.2 | PAR | 1 |  | 13.3 |  | 7.15 | 20.45 |  | 17.31 |  | 9.3 |  | 26.62 |  |  | 20.45 | 26.62
344 |  | 501020006 |  | CPU5512 | TORNEIRA DE MESA ACESSÍVEL PARA LAVATÓRIO |  | 30.2 | un | 1 |  | 725.09 |  | 9.54 | 734.63 |  | 944.06 |  | 12.42 |  | 956.48 |  |  | 734.63 | 956.48
142 |  | 501020007 |  | 80590 | CUBA DE LOUÇA DE EMBUTIR OVAL MÉDIA (48,5 X 37,5 CM - MEDIDAS APROXIMADAS) |  | 30.2 | Un | 5 |  | 108.71 |  | 18.6 | 127.31 |  | 141.54 |  | 24.21 |  | 165.75 |  |  | 636.55 | 828.75
144 |  | 501020008 |  | 80572 | TORNEIRA DE MESA COM FECHAMENTO AUTOMÁTICO TEMPORIZADO PARA LAVATÓRIO DIÂMETRO DE 1/2" |  | 30.2 | un | 5 |  | 172.17 |  | 9.54 | 181.71 |  | 224.16 |  | 12.42 |  | 236.58 |  |  | 908.55 | 1182.9
146 |  | 501020009 |  | 80556 | LIGAÇÃO FLEXÍVEL PVC DIAM.1/2" (ENGATE) |  | 30.2 | Un | 6 |  | 3.78 |  | 11.92 | 15.7 |  | 4.92 |  | 15.51 |  | 20.44 |  |  | 94.2 | 122.64
346 |  | 501020010 |  | CPU5556 | VALVULA PARA LAVATORIO PVC |  | 30.2 | un | 6 |  | 5.91 |  | 7.15 | 13.06 |  | 7.69 |  | 9.3 |  | 17 |  |  | 78.36 | 102
148 |  | 501020011 |  | 80561 | SIFAO PARA LAVATORIO PVC DIAM.1"X1.1/2" |  | 30.2 | Un | 6 |  | 11.89 |  | 17.17 | 29.06 |  | 15.48 |  | 22.35 |  | 37.83 |  |  | 174.36 | 226.98
152 |  | 501020012 |  | 80621 | VÁLVULA DE DESCARGA PARA MICTÓRIO DIÂMETRO 1/2" FECHAMENTO AUTOMÁTICO TEMPORIZADO |  | 30.2 | Un | 1 |  | 258.3 |  | 29.1 | 287.4 |  | 336.3 |  | 37.88 |  | 374.19 |  |  | 287.4 | 374.19
348 |  | 501020013 |  | CPU5540 | REGISTRO DE ESFERA, PVC, COM VOLANTE, VS, SOLDAVEL, 25 MM |  | 30.2 | un | 1 |  | 18.4 |  | 25.75 | 44.15 |  | 23.95 |  | 33.52 |  | 57.48 |  |  | 44.15 | 57.48
350 |  | 501020014 |  | CPU5541 | REGISTRO DE ESFERA, PVC, COM VOLANTE, VS, SOLDAVEL, 32 MM |  | 30.2 | un | 2 |  | 28.96 |  | 25.75 | 54.71 |  | 37.7 |  | 33.52 |  | 71.23 |  |  | 109.42 | 142.46
352 |  | 501020015 |  | CPU5542 | REGISTRO DE ESFERA, PVC, COM VOLANTE, VS, SOLDAVEL, 40 MM |  | 30.2 | un | 2 |  | 38.6 |  | 25.75 | 64.35 |  | 50.25 |  | 33.52 |  | 83.78 |  |  | 128.7 | 167.56
160 |  | 501020016 |  | 80927 | REGISTRO DE GAVETA C/CANOPLA DIAMETRO 1" |  | 30.2 | Un | 1 |  | 148.24 |  | 29.1 | 177.34 |  | 193 |  | 37.88 |  | 230.89 |  |  | 177.34 | 230.89
162 |  | 501020017 |  | 80926 | REGISTRO DE GAVETA C/CANOPLA DIAMETRO 3/4" |  | 30.2 | Un | 7 |  | 101.58 |  | 29.1 | 130.68 |  | 132.25 |  | 37.88 |  | 170.14 |  |  | 914.76 | 1190.98
164 |  | 501020018 |  | 80946 | REGISTRO DE PRESSAO C/CANOPLA CROMADA DIAM.3/4" |  | 30.2 | Un | 9 |  | 85.73 |  | 29.1 | 114.83 |  | 111.62 |  | 37.88 |  | 149.5 |  |  | 1033.47 | 1345.5
166 |  | 501020019 |  | 81890 | TORNEIRA BOIA DIAMETRO 1.1/4" - 32 MM |  | 30.2 | Un | 1 |  | 217.57 |  | 19.08 | 236.65 |  | 283.27 |  | 24.84 |  | 308.11 |  |  | 236.65 | 308.11
174 |  | 501020020 |  | 81861 | CAIXA D'AGUA POLIETILENO 1000 LTS. COM TAMPA |  | 30.2 | Un | 2 |  | 414.8 |  | 143.16 | 557.96 |  | 540.06 |  | 186.39 |  | 726.46 |  |  | 1115.92 | 1452.92
|  | 50103 |  |  | PLUVIAL
168 |  | 501030001 |  | 160601 | CALHA DE CHAPA GALVANIZADA Nº 26 DESENVOLVIMENTO 60 CM |  | 30.2 | m | 4.2 |  | 27.72 |  | 42.44 | 70.16 |  | 36.09 |  | 55.25 |  | 91.34 |  |  | 294.67 | 383.62
354 |  | 501030002 |  | CPU5544 | CANALETA MEIA CANA PRÉ-MOLDADA DE CONCRETO (D = 20 CM) - FORNECIMENTO E INSTALAÇÃO |  | 30.2 | m | 4.3 |  | 29.02 |  | 11.05 | 40.07 |  | 37.78 |  | 14.38 |  | 52.17 |  |  | 172.3 | 224.33
171 |  | 501030003 |  | 81833 | CAIXA DE INSPEÇÃO - ESCAVAÇÃO MANUAL / REATERRO/ APILOAMENTO DO FUNDO |  | 30.2 | m3 | 0.38 |  | 0 |  | 63.44 | 63.44 |  | 0 |  | 82.59 |  | 82.59 |  |  | 24.1 | 31.38
172 |  | 501030004 |  | 81831 | CAIXA DE INSPEÇÃO - ALVENARIA DE 1/2 VEZ COM REVESTIMENTO INTERNO EM REBOCO PAULISTA A-14 (COM ADIÇÃO DE IMPERMEABILIZANTE) |  | 30.2 | m2 | 0.25 |  | 62.64 |  | 110.22 | 172.86 |  | 81.55 |  | 143.5 |  | 225.06 |  |  | 43.21 | 56.26
357 |  | 501030005 |  | CPU5557 | TAMPA RALO FOFO 300 X 300 MM COM REQUADRO |  | 30.2 | un | 3 |  | 121.55 |  | 3.8 | 125.35 |  | 158.25 |  | 4.94 |  | 163.2 |  |  | 376.05 | 489.6
485 |  | 501030006 |  | 180324 | GRELHA PADRÃO GOINFRA DE FERRO CHATO COM BERÇO ( ESPAÇAMENTO ENTRE EIXOS = 2 CM) |  | 30.2 | m2 | 0.86 |  | 420.08 |  | 85.47 | 505.55 |  | 546.94 |  | 111.28 |  | 658.22 |  |  | 434.77 | 566.06
|  | 502 |  |  | CONEXÕES
|  | 50201 |  |  | HIDRÁULICO
178 |  | 502010001 |  | 81066 | ADAPTADOR SOLDÁVEL CURTO C/ BOLSA E ROSCA PARA REGISTRO 25X3/4" |  | 30.2 | Un | 23 |  | 1.09 |  | 4.29 | 5.38 |  | 1.41 |  | 5.58 |  | 7 |  |  | 123.74 | 161
180 |  | 502010002 |  | 81067 | ADAPTADOR SOLDÁVEL CURTO C/ BOLSA E ROSCA PARA REGISTRO 32X1" |  | 30.2 | Un | 2 |  | 2.37 |  | 4.29 | 6.66 |  | 3.08 |  | 5.58 |  | 8.67 |  |  | 13.32 | 17.34
182 |  | 502010003 |  | 81056 | ADAPTADOR SOLDÁVEL COM FLANGES LIVRES PARA CAIXA D'ÁGUA 32X1" |  | 30.2 | Un | 2 |  | 17.89 |  | 4.29 | 22.18 |  | 23.29 |  | 5.58 |  | 28.87 |  |  | 44.36 | 57.74
184 |  | 502010004 |  | 81057 | ADAPTADOR SOLDÁVEL COM FLANGES LIVRES PARA CAIXA D'ÁGUA 40X1.1/4" |  | 30.2 | Un | 2 |  | 28.5 |  | 6.67 | 35.17 |  | 37.1 |  | 8.68 |  | 45.79 |  |  | 70.34 | 91.58
186 |  | 502010005 |  | 81163 | BUCHA DE REDUÇÃO SOLDAVEL CURTA 40 X 32 MM |  | 30.2 | Un | 1 |  | 2.15 |  | 6.67 | 8.82 |  | 2.79 |  | 8.68 |  | 11.48 |  |  | 8.82 | 11.48
188 |  | 502010006 |  | 81177 | BUCHA DE REDUÇÃO SOLDAVEL LONGA 40 X 25 MM |  | 30.2 | Un | 1 |  | 3.86 |  | 6.67 | 10.53 |  | 5.02 |  | 8.68 |  | 13.71 |  |  | 10.53 | 13.71
190 |  | 502010007 |  | 81162 | BUCHA DE REDUCAO SOLDÁVEL CURTA 32 X 25 MM |  | 30.2 | Un | 3 |  | 1.09 |  | 4.29 | 5.38 |  | 1.41 |  | 5.58 |  | 7 |  |  | 16.14 | 21
194 |  | 502010008 |  | 81538 | CURVA 90 GRAUS SOLDAVEL DIAMETRO 32 MM |  | 30.2 | Un | 2 |  | 8.36 |  | 8.58 | 16.94 |  | 10.88 |  | 11.17 |  | 22.05 |  |  | 33.88 | 44.1
196 |  | 502010009 |  | 81539 | CURVA 90 GRAUS SOLDAVEL DIAMETRO 40 MM |  | 30.2 | Un | 2 |  | 15.37 |  | 13.35 | 28.72 |  | 20.01 |  | 17.38 |  | 37.39 |  |  | 57.44 | 74.78
198 |  | 502010010 |  | 81537 | CURVA 90 GRAUS SOLDAVEL DIAMETRO 25 MM |  | 30.2 | Un | 3 |  | 4.24 |  | 8.58 | 12.82 |  | 5.52 |  | 11.17 |  | 16.69 |  |  | 38.46 | 50.07
206 |  | 502010011 |  | 81302 | JOELHO 45 GRAUS SOLDAVEL 25 MM |  | 30.2 | Un | 4 |  | 1.71 |  | 8.58 | 10.29 |  | 2.22 |  | 11.17 |  | 13.39 |  |  | 41.16 | 53.56
208 |  | 502010012 |  | 81303 | JOELHO 45 GRAUS SOLDAVEL 32 MM |  | 30.2 | Un | 2 |  | 5.11 |  | 8.58 | 13.69 |  | 6.65 |  | 11.17 |  | 17.82 |  |  | 27.38 | 35.64
210 |  | 502010013 |  | 81321 | JOELHO 90 GRAUS SOLDAVEL DIAMETRO 25 MM |  | 30.2 | Un | 24 |  | 0.92 |  | 8.58 | 9.5 |  | 1.19 |  | 11.17 |  | 12.36 |  |  | 228 | 296.64
212 |  | 502010014 |  | 81322 | JOELHO 90 GRAUS SOLDAVEL DIAMETRO 32 MM (1") |  | 30.2 | Un | 2 |  | 2.26 |  | 8.58 | 10.84 |  | 2.94 |  | 11.17 |  | 14.11 |  |  | 21.68 | 28.22
224 |  | 502010015 |  | 81369 | JOELHO 90 GRAUS SOLDAVEL COM BUCHA DE LATAO 25 X 3/4" |  | 30.2 | Un | 1 |  | 6.72 |  | 5.43 | 12.15 |  | 8.74 |  | 7.06 |  | 15.81 |  |  | 12.15 | 15.81
226 |  | 502010016 |  | 81360 | JOELHO DE REDUCAO 90 GRAUS SOLDÁVEL COM BUCHA LATAO 25X1/2" |  | 30.2 | Un | 20 |  | 6.09 |  | 5.43 | 11.52 |  | 7.92 |  | 7.06 |  | 14.99 |  |  | 230.4 | 299.8
238 |  | 502010017 |  | 81146 | LUVA DE REDUÇÃO SOLDAVEL COM BUCHA DE LATAO 25 X 3/4" (AZUL) |  | 30.2 | Un | 9 |  | 6.28 |  | 7.15 | 13.43 |  | 8.17 |  | 9.3 |  | 17.48 |  |  | 120.87 | 157.32
240 |  | 502010018 |  | 81402 | TE 90 GRAUS SOLDAVEL DIAMETRO 25 MM |  | 30.2 | Un | 13 |  | 1.49 |  | 9.06 | 10.55 |  | 1.93 |  | 11.79 |  | 13.73 |  |  | 137.15 | 178.49
242 |  | 502010019 |  | 81403 | TE 90 GRAUS SOLDAVEL DIAMETRO 32 MM |  | 30.2 | Un | 4 |  | 4.43 |  | 9.06 | 13.49 |  | 5.76 |  | 11.79 |  | 17.56 |  |  | 53.96 | 70.24
244 |  | 502010020 |  | 81404 | TE 90 GRAUS SOLDAVEL DIAMETRO 40 MM |  | 30.2 | Un | 2 |  | 13.04 |  | 14.31 | 27.35 |  | 16.97 |  | 18.63 |  | 35.6 |  |  | 54.7 | 71.2
372 |  | 502010021 |  | CPU5537 | TE DE REDUCAO 90 GRAUS SOLDAVEL 40X25 MM |  | 30.2 | un | 1 |  | 9.26 |  | 14.31 | 23.57 |  | 12.05 |  | 18.63 |  | 30.68 |  |  | 23.57 | 30.68
490 |  | 502010022 |  | 81421 | TE REDUCAO 90 GRAUS SOLDAVEL 32 X 25 mm |  | 30.2 | Un | 3 |  | 7.2 |  | 9.06 | 16.26 |  | 9.37 |  | 11.79 |  | 21.17 |  |  | 48.78 | 63.51
491 |  | 502010023 |  | 81422 | TE REDUCAO 90 GRAUS SOLDAVEL 40 X 32 mm |  | 30.2 | Un | 2 |  | 8.88 |  | 14.31 | 23.19 |  | 11.56 |  | 18.63 |  | 30.19 |  |  | 46.38 | 60.38
|  | 50202 |  |  | ESGOTO
366 |  | 502020001 |  | CPU5524 | ANEL DE BORRACHA PARA TUBO PVC SANITARIO D = 40MM |  | 30.2 | un | 7 |  | 1.51 |  | 2.73 | 4.24 |  | 1.96 |  | 3.55 |  | 5.52 |  |  | 29.68 | 38.64
368 |  | 502020002 |  | CPU5533 | ANEL DE BORRACHA PARA TUBO PVC SANITARIO D = 50MM |  | 30.2 | un | 89 |  | 2.06 |  | 2.73 | 4.79 |  | 2.68 |  | 3.55 |  | 6.23 |  |  | 426.31 | 554.47
370 |  | 502020003 |  | CPU5535 | ANEL DE BORRACHA PARA TUBO PVC SANITARIO D = 100MM |  | 30.2 | un | 29 |  | 3.65 |  | 2.73 | 6.38 |  | 4.75 |  | 3.55 |  | 8.3 |  |  | 185.02 | 240.7
192 |  | 502020004 |  | 81602 | BUCHA DE REDUCAO LONGA 50 X 40 MM - (ESGOTO) |  | 30.2 | Un | 1 |  | 2.25 |  | 6.67 | 8.92 |  | 2.92 |  | 8.68 |  | 11.61 |  |  | 8.92 | 11.61
200 |  | 502020005 |  | 81730 | CURVA 90 GRAUS CURTA DIAM. 40 MM (ESGOTO) |  | 30.2 | Un | 7 |  | 5.29 |  | 13.35 | 18.64 |  | 6.88 |  | 17.38 |  | 24.26 |  |  | 130.48 | 169.82
202 |  | 502020006 |  | 81731 | CURVA 90 GRAUS CURTA DIAM. 50 MM (ESGOTO) |  | 30.2 | Un | 1 |  | 11.93 |  | 13.35 | 25.28 |  | 15.53 |  | 17.38 |  | 32.91 |  |  | 25.28 | 32.91
204 |  | 502020007 |  | 81733 | CURVA 90 GRAUS CURTA DIAM. 100 MM (ESGOTO) |  | 30.2 | Un | 4 |  | 29.15 |  | 21.46 | 50.61 |  | 37.95 |  | 27.94 |  | 65.89 |  |  | 202.44 | 263.56
214 |  | 502020008 |  | 81936 | JOELHO 90 GRAUS DIAMETRO 50 MM (ESGOTO) |  | 30.2 | Un | 10 |  | 2.73 |  | 13.35 | 16.08 |  | 3.55 |  | 17.38 |  | 20.93 |  |  | 160.8 | 209.3
216 |  | 502020009 |  | 81924 | JOELHO 45 GRAUS DIAMETRO 100 MM (ESGOTO) |  | 30.2 | Un | 2 |  | 6.91 |  | 21.46 | 28.37 |  | 8.99 |  | 27.94 |  | 36.93 |  |  | 56.74 | 73.86
218 |  | 502020010 |  | 81922 | JOELHO 45 GRAUS DIAMETRO 50 MM (ESGOTO) |  | 30.2 | Un | 17 |  | 3.08 |  | 13.35 | 16.43 |  | 4.01 |  | 17.38 |  | 21.39 |  |  | 279.31 | 363.63
220 |  | 502020011 |  | 81921 | JOELHO 45 GRAUS DIAMETRO 40 MM (ESGOTO) |  | 30.2 | Un | 13 |  | 2.05 |  | 13.35 | 15.4 |  | 2.66 |  | 17.38 |  | 20.05 |  |  | 200.2 | 260.65
222 |  | 502020012 |  | 81927 | JOELHO 90 GRAUS C/ANEL 40 MM |  | 30.2 | Un | 8 |  | 4.3 |  | 13.35 | 17.65 |  | 5.59 |  | 17.38 |  | 22.98 |  |  | 141.2 | 183.84
228 |  | 502020013 |  | 81975 | JUNCAO SIMPLES DIAM. 100 X 100 MM (ESGOTO) |  | 30.2 | Un | 1 |  | 24.95 |  | 21.95 | 46.9 |  | 32.48 |  | 28.57 |  | 61.06 |  |  | 46.9 | 61.06
230 |  | 502020014 |  | 81973 | JUNCAO SIMPLES DIAM. 100 X 50 MM (ESGOTO) |  | 30.2 | Un | 3 |  | 14.55 |  | 21.95 | 36.5 |  | 18.94 |  | 28.57 |  | 47.52 |  |  | 109.5 | 142.56
232 |  | 502020015 |  | 81970 | JUNCAO SIMPLES DIAMETRO 50 X 50 MM (ESGOTO) |  | 30.2 | Un | 3 |  | 8.17 |  | 13.83 | 22 |  | 10.63 |  | 18 |  | 28.64 |  |  | 66 | 85.92
234 |  | 502020016 |  | 82002 | LUVA SIMPLES DIAMETRO 50 MM - (ESGOTO) |  | 30.2 | Un | 34 |  | 2.27 |  | 6.67 | 8.94 |  | 2.95 |  | 8.68 |  | 11.63 |  |  | 303.96 | 395.42
236 |  | 502020017 |  | 82004 | LUVA SIMPLES DIAMETRO 100 mm - (ESGOTO) |  | 30.2 | Un | 13 |  | 4.51 |  | 10.97 | 15.48 |  | 5.87 |  | 14.28 |  | 20.15 |  |  | 201.24 | 261.95
246 |  | 502020018 |  | 82230 | TE SANITARIO DIAMETRO 50 X 50 MM (ESGOTO) |  | 30.2 | Un | 6 |  | 4.69 |  | 13.83 | 18.52 |  | 6.1 |  | 18 |  | 24.11 |  |  | 111.12 | 144.66
248 |  | 502020019 |  | 81885 | TERMINAL DE VENTILACAO DIAMETRO 50 MM (ESGOTO) |  | 30.2 | Un | 5 |  | 9.6 |  | 3.33 | 12.93 |  | 12.49 |  | 4.33 |  | 16.83 |  |  | 64.65 | 84.15
|  | 50203 |  |  | PLUVIAL
204 |  | 502030001 |  | 81733 | CURVA 90 GRAUS CURTA DIAM. 100 MM (ESGOTO) |  | 30.2 | Un | 4 |  | 29.15 |  | 21.46 | 50.61 |  | 37.95 |  | 27.94 |  | 65.89 |  |  | 202.44 | 263.56
216 |  | 502030002 |  | 81924 | JOELHO 45 GRAUS DIAMETRO 100 MM (ESGOTO) |  | 30.2 | Un | 1 |  | 6.91 |  | 21.46 | 28.37 |  | 8.99 |  | 27.94 |  | 36.93 |  |  | 28.37 | 36.93
|  | 503 |  |  | TUBULAÇÕES
|  | 50301 |  |  | ESGOTO
560 |  | 503010001 |  | 82301 | TUBO SOLDAVEL PARA ESGOTO DIAMETRO 40 MM |  | 30.2 | m | 15.99 |  | 6.81 |  | 11.44 | 18.25 |  | 8.86 |  | 14.89 |  | 23.76 |  |  | 291.81 | 379.92
562 |  | 503010002 |  | 82302 | TUBO SOLDAVEL PARA ESGOTO DIAMETRO 50 MM |  | 30.2 | m | 34.86 |  | 9.69 |  | 14.31 | 24 |  | 12.61 |  | 18.63 |  | 31.24 |  |  | 836.64 | 1089.02
564 |  | 503010003 |  | 82304 | TUBO SOLDAVEL PARA ESGOTO DIAMETRO 100 MM |  | 30.2 | m | 25.22 |  | 15.26 |  | 24.81 | 40.07 |  | 19.86 |  | 32.3 |  | 52.17 |  |  | 1010.56 | 1315.72
125 |  | 503010004 |  | 200103 | RASGO E ENCHIMENTO DE ALVENARIA |  | 30.2 | M | 25.42 |  | 0.17 |  | 19.63 | 19.8 |  | 0.22 |  | 25.55 |  | 25.77 |  |  | 503.31 | 655.07
|  | 50302 |  |  | PLUVIAL
564 |  | 503020001 |  | 82304 | TUBO SOLDAVEL PARA ESGOTO DIAMETRO 100 MM |  | 30.2 | m | 16.81 |  | 15.26 |  | 24.81 | 40.07 |  | 19.86 |  | 32.3 |  | 52.17 |  |  | 673.57 | 876.97
|  | 50303 |  |  | HIDRÁULICO
565 |  | 503030001 |  | 81003 | TUBO SOLDAVEL PVC MARROM DIAM. 25 MM |  | 30.2 | M | 69.76 |  | 3.83 |  | 5.72 | 9.55 |  | 4.98 |  | 7.44 |  | 12.43 |  |  | 666.2 | 867.11
567 |  | 503030002 |  | 81004 | TUBO SOLDAVEL PVC MARROM DIAM. 32 MM |  | 30.2 | m | 14.76 |  | 8.2 |  | 6.14 | 14.34 |  | 10.67 |  | 7.99 |  | 18.67 |  |  | 211.65 | 275.56
569 |  | 503030003 |  | 81005 | TUBO SOLDAVEL PVC MARROM DIAM. 40 MM |  | 30.2 | m | 3.32 |  | 12.67 |  | 9.44 | 22.11 |  | 16.49 |  | 12.29 |  | 28.78 |  |  | 73.4 | 95.54
125 |  | 503030004 |  | 200103 | RASGO E ENCHIMENTO DE ALVENARIA |  | 30.2 | M | 43.93 |  | 0.17 |  | 19.63 | 19.8 |  | 0.22 |  | 25.55 |  | 25.77 |  |  | 869.81 | 1132.07
Total do grupo: | [22 empty] | 26594.82 | 34622.14
Código |  | Referência |  | Cód. Auxiliar | Serviço |  | BDI(%) | Unid. | Quantidade |  | Material |  | M.Obra | Custo Unit. |  | Mat. c/ BDI |  | M.O c/ BDI |  | Preço Unit. |  |  | Total sem BDI | Total com BDI
|  | 6 |  |  | ALVENARIAS E DIVISÓRIAS
261 |  | 600000001 |  | 100155 | ALVENARIA DE TIJOLO FURADO 1/2 VEZ 11,5 X 19 X 19 - ARG. ( 1 CALH:4ARML + 100 KG DE CI/M3) |  | 30.2 | m2 | 244.46 |  | 33 |  | 41.06 | 74.06 |  | 42.96 |  | 53.46 |  | 96.42 |  |  | 18104.7 | 23570.83
263 |  | 600000002 |  | 100500 | ELEMENTO VAZADO DE CONCRETO (MODELO TACO CHINÊS) |  | 30.2 | m2 | 4.56 |  | 135.23 |  | 67.99 | 203.22 |  | 176.06 |  | 88.52 |  | 264.59 |  |  | 926.68 | 1206.53
265 |  | 600000003 |  | 100204 | CUNHAMENTO/ALVENARIAS COM TIJOLO COMUM |  | 30.2 | m | 54.95 |  | 8.98 |  | 9.34 | 18.32 |  | 11.69 |  | 12.16 |  | 23.85 |  |  | 1006.68 | 1310.55
378 |  | 600000004 |  | CPU5560 | SHAFT DE GESSO ACARTONADO PARA AREAS MOLHADAS |  | 30.2 | m2 | 1.69 |  | 95.78 |  | 20.24 | 116.02 |  | 124.7 |  | 26.35 |  | 151.05 |  |  | 196.07 | 255.27
Total do grupo: | [22 empty] | 20234.13 | 26343.18
Código |  | Referência |  | Cód. Auxiliar | Serviço |  | BDI(%) | Unid. | Quantidade |  | Material |  | M.Obra | Custo Unit. |  | Mat. c/ BDI |  | M.O c/ BDI |  | Preço Unit. |  |  | Total sem BDI | Total com BDI
|  | 7 |  |  | IMPERMEABILIZAÇÃO
|  | 701 |  |  | PAREDES
555 |  | 701000001 |  | 120208 | IMPERMEABILIZACAO - ARGAMASSA SINTÉTICA SEMI-FLEXIVEL |  | 30.2 | m2 | 59.54 |  | 24.12 |  | 16.39 | 40.51 |  | 31.4 |  | 21.33 |  | 52.74 |  |  | 2411.96 | 3140.13
|  | 702 |  |  | PISOS
555 |  | 702000001 |  | 120208 | IMPERMEABILIZACAO - ARGAMASSA SINTÉTICA SEMI-FLEXIVEL |  | 30.2 | m2 | 42.79 |  | 24.12 |  | 16.39 | 40.51 |  | 31.4 |  | 21.33 |  | 52.74 |  |  | 1733.42 | 2256.74
Total do grupo: | [22 empty] | 4145.38 | 5396.87
Código |  | Referência |  | Cód. Auxiliar | Serviço |  | BDI(%) | Unid. | Quantidade |  | Material |  | M.Obra | Custo Unit. |  | Mat. c/ BDI |  | M.O c/ BDI |  | Preço Unit. |  |  | Total sem BDI | Total com BDI
|  | 8 |  |  | ESTRUTURAS METÁLICAS
266 |  | 800000001 |  | 150204 | ESTRUTURA METÁLICA CONVENCIONAL EM AÇO DO TIPO MR-250 / ASTM A36 COM FUNDO ANTICORROSIVO |  | 30.2 | Kg | 842.77 |  | 17.76 |  | 0 | 17.76 |  | 23.12 |  | 0 |  | 23.12 |  |  | 14967.59 | 19484.84
Total do grupo: | [22 empty] | 14967.59 | 19484.84
Código |  | Referência |  | Cód. Auxiliar | Serviço |  | BDI(%) | Unid. | Quantidade |  | Material |  | M.Obra | Custo Unit. |  | Mat. c/ BDI |  | M.O c/ BDI |  | Preço Unit. |  |  | Total sem BDI | Total com BDI
|  | 9 |  |  | COBERTURAS
391 |  | 900000001 |  | CPU5509 | COBERTURA COM TELHA CHAPA GALVANIZADA TRAPEZOIDAL 0,65MM COM PINTURA ELETROSTÁTICA E ACESSÓRIOS |  | 30.2 | m2 | 88 |  | 146.9 |  | 7.55 | 154.45 |  | 191.26 |  | 9.83 |  | 201.09 |  |  | 13591.6 | 17695.92
268 |  | 900000002 |  | 160603 | RUFO DE CHAPA GALVANIZADA Nº 26 |  | 30.2 | m2 | 6.47 |  | 52.31 |  | 58.83 | 111.14 |  | 68.1 |  | 76.59 |  | 144.7 |  |  | 719.07 | 936.2
Total do grupo: | [22 empty] | 14310.67 | 18632.12
Código |  | Referência |  | Cód. Auxiliar | Serviço |  | BDI(%) | Unid. | Quantidade |  | Material |  | M.Obra | Custo Unit. |  | Mat. c/ BDI |  | M.O c/ BDI |  | Preço Unit. |  |  | Total sem BDI | Total com BDI
|  | 10 |  |  | ESQUADRIAS DE MADEIRAS
395 |  | 1000000001 |  | CPU5510 | PORTA DE ABRIR DE MADEIRA 1,00M X 2,10M, REVESTIDA DE LAMINADO MELAMÍNICO, COM CHAPA EM AÇO INOX NA PARTE INFERIOR E BARRA DE APOIO |  | 30.2 | un | 1 |  | 1619.65 |  | 327.31 | 1946.96 |  | 2108.78 |  | 426.15 |  | 2534.94 |  |  | 1946.96 | 2534.94
Total do grupo: | [22 empty] | 1946.96 | 2534.94
Código |  | Referência |  | Cód. Auxiliar | Serviço |  | BDI(%) | Unid. | Quantidade |  | Material |  | M.Obra | Custo Unit. |  | Mat. c/ BDI |  | M.O c/ BDI |  | Preço Unit. |  |  | Total sem BDI | Total com BDI
|  | 11 |  |  | ESQUADRIAS METÁLICAS
492 |  | 1100000001 |  | 180122 | JANELA MAXIM AR EM ALUMINIO COM ACABAMENTO EM PINTURA ELETROSTÁTICA BRANCA - INCLUSO FERRAGENS (M.O.FAB.INC.MAT.) |  | 30.2 | m2 | 6.72 |  | 917.88 |  | 56.97 | 974.85 |  | 1195.07 |  | 74.17 |  | 1269.25 |  |  | 6550.99 | 8529.36
270 |  | 1100000002 |  | 180124 | PORTA DE ABRIR EM ALUMINIO, 01 FOLHA VENEZIANA, ACABAMENTO EM PINTURA ELETROSTÁTICA BRANCA - INCLUSO FERRAGENS (M.O.FAB.INC.MAT.) |  | 30.2 | m2 | 17.46 |  | 576.69 |  | 53.4 | 630.09 |  | 750.85 |  | 69.52 |  | 820.37 |  |  | 11001.37 | 14323.66
Total do grupo: | [22 empty] | 17552.36 | 22853.02
Código |  | Referência |  | Cód. Auxiliar | Serviço |  | BDI(%) | Unid. | Quantidade |  | Material |  | M.Obra | Custo Unit. |  | Mat. c/ BDI |  | M.O c/ BDI |  | Preço Unit. |  |  | Total sem BDI | Total com BDI
|  | 12 |  |  | VIDROS
283 |  | 1200000001 |  | 190105 | VIDRO MINI-BOREAL - COLOCADO |  | 30.2 | m2 | 6.72 |  | 184.95 |  | 0 | 184.95 |  | 240.8 |  | 0 |  | 240.8 |  |  | 1242.86 | 1618.17
Total do grupo: | [22 empty] | 1242.86 | 1618.17
Código |  | Referência |  | Cód. Auxiliar | Serviço |  | BDI(%) | Unid. | Quantidade |  | Material |  | M.Obra | Custo Unit. |  | Mat. c/ BDI |  | M.O c/ BDI |  | Preço Unit. |  |  | Total sem BDI | Total com BDI
|  | 13 |  |  | REVESTIMENTO DE PAREDES
285 |  | 1300000001 |  | 200150 | CHAPISCO ROLADO - (1COLA:10CI:30 ARML) |  | 30.2 | m2 | 488.63 |  | 4.3 |  | 1.48 | 5.78 |  | 5.59 |  | 1.92 |  | 7.52 |  |  | 2824.28 | 3674.49
494 |  | 1300000002 |  | 200499 | REBOCO PAULISTA A-14 (1CALH:4ARMLC+100kgCI/M3) |  | 30.2 | m2 | 379.41 |  | 8.85 |  | 24.55 | 33.4 |  | 11.52 |  | 31.96 |  | 43.48 |  |  | 12672.29 | 16496.74
292 |  | 1300000003 |  | 200201 | EMBOÇO (1CI:4 ARML) |  | 30.2 | m2 | 111.77 |  | 9.14 |  | 17.83 | 26.97 |  | 11.9 |  | 23.21 |  | 35.11 |  |  | 3014.43 | 3924.24
287 |  | 1300000004 |  | 261304 | EMASSAMENTO ACRILICO 2 DEMAOS |  | 30.2 | m2 | 73.97 |  | 7.27 |  | 14.44 | 21.71 |  | 9.46 |  | 18.8 |  | 28.26 |  |  | 1605.88 | 2090.39
290 |  | 1300000005 |  | 261300 | EMASSAMENTO COM MASSA PVA DUAS DEMAOS |  | 30.2 | m2 | 82.5 |  | 3.13 |  | 12.09 | 15.22 |  | 4.07 |  | 15.74 |  | 19.81 |  |  | 1255.65 | 1634.32
295 |  | 1300000006 |  | 201302 | REVESTIMENTO COM CERÂMICA |  | 30.2 | m2 | 140.73 |  | 48.36 |  | 33.26 | 81.62 |  | 62.96 |  | 43.3 |  | 106.26 |  |  | 11486.38 | 14953.96
300 |  | 1300000007 |  | 201410 | MOLDURA TIPO "U" INVERTIDO EM ARGAMASSA COM 2CM DE ESPESSURA TIPO PINGADEIRA EM MURO/PLATIBANDA ( A PARTE VERTICAL DESCE 2,5CM) |  | 30.2 | m2 | 7.24 |  | 19.79 |  | 59.52 | 79.31 |  | 25.76 |  | 77.49 |  | 103.26 |  |  | 574.2 | 747.6
Total do grupo: | [22 empty] | 33433.11 | 43521.74
Código |  | Referência |  | Cód. Auxiliar | Serviço |  | BDI(%) | Unid. | Quantidade |  | Material |  | M.Obra | Custo Unit. |  | Mat. c/ BDI |  | M.O c/ BDI |  | Preço Unit. |  |  | Total sem BDI | Total com BDI
|  | 14 |  |  | FORROS
301 |  | 1400000001 |  | 210515 | GESSO CORRIDO EM TETO |  | 30.2 | m2 | 76.16 |  | 5.76 |  | 17.15 | 22.91 |  | 7.49 |  | 22.32 |  | 29.82 |  |  | 1744.82 | 2271.09
Total do grupo: | [22 empty] | 1744.82 | 2271.09
Código |  | Referência |  | Cód. Auxiliar | Serviço |  | BDI(%) | Unid. | Quantidade |  | Material |  | M.Obra | Custo Unit. |  | Mat. c/ BDI |  | M.O c/ BDI |  | Preço Unit. |  |  | Total sem BDI | Total com BDI
|  | 15 |  |  | REVESTIMENTO DE PISO
26 |  | 1500000001 |  | 220101 | LASTRO DE CONCRETO REGULARIZADO IMPERMEABILIZADO 1:3:6 ESP=5CM (BASE) |  | 30.2 | m2 | 2.06 |  | 26.91 |  | 14.58 | 41.49 |  | 35.03 |  | 18.98 |  | 54.01 |  |  | 85.46 | 111.26
303 |  | 1500000002 |  | 220102 | PISO CONCRETO DESEMPENADO ESPESSURA = 5 CM 1:2,5:3,5 |  | 30.2 | m2 | 59.17 |  | 22.3 |  | 17.04 | 39.34 |  | 29.03 |  | 22.18 |  | 51.22 |  |  | 2327.74 | 3030.68
304 |  | 1500000003 |  | 220920 | SOLEIRA EM GRANITO IMPERMEABILIZADA COM CONTRAPISO (1CI:3ARML) |  | 30.2 | m2 | 1.17 |  | 450.64 |  | 35.42 | 486.06 |  | 586.73 |  | 46.11 |  | 632.85 |  |  | 568.69 | 740.43
407 |  | 1500000004 |  | CPU5517 | PEITORIL EM GRANITO CINZA ANDORINHA |  | 30.2 | m2 | 2.06 |  | 428.19 |  | 35.42 | 463.61 |  | 557.5 |  | 46.11 |  | 603.62 |  |  | 955.03 | 1243.45
559 |  | 1500000005 |  | CPU5996 | PISO PORCELANATO 60X60CM, ACABAMENTO ACETINADO, ASSENTADO EM ÁREA MAIOR QUE 10 M² |  | 30.2 | m2 | 59.17 |  | 139.5 |  | 17.02 | 156.52 |  | 181.62 |  | 22.16 |  | 203.78 |  |  | 9261.28 | 12057.66
411 |  | 1500000006 |  | CPU5520 | RODAPÉ DE CERÂMICA COM ARGAMASSA COLANTE |  | 30.2 | m | 20.12 |  | 3.45 |  | 8.47 | 11.92 |  | 4.49 |  | 11.02 |  | 15.51 |  |  | 239.83 | 312.06
Total do grupo: | [22 empty] | 13438.03 | 17495.54
Código |  | Referência |  | Cód. Auxiliar | Serviço |  | BDI(%) | Unid. | Quantidade |  | Material |  | M.Obra | Custo Unit. |  | Mat. c/ BDI |  | M.O c/ BDI |  | Preço Unit. |  |  | Total sem BDI | Total com BDI
|  | 16 |  |  | FERRAGENS
306 |  | 1600000001 |  | 230201 | DOBRADICA 3" x 3 1/2" FERRO POLIDO |  | 30.2 | Un | 3 |  | 3.93 |  | 11.77 | 15.7 |  | 5.11 |  | 15.32 |  | 20.44 |  |  | 47.1 | 61.32
307 |  | 1600000002 |  | 230105 | FECHADURA TIPO ALAVANCA REF.: LAFONTE 6236 B/8766 - B19 IMAB OU EQUIV. |  | 30.2 | Un | 1 |  | 95.95 |  | 26.73 | 122.68 |  | 124.92 |  | 34.8 |  | 159.72 |  |  | 122.68 | 159.72
309 |  | 1600000003 |  | 230103 | FECHADURA TIPO LIVRE OCUPADO PARA SANITÁRIO REF.: (819 IMAB/719 LA FONTE) OU EQUIV. |  | 30.2 | Un | 7 |  | 33.62 |  | 26.73 | 60.35 |  | 43.77 |  | 34.8 |  | 78.57 |  |  | 422.45 | 549.99
311 |  | 1600000004 |  | 230110 | FECHO FIO REDONDO 4" ZINCADO PARAFUSADO |  | 30.2 | Un | 1 |  | 8.89 |  | 13.36 | 22.25 |  | 11.57 |  | 17.39 |  | 28.96 |  |  | 22.25 | 28.96
313 |  | 1600000005 |  | 230174 | BARRA DE APOIO EM AÇO INOX - 40 CM |  | 30.2 | un | 6 |  | 68.63 |  | 16.69 | 85.32 |  | 89.35 |  | 21.73 |  | 111.08 |  |  | 511.92 | 666.48
412 |  | 1600000006 |  | CPU5521 | BARRA DE APOIO EM AÇO INOX - 70 CM |  | 30.2 | un | 2 |  | 292.45 |  | 16.69 | 309.14 |  | 380.76 |  | 21.73 |  | 402.5 |  |  | 618.28 | 805
315 |  | 1600000007 |  | 230176 | BARRA DE APOIO EM AÇO INOX - 80 CM |  | 30.2 | un | 2 |  | 132.5 |  | 16.69 | 149.19 |  | 172.51 |  | 21.73 |  | 194.24 |  |  | 298.38 | 388.48
414 |  | 1600000008 |  | CPU5522 | BARRA DE APOIO EM "L", EM ACO INOX POLIDO 70 X 70 CM, |  | 30.2 | un | 1 |  | 542.69 |  | 48.04 | 590.73 |  | 706.58 |  | 62.54 |  | 769.13 |  |  | 590.73 | 769.13
Total do grupo: | [22 empty] | 2633.79 | 3429.08
Código |  | Referência |  | Cód. Auxiliar | Serviço |  | BDI(%) | Unid. | Quantidade |  | Material |  | M.Obra | Custo Unit. |  | Mat. c/ BDI |  | M.O c/ BDI |  | Preço Unit. |  |  | Total sem BDI | Total com BDI
|  | 17 |  |  | MARCENARIA
416 |  | 1700000001 |  | CPU5523 | CHAPA DE MADEIRA PARA BASE DA CX D´ ÁGUA |  | 30.2 | m2 | 4.8 |  | 277.95 |  | 64.17 | 342.12 |  | 361.89 |  | 83.54 |  | 445.44 |  |  | 1642.17 | 2138.11
Total do grupo: | [22 empty] | 1642.17 | 2138.11
Código |  | Referência |  | Cód. Auxiliar | Serviço |  | BDI(%) | Unid. | Quantidade |  | Material |  | M.Obra | Custo Unit. |  | Mat. c/ BDI |  | M.O c/ BDI |  | Preço Unit. |  |  | Total sem BDI | Total com BDI
|  | 18 |  |  | PINTURA
|  | 1801 |  |  | PAREDE
317 |  | 1801000001 |  | 260601 | PINTURA TEXTURIZADA C/SELADOR ACRILICO |  | 30.2 | m2 | 173.46 |  | 6.97 |  | 8.84 | 15.81 |  | 9.07 |  | 11.5 |  | 20.58 |  |  | 2742.4 | 3569.8
495 |  | 1801000002 |  | 261000 | PINTURA LATEX ACRILICA 2 DEMAOS C/SELADOR |  | 30.2 | m2 | 94.64 |  | 5.66 |  | 9.74 | 15.4 |  | 7.36 |  | 12.68 |  | 20.05 |  |  | 1457.45 | 1897.53
|  | 1802 |  |  | TETO
322 |  | 1802000001 |  | 261005 | PINTURA COM SELADOR ACRILICO |  | 30.2 | m2 | 76.16 |  | 1.08 |  | 1.18 | 2.26 |  | 1.4 |  | 1.53 |  | 2.94 |  |  | 172.12 | 223.91
|  | 1803 |  |  | FACHADA SUPERIOR DO PÓRTICO
419 |  | 1803000001 |  | CPU5563 | TINTA ELASTOMÉRICA EM 3 DEMÃOS |  | 30.2 | m2 | 81.31 |  | 9.05 |  | 32.48 | 41.53 |  | 11.78 |  | 42.28 |  | 54.07 |  |  | 3376.8 | 4396.43
|  | 1804 |  |  | ESTRUTURA METÁLICA COBERTURA
552 |  | 1804000001 |  | 261609 | PINTURA ESMALTE ALQUIDICO ESTRUTURA METALICA 2 DEMAOS |  | 30.2 | m2 | 87.63 |  | 8.7 |  | 4.89 | 13.59 |  | 11.32 |  | 6.36 |  | 17.69 |  |  | 1190.89 | 1550.17
Total do grupo: | [22 empty] | 8939.66 | 11637.84
Código |  | Referência |  | Cód. Auxiliar | Serviço |  | BDI(%) | Unid. | Quantidade |  | Material |  | M.Obra | Custo Unit. |  | Mat. c/ BDI |  | M.O c/ BDI |  | Preço Unit. |  |  | Total sem BDI | Total com BDI
|  | 19 |  |  | DIVERSOS
331 |  | 1900000001 |  | 271608 | BANCADA DE GRANITO C/ ESPELHO |  | 30.2 | m2 | 4.6 |  | 505.51 |  | 65.08 | 570.59 |  | 658.17 |  | 84.73 |  | 742.9 |  |  | 2624.71 | 3417.34
421 |  | 1900000002 |  | CPU5558 | SUPORTE MÃO FRANCESA EM AÇO, ABAS IGUAIS 30 CM, CAPACIDADE MINIMA 60 KG, BRANCO - FORNECIMENTO E INSTALAÇÃO |  | 30.2 | un | 11 |  | 19.23 |  | 15.76 | 34.99 |  | 25.03 |  | 20.51 |  | 45.55 |  |  | 384.89 | 501.05
496 |  | 1900000003 |  | 271303 | BANCO DE CONCRETO POLIDO BASE EM ALVENARIA REBOCADA E PINTADA - PADRÃO GOINFRA |  | 30.2 | m | 2.44 |  | 178.48 |  | 145.3 | 323.78 |  | 232.38 |  | 189.18 |  | 421.56 |  |  | 790.02 | 1028.6
Total do grupo: | [22 empty] | 3799.62 | 4946.99
Total: | [22 empty] | 264208.12 | 343960.16
[6 empty] | Material |  |  |  | Mão-de-obra com encargos |  |  |  |  | Total sem BDI | [5 empty] | Total com BDI
Serviços com BDI de 30,20% | [5 empty] | 172016.92 |  |  |  | 92190.72 |  |  |  |  | 264208.12 | [5 empty] | 343960.16
Total do Orçamento : | [5 empty] | 172016.92 |  |  |  | 92190.72 |  |  |  |  | 264208.12 | [5 empty] | 343960.16
Setor |  |  | : OC-GEMOC - GERÊNCIA DE CONTROLE DE MEDIÇÃO, ORÇAMENTO E CADASTRO DE OBRAS CIVIS
Orçamento |  |  | : 202500036009996-4/2025 | [15 empty] | Data Orçamento : 01/12/2025
Descrição |  |  | : ORÇAMENTO - BASE DO GRUPO TÁTICO 3 (GT3) DA POLÍCIA CIVIL
Desc. auxiliar |  |  | :
Versão |  |  | : BLOCO 02 - VESTIÁRIO ACADEMIA - COM DESONERAÇÃO - T315 - AGOSTO/2025
Nat. Serviço |  |  | : Obra Civil
Área |  |  | : 63,50 m2
Responsável |  |  | :
Elaborador |  |  | : Paulo Victor Rodrigues de Lima
Data Base : 01/08/2025
Discriminação | [11 empty] | Custo |  |  |  |  | Preço |  |  |  |  | Preço/m2
SERVIÇOS PRELIMINARES | [11 empty] | 370.84 |  |  |  |  | 482.6 |  |  |  |  | 7.6
FUNDAÇÕES | [11 empty] | 40328.28 |  |  |  |  | 52499.2 |  |  |  |  | 826.75
ESTRUTURA | [11 empty] | 44418.99 |  |  |  |  | 57828.7 |  |  |  |  | 910.68
INST. ELÉT./TELEFÔNICA/CABEAMENTO ESTRUTURADO | [11 empty] | 12464.04 |  |  |  |  | 16223.99 |  |  |  |  | 255.49
INST.HIDRO-SANITÁRIAS | [11 empty] | 26594.82 |  |  |  |  | 34622.14 |  |  |  |  | 545.23
ALVENARIAS E DIVISÓRIAS | [11 empty] | 20234.13 |  |  |  |  | 26343.18 |  |  |  |  | 414.85
IMPERMEABILIZAÇÃO | [11 empty] | 4145.38 |  |  |  |  | 5396.87 |  |  |  |  | 84.99
ESTRUTURAS METÁLICAS | [11 empty] | 14967.59 |  |  |  |  | 19484.84 |  |  |  |  | 306.84
COBERTURAS | [11 empty] | 14310.67 |  |  |  |  | 18632.12 |  |  |  |  | 293.41
ESQUADRIAS DE MADEIRAS | [11 empty] | 1946.96 |  |  |  |  | 2534.94 |  |  |  |  | 39.92
ESQUADRIAS METÁLICAS | [11 empty] | 17552.36 |  |  |  |  | 22853.02 |  |  |  |  | 359.89
VIDROS | [11 empty] | 1242.86 |  |  |  |  | 1618.17 |  |  |  |  | 25.48
REVESTIMENTO DE PAREDES | [11 empty] | 33433.11 |  |  |  |  | 43521.74 |  |  |  |  | 685.38
FORROS | [11 empty] | 1744.82 |  |  |  |  | 2271.09 |  |  |  |  | 35.76
REVESTIMENTO DE PISO | [11 empty] | 13438.03 |  |  |  |  | 17495.54 |  |  |  |  | 275.52
FERRAGENS | [11 empty] | 2633.79 |  |  |  |  | 3429.08 |  |  |  |  | 54
MARCENARIA | [11 empty] | 1642.17 |  |  |  |  | 2138.11 |  |  |  |  | 33.67
PINTURA | [11 empty] | 8939.66 |  |  |  |  | 11637.84 |  |  |  |  | 183.27
DIVERSOS | [11 empty] | 3799.62 |  |  |  |  | 4946.99 |  |  |  |  | 77.9
Total | [11 empty] | 264208.12 |  |  |  |  | 343960.16 |  |  |  |  | 5416.63
SCO - Sistema de Custos e Orçamentos