## Relatório
| GOINFRA - Agência Goiana de Infraestrutura e Transportes | [15 empty] | 22/12/2025 - 17:43
Orçamento Analitico
Setor |  | : OC-GEMOC - GERÊNCIA DE CONTROLE DE MEDIÇÃO, ORÇAMENTO E CADASTRO DE OBRAS CIVIS
Orçamento |  | : 202500036009996-7/2025 | [12 empty] | Data Orçamento : 01/12/2025
Descrição |  | : ORÇAMENTO - BASE DO GRUPO TÁTICO 3 (GT3) DA POLÍCIA CIVIL
Desc. auxiliar |  | :
Versão |  | : BLOCO 04 - VESTIÁRIO GALPÃO TREINAMENTO - SEM DESONERAÇÃO - T316 - AGOSTO/2025
Nat. Serviço |  | : Obra Civil
Área |  | : 63,50 m2
Responsável |  | :
Elaborador |  | : Paulo Victor Rodrigues de Lima
Data Base : 01/08/2025
Cód. Auxiliar |  | Serviço | BDI(%) |  | Unid. | Quantidade | Material | M.Obra | Serviço | Custo Unit. |  | Mat. c/ BDI |  | M.O c/ BDI |  | Preço Unit. |  |  | Total sem BDI | Total com BDI
SERVIÇOS PRELIMINARES
20701 |  | LOCAÇÃO DA OBRA, EXECUÇÃO DE GABARITO SEM REAPROVEITAMENTO, INCLUSO PINTURA (FACE INTERNA DO RIPÃO 15CM) E PIQUETE COM TESTEMUNHA | 25.07 |  | m2 | 63.5 | 3.76 | 2.25 | 0 | 6.01 |  | 4.7 |  | 2.81 |  | 7.51 |  |  | 381.63 | 476.88
Total do grupo: | [18 empty] | 381.63 | 476.88
Cód. Auxiliar |  | Serviço | BDI(%) |  | Unid. | Quantidade | Material | M.Obra | Serviço | Custo Unit. |  | Mat. c/ BDI |  | M.O c/ BDI |  | Preço Unit. |  |  | Total sem BDI | Total com BDI
FUNDAÇÕES
CONTROLE TECNOLÓGICO
50251 |  | CORPO DE PROVA | 25.07 |  | Un | 12 | 15 | 0 | 0 | 15 |  | 18.76 |  | 0 |  | 18.76 |  |  | 180 | 225.12
ESTACAS
CPU5625 |  | ESTACA ESCAVADA MECANICAMENTE, SEM FLUIDO ESTABILIZANTE, COM 40CM DE DIÂMETRO, EXCLUSO CONCRETO E ARMADURA | 25.07 |  | m | 105 | 22.74 | 8.76 | 25.86 | 31.5 |  | 28.44 |  | 10.95 |  | 39.39 |  |  | 3307.5 | 4135.95
51032 |  | CONCRETO USINADO CONVENCIONAL FCK=25 MPA COM TRANSPORTE MANUAL (O.C.) | 25.07 |  | m3 | 13.44 | 545.7 | 52.12 | 0 | 597.82 |  | 682.5 |  | 65.18 |  | 747.69 |  |  | 8034.7 | 10048.95
51060 |  | LANÇAMENTO/APLICAÇÃO/ADENSAMENTO DE CONCRETO USINADO BOMBEADO EM FUNDAÇÃO | 25.07 |  | m3 | 13.44 | 0.11 | 57.88 | 0 | 57.99 |  | 0.13 |  | 72.39 |  | 72.52 |  |  | 779.38 | 974.66
52003 |  | ACO CA-50 - 6,3 MM (1/4") - (OBRAS CIVIS) | 25.07 |  | Kg | 201.42 | 8.35 | 4.09 | 0 | 12.44 |  | 10.44 |  | 5.11 |  | 15.55 |  |  | 2505.66 | 3132.08
52005 |  | ACO CA-50 - 10,0 MM (3/8") - (OBRAS CIVIS) | 25.07 |  | Kg | 429.66 | 7.78 | 4.09 | 0 | 11.87 |  | 9.73 |  | 5.11 |  | 14.84 |  |  | 5100.06 | 6376.15
CPU5505 |  | ARRASAMENTO MECANICO DE ESTACA DE CONCRETO ARMADO, DIAMETROS DE ATÉ 40 CM | 25.07 |  | un | 22 | 0 | 7.33 | 0 | 7.33 |  | 0 |  | 9.16 |  | 9.16 |  |  | 161.26 | 201.52
BLOCOS DE FUNDAÇÃO
50901 |  | ESCAVACAO MANUAL DE VALAS (SAPATAS/BLOCOS) | 25.07 |  | m3 | 21.01 | 0 | 65.66 | 0 | 65.66 |  | 0 |  | 82.12 |  | 82.12 |  |  | 1379.51 | 1725.34
41002 |  | APILOAMENTO | 25.07 |  | m2 | 20.52 | 0 | 8.08 | 0 | 8.08 |  | 0 |  | 10.1 |  | 10.1 |  |  | 165.8 | 207.25
51009 |  | FORMA TABUA PINHO PARA FUNDACOES U=3V - (OBRAS CIVIS) | 25.07 |  | m2 | 38.69 | 29.35 | 66.56 | 0 | 95.91 |  | 36.7 |  | 83.24 |  | 119.95 |  |  | 3710.75 | 4640.86
60314 |  | ACO CA-60 - 5,0 MM - (OBRAS CIVIS) | 25.07 |  | Kg | 10.8 | 9.11 | 3.58 | 0 | 12.69 |  | 11.39 |  | 4.47 |  | 15.87 |  |  | 137.05 | 171.39
52003 |  | ACO CA-50 - 6,3 MM (1/4") - (OBRAS CIVIS) | 25.07 |  | Kg | 122.04 | 8.35 | 4.09 | 0 | 12.44 |  | 10.44 |  | 5.11 |  | 15.55 |  |  | 1518.17 | 1897.72
52004 |  | ACO CA-50 - 8,0 MM (5/16") - (OBRAS CIVIS) | 25.07 |  | Kg | 8.19 | 7.91 | 4.09 | 0 | 12 |  | 9.89 |  | 5.11 |  | 15 |  |  | 98.28 | 122.85
52005 |  | ACO CA-50 - 10,0 MM (3/8") - (OBRAS CIVIS) | 25.07 |  | Kg | 99.36 | 7.78 | 4.09 | 0 | 11.87 |  | 9.73 |  | 5.11 |  | 14.84 |  |  | 1179.4 | 1474.5
60520 |  | CONCRETO USINADO CONVENCIONAL FCK=25 MPA COM TRANSPORTE MANUAL - (O.C.) | 25.07 |  | m3 | 7.65 | 545.7 | 52.12 | 0 | 597.82 |  | 682.5 |  | 65.18 |  | 747.69 |  |  | 4573.32 | 5719.82
51026 |  | LANÇAMENTO/APLICAÇÃO/ADENSAMENTO DE CONCRETO EM FUNDAÇÃO- (O.C.) | 25.07 |  | m3 | 7.65 | 0.11 | 57.88 | 0 | 57.99 |  | 0.13 |  | 72.39 |  | 72.52 |  |  | 443.62 | 554.77
50903 |  | REATERRO COM APILOAMENTO MANUAL (BLOCOS/SAPATAS) | 25.07 |  | m3 | 13.23 | 0 | 34.35 | 0 | 34.35 |  | 0 |  | 42.96 |  | 42.96 |  |  | 454.45 | 568.36
VIGAS BALDRAME
40101 |  | ESCAVACAO MANUAL DE VALAS < 1 MTS. (OBRAS CIVIS) | 25.07 |  | m3 | 9.62 | 0 | 51.85 | 0 | 51.85 |  | 0 |  | 64.84 |  | 64.84 |  |  | 498.79 | 623.76
41002 |  | APILOAMENTO | 25.07 |  | m2 | 27.5 | 0 | 8.08 | 0 | 8.08 |  | 0 |  | 10.1 |  | 10.1 |  |  | 222.2 | 277.75
60191 |  | FORMA DE TABUA CINTA BALDRAME U=8 VEZES | 25.07 |  | m2 | 38.01 | 25.33 | 15.6 | 0 | 40.93 |  | 31.68 |  | 19.51 |  | 51.19 |  |  | 1555.74 | 1945.73
51027 |  | LASTRO DE BRITA (OBRAS CIVIS) | 25.07 |  | m3 | 1.37 | 202.45 | 40.42 | 0 | 242.87 |  | 253.2 |  | 50.55 |  | 303.75 |  |  | 332.73 | 416.13
60314 |  | ACO CA-60 - 5,0 MM - (OBRAS CIVIS) | 25.07 |  | Kg | 40.05 | 9.11 | 3.58 | 0 | 12.69 |  | 11.39 |  | 4.47 |  | 15.87 |  |  | 508.23 | 635.59
52004 |  | ACO CA-50 - 8,0 MM (5/16") - (OBRAS CIVIS) | 25.07 |  | Kg | 17.46 | 7.91 | 4.09 | 0 | 12 |  | 9.89 |  | 5.11 |  | 15 |  |  | 209.52 | 261.9
52005 |  | ACO CA-50 - 10,0 MM (3/8") - (OBRAS CIVIS) | 25.07 |  | Kg | 115.74 | 7.78 | 4.09 | 0 | 11.87 |  | 9.73 |  | 5.11 |  | 14.84 |  |  | 1373.83 | 1717.58
60520 |  | CONCRETO USINADO CONVENCIONAL FCK=25 MPA COM TRANSPORTE MANUAL - (O.C.) | 25.07 |  | m3 | 2.16 | 545.7 | 52.12 | 0 | 597.82 |  | 682.5 |  | 65.18 |  | 747.69 |  |  | 1291.29 | 1615.01
51026 |  | LANÇAMENTO/APLICAÇÃO/ADENSAMENTO DE CONCRETO EM FUNDAÇÃO- (O.C.) | 25.07 |  | m3 | 2.16 | 0.11 | 57.88 | 0 | 57.99 |  | 0.13 |  | 72.39 |  | 72.52 |  |  | 125.25 | 156.64
120902 |  | IMPERMEABILIZACAO VIGAS BALDRAMES E=2,0 CM | 25.07 |  | m2 | 27.5 | 12.79 | 29.91 | 0 | 42.7 |  | 15.99 |  | 37.4 |  | 53.4 |  |  | 1174.25 | 1468.5
50903 |  | REATERRO COM APILOAMENTO MANUAL (BLOCOS/SAPATAS) | 25.07 |  | m3 | 7 | 0 | 34.35 | 0 | 34.35 |  | 0 |  | 42.96 |  | 42.96 |  |  | 240.45 | 300.72
Total do grupo: | [18 empty] | 41261.19 | 51596.6
Cód. Auxiliar |  | Serviço | BDI(%) |  | Unid. | Quantidade | Material | M.Obra | Serviço | Custo Unit. |  | Mat. c/ BDI |  | M.O c/ BDI |  | Preço Unit. |  |  | Total sem BDI | Total com BDI
ESTRUTURA
CONTROLE TECNOLÓGICO
50251 |  | CORPO DE PROVA | 25.07 |  | Un | 12 | 15 | 0 | 0 | 15 |  | 18.76 |  | 0 |  | 18.76 |  |  | 180 | 225.12
PILARES
60210 |  | FORMA CHAPA DE COMPENSADO PLASTIFICADO 12MM-U=5V - (OBRAS CIVIS) | 25.07 |  | m2 | 53.72 | 46.6 | 66.64 | 0 | 113.24 |  | 58.28 |  | 83.34 |  | 141.62 |  |  | 6083.25 | 7607.82
60314 |  | ACO CA-60 - 5,0 MM - (OBRAS CIVIS) | 25.07 |  | Kg | 58.58 | 9.11 | 3.58 | 0 | 12.69 |  | 11.39 |  | 4.47 |  | 15.87 |  |  | 743.38 | 929.66
52005 |  | ACO CA-50 - 10,0 MM (3/8") - (OBRAS CIVIS) | 25.07 |  | Kg | 226.89 | 7.78 | 4.09 | 0 | 11.87 |  | 9.73 |  | 5.11 |  | 14.84 |  |  | 2693.18 | 3367.04
60520 |  | CONCRETO USINADO CONVENCIONAL FCK=25 MPA COM TRANSPORTE MANUAL - (O.C.) | 25.07 |  | m3 | 2.57 | 545.7 | 52.12 | 0 | 597.82 |  | 682.5 |  | 65.18 |  | 747.69 |  |  | 1536.39 | 1921.56
60802 |  | LANÇAMENTO/APLICAÇÃO/ADENSAMENTO DE CONCRETO EM ESTRUTURA - (O.C.) | 25.07 |  | m3 | 2.57 | 0.11 | 69.4 | 0 | 69.51 |  | 0.13 |  | 86.79 |  | 86.93 |  |  | 178.64 | 223.41
VIGAS COBERTURA E BORD
60210 |  | FORMA CHAPA DE COMPENSADO PLASTIFICADO 12MM-U=5V - (OBRAS CIVIS) | 25.07 |  | m2 | 47.54 | 46.6 | 66.64 | 0 | 113.24 |  | 58.28 |  | 83.34 |  | 141.62 |  |  | 5383.42 | 6732.61
60314 |  | ACO CA-60 - 5,0 MM - (OBRAS CIVIS) | 25.07 |  | Kg | 67.68 | 9.11 | 3.58 | 0 | 12.69 |  | 11.39 |  | 4.47 |  | 15.87 |  |  | 858.85 | 1074.08
52004 |  | ACO CA-50 - 8,0 MM (5/16") - (OBRAS CIVIS) | 25.07 |  | Kg | 25.11 | 7.91 | 4.09 | 0 | 12 |  | 9.89 |  | 5.11 |  | 15 |  |  | 301.32 | 376.65
52005 |  | ACO CA-50 - 10,0 MM (3/8") - (OBRAS CIVIS) | 25.07 |  | Kg | 228.06 | 7.78 | 4.09 | 0 | 11.87 |  | 9.73 |  | 5.11 |  | 14.84 |  |  | 2707.07 | 3384.41
60520 |  | CONCRETO USINADO CONVENCIONAL FCK=25 MPA COM TRANSPORTE MANUAL - (O.C.) | 25.07 |  | m3 | 3.57 | 545.7 | 52.12 | 0 | 597.82 |  | 682.5 |  | 65.18 |  | 747.69 |  |  | 2134.21 | 2669.25
60802 |  | LANÇAMENTO/APLICAÇÃO/ADENSAMENTO DE CONCRETO EM ESTRUTURA - (O.C.) | 25.07 |  | m3 | 3.57 | 0.11 | 69.4 | 0 | 69.51 |  | 0.13 |  | 86.79 |  | 86.93 |  |  | 248.15 | 310.34
VIGAS PLATIBANDA
60210 |  | FORMA CHAPA DE COMPENSADO PLASTIFICADO 12MM-U=5V - (OBRAS CIVIS) | 25.07 |  | m2 | 17.84 | 46.6 | 66.64 | 0 | 113.24 |  | 58.28 |  | 83.34 |  | 141.62 |  |  | 2020.2 | 2526.5
60314 |  | ACO CA-60 - 5,0 MM - (OBRAS CIVIS) | 25.07 |  | Kg | 22.59 | 9.11 | 3.58 | 0 | 12.69 |  | 11.39 |  | 4.47 |  | 15.87 |  |  | 286.66 | 358.5
52004 |  | ACO CA-50 - 8,0 MM (5/16") - (OBRAS CIVIS) | 25.07 |  | Kg | 53.64 | 7.91 | 4.09 | 0 | 12 |  | 9.89 |  | 5.11 |  | 15 |  |  | 643.68 | 804.6
60520 |  | CONCRETO USINADO CONVENCIONAL FCK=25 MPA COM TRANSPORTE MANUAL - (O.C.) | 25.07 |  | m3 | 0.95 | 545.7 | 52.12 | 0 | 597.82 |  | 682.5 |  | 65.18 |  | 747.69 |  |  | 567.92 | 710.3
60802 |  | LANÇAMENTO/APLICAÇÃO/ADENSAMENTO DE CONCRETO EM ESTRUTURA - (O.C.) | 25.07 |  | m3 | 0.95 | 0.11 | 69.4 | 0 | 69.51 |  | 0.13 |  | 86.79 |  | 86.93 |  |  | 66.03 | 82.58
VIGAS CX D´ÁGUA
60210 |  | FORMA CHAPA DE COMPENSADO PLASTIFICADO 12MM-U=5V - (OBRAS CIVIS) | 25.07 |  | m2 | 5.62 | 46.6 | 66.64 | 0 | 113.24 |  | 58.28 |  | 83.34 |  | 141.62 |  |  | 636.4 | 795.9
60314 |  | ACO CA-60 - 5,0 MM - (OBRAS CIVIS) | 25.07 |  | Kg | 7.92 | 9.11 | 3.58 | 0 | 12.69 |  | 11.39 |  | 4.47 |  | 15.87 |  |  | 100.5 | 125.69
52004 |  | ACO CA-50 - 8,0 MM (5/16") - (OBRAS CIVIS) | 25.07 |  | Kg | 19.53 | 7.91 | 4.09 | 0 | 12 |  | 9.89 |  | 5.11 |  | 15 |  |  | 234.36 | 292.95
60520 |  | CONCRETO USINADO CONVENCIONAL FCK=25 MPA COM TRANSPORTE MANUAL - (O.C.) | 25.07 |  | m3 | 0.29 | 545.7 | 52.12 | 0 | 597.82 |  | 682.5 |  | 65.18 |  | 747.69 |  |  | 173.36 | 216.83
60802 |  | LANÇAMENTO/APLICAÇÃO/ADENSAMENTO DE CONCRETO EM ESTRUTURA - (O.C.) | 25.07 |  | m3 | 0.29 | 0.11 | 69.4 | 0 | 69.51 |  | 0.13 |  | 86.79 |  | 86.93 |  |  | 20.15 | 25.2
LAJES TRELIÇADAS
60314 |  | ACO CA-60 - 5,0 MM - (OBRAS CIVIS) | 25.07 |  | Kg | 35.81 | 9.11 | 3.58 | 0 | 12.69 |  | 11.39 |  | 4.47 |  | 15.87 |  |  | 454.42 | 568.3
52003 |  | ACO CA-50 - 6,3 MM (1/4") - (OBRAS CIVIS) | 25.07 |  | Kg | 18.54 | 8.35 | 4.09 | 0 | 12.44 |  | 10.44 |  | 5.11 |  | 15.55 |  |  | 230.63 | 288.29
52004 |  | ACO CA-50 - 8,0 MM (5/16") - (OBRAS CIVIS) | 25.07 |  | Kg | 202.14 | 7.91 | 4.09 | 0 | 12 |  | 9.89 |  | 5.11 |  | 15 |  |  | 2425.68 | 3032.1
60520 |  | CONCRETO USINADO CONVENCIONAL FCK=25 MPA COM TRANSPORTE MANUAL - (O.C.) | 25.07 |  | m3 | 4.13 | 545.7 | 52.12 | 0 | 597.82 |  | 682.5 |  | 65.18 |  | 747.69 |  |  | 2468.99 | 3087.95
60802 |  | LANÇAMENTO/APLICAÇÃO/ADENSAMENTO DE CONCRETO EM ESTRUTURA - (O.C.) | 25.07 |  | m3 | 4.13 | 0.11 | 69.4 | 0 | 69.51 |  | 0.13 |  | 86.79 |  | 86.93 |  |  | 287.07 | 359.02
CPU5928 |  | LAJE PRÉ-FABRICADA TRELIÇADA PARA PISO OU COBERTURA, INTEREIXO 38CM, H=12CM, EL. ENCHIMENTO EM EPS H=8CM, INCLUSIVE ESCORAMENTO EM MADEIRA | 25.07 |  | m2 | 72.6 | 100.59 | 50.81 | 0 | 151.4 |  | 125.8 |  | 63.54 |  | 189.35 |  |  | 10991.64 | 13746.81
VERGAS/CONTRAVERGAS
60010 |  | VERGA/CONTRAVERGA EM CONCRETO ARMADO FCK = 20 MPA | 25.07 |  | m3 | 0.39 | 1933.05 | 1035.96 | 0 | 2969.01 |  | 2417.66 |  | 1295.67 |  | 3713.34 |  |  | 1157.91 | 1448.2
Total do grupo: | [18 empty] | 45813.46 | 57291.67
Cód. Auxiliar |  | Serviço | BDI(%) |  | Unid. | Quantidade | Material | M.Obra | Serviço | Custo Unit. |  | Mat. c/ BDI |  | M.O c/ BDI |  | Preço Unit. |  |  | Total sem BDI | Total com BDI
INST. ELÉT./TELEFÔNICA/CABEAMENTO ESTRUTURADO
70691 |  | CAIXA METALICA RETANGULAR 4" X 2" X 2" | 25.07 |  | Un | 25 | 2.66 | 7.72 | 0 | 10.38 |  | 3.32 |  | 9.65 |  | 12.98 |  |  | 259.5 | 324.5
70681 |  | CAIXA METALICA OCTOGONAL FUNDO MOVEL SIMPLES 2" | 25.07 |  | Un | 12 | 5.48 | 7.72 | 0 | 13.2 |  | 6.85 |  | 9.65 |  | 16.5 |  |  | 158.4 | 198
71043 |  | CONECTOR TRIPOLAR EM PORCELANA PARA FIOS DE ATÉ 10MM2 (BORNES) 50A-250V (CHUVEIRO) | 25.07 |  | un | 5 | 4.3 | 14.94 | 0 | 19.24 |  | 5.37 |  | 18.68 |  | 24.06 |  |  | 96.2 | 120.3
70563 |  | CABO FLEXÍVEL, PVC (70° C), 450/750 V, 2,5 MM2 | 25.07 |  | m | 385.95 | 2.38 | 2.83 | 0 | 5.21 |  | 2.97 |  | 3.53 |  | 6.51 |  |  | 2010.79 | 2512.53
70565 |  | CABO FLEXÍVEL, PVC (70° C), 450/750 V, 6 MM2 | 25.07 |  | m | 130.95 | 5.82 | 3.34 | 0 | 9.16 |  | 7.27 |  | 4.17 |  | 11.45 |  |  | 1199.5 | 1499.37
70633 |  | CAIXA DE PASSAGEM - ESCAVAÇÃO MANUAL / REATERRO/ APILOAMENTO DO FUNDO | 25.07 |  | m3 | 0.2 | 0 | 68.49 | 0 | 68.49 |  | 0 |  | 85.66 |  | 85.66 |  |  | 13.69 | 17.13
70714 |  | CAIXA DE PASSAGEM 50X50X80CM (MEDIDAS INTERNAS) FUNDO DE BRITA SEM TAMPA | 25.07 |  | Un | 1 | 131.15 | 294.49 | 0 | 425.64 |  | 164.02 |  | 368.31 |  | 532.34 |  |  | 425.64 | 532.34
70634 |  | CAIXA DE PASSAGEM - TAMPA EM CONCRETO ARMADO 25 MPA E=5CM | 25.07 |  | m2 | 0.25 | 68.54 | 26.25 | 0 | 94.79 |  | 85.72 |  | 32.83 |  | 118.55 |  |  | 23.69 | 29.63
70541 |  | CABO DE COBRE NU 16 MM2 (6,94 M/KG) | 25.07 |  | M | 7 | 15.77 | 4.11 | 0 | 19.88 |  | 19.72 |  | 5.14 |  | 24.86 |  |  | 139.16 | 174.02
71381 |  | HASTE REV.COBRE(COPPERWELD) 5/8" X 3,00 M C/CONECTOR | 25.07 |  | Un | 3 | 157.77 | 20.61 | 0 | 178.38 |  | 197.32 |  | 25.77 |  | 223.09 |  |  | 535.14 | 669.27
70253 |  | ATERRAMENTO - SOLDA EXOTÉRMICA - CARTUCHO 32 G | 25.07 |  | un | 3 | 10.54 | 12.88 | 0 | 23.42 |  | 13.18 |  | 16.1 |  | 29.29 |  |  | 70.26 | 87.87
71440 |  | INTERRUPTOR SIMPLES (1 SECAO) | 25.07 |  | Un | 2 | 8.69 | 10.82 | 0 | 19.51 |  | 10.86 |  | 13.53 |  | 24.4 |  |  | 39.02 | 48.8
71442 |  | INTERRUPTOR SIMPLES (3 SECOES) | 25.07 |  | Un | 1 | 20.17 | 27.3 | 0 | 47.47 |  | 25.22 |  | 34.14 |  | 59.37 |  |  | 47.47 | 59.37
72397 |  | TAMPA CEGA PLÁSTICA 4"X2" COM FURO CENTRAL (PARA TV/SOM...) | 25.07 |  | un | 5 | 4.55 | 1.54 | 0 | 6.09 |  | 5.69 |  | 1.92 |  | 7.61 |  |  | 30.45 | 38.05
72430 |  | TAMPA PARA CONDULETE DE PVC PARA 1 INTERRUPTOR | 25.07 |  | Un | 6 | 7.69 | 1.54 | 0 | 9.23 |  | 9.61 |  | 1.92 |  | 11.54 |  |  | 55.38 | 69.24
72435 |  | TAMPA PARA CONDULETE DE PVC PARA 2 INTERRUPTORES | 25.07 |  | Un | 3 | 6.25 | 1.54 | 0 | 7.79 |  | 7.81 |  | 1.92 |  | 9.74 |  |  | 23.37 | 29.22
71443 |  | INTERRUPTOR SIMPLES 1 SEÇÃO E 1 TOMADA HEXAGONAL 2P + T - 10A CONJUGADOS | 25.07 |  | Un | 3 | 14.1 | 19.06 | 0 | 33.16 |  | 17.63 |  | 23.83 |  | 41.47 |  |  | 99.48 | 124.41
72578 |  | TOMADA HEXAGONAL 2P + T - 10A - 250V | 25.07 |  | Un | 6 | 9.72 | 14.94 | 0 | 24.66 |  | 12.15 |  | 18.68 |  | 30.84 |  |  | 147.96 | 185.04
71171 |  | DISJUNTOR MONOPOLAR DE 10 A 32-A | 25.07 |  | Un | 15 | 11.26 | 15.45 | 0 | 26.71 |  | 14.08 |  | 19.32 |  | 33.4 |  |  | 400.65 | 501
71175 |  | DISJUNTOR TRIPOLAR DE 60 A 100-A | 25.07 |  | Un | 1 | 256.27 | 46.38 | 0 | 302.65 |  | 320.51 |  | 58 |  | 378.52 |  |  | 302.65 | 378.52
71184 |  | DISPOSITIVO DE PROTEÇÃO CONTRA SURTOS (D.P.S.) 275V DE 8 A 40KA | 25.07 |  | Un | 4 | 62.72 | 51.54 | 0 | 114.26 |  | 78.44 |  | 64.46 |  | 142.9 |  |  | 457.04 | 571.6
71450 |  | INTERRUPTOR DIFERENCIAL RESIDUAL (D.R.) BIPOLAR DE 25A-30mA | 25.07 |  | Un | 2 | 97.92 | 30.92 | 0 | 128.84 |  | 122.46 |  | 38.67 |  | 161.14 |  |  | 257.68 | 322.28
71451 |  | INTERRUPTOR DIFERENCIAL RESIDUAL (D.R.) BIPOLAR DE 40A-30mA | 25.07 |  | Un | 5 | 122.05 | 30.92 | 0 | 152.97 |  | 152.64 |  | 38.67 |  | 191.31 |  |  | 764.85 | 956.55
71194 |  | ELETRODUTO PVC FLEXÍVEL - MANGUEIRA CORRUGADA LEVE - DIAM. 25MM | 25.07 |  | M | 120.68 | 2.16 | 8.75 | 0 | 10.91 |  | 2.7 |  | 10.94 |  | 13.64 |  |  | 1316.61 | 1646.07
71196 |  | ELETRODUTO PVC FLEXÍVEL - MANGUEIRA CORRUGADA REFORÇADA - DIAM. 40MM | 25.07 |  | M | 6.77 | 2.82 | 10.3 | 0 | 13.12 |  | 3.52 |  | 12.88 |  | 16.4 |  |  | 88.82 | 111.02
71670 |  | LUMINÁRIA DE SOBREPOR USO AO TEMPO (TARTARUGA) - BASE E-27 | 25.07 |  | Un | 8 | 43.71 | 16.62 | 0 | 60.33 |  | 54.66 |  | 20.78 |  | 75.45 |  |  | 482.64 | 603.6
71539 |  | LÂMPADA BULBO LED, BASE E27, BIVOLT 17/20 W, 1500 A 1900 LUMENS, LUZ BRANCA | 25.07 |  | un | 8 | 12.49 | 4.11 | 0 | 16.6 |  | 15.62 |  | 5.14 |  | 20.76 |  |  | 132.8 | 166.08
71646 |  | LUMINÁRIA PLAFON LED QUADRADA DE SOBREPOR, 18W, 20X20 CM (MEDIDAS APROXIMADAS) | 25.07 |  | un | 12 | 32.33 | 16.62 | 0 | 48.95 |  | 40.43 |  | 20.78 |  | 61.22 |  |  | 587.4 | 734.64
71647 |  | LUMINÁRIA PLAFON LED QUADRADA DE EMBUTIR, 18W, 20X20 CM (MEDIDAS APROXIMADAS) - INCLUSO CORTE NO FORRO | 25.07 |  | un | 12 | 30 | 17.09 | 0 | 47.09 |  | 37.52 |  | 21.37 |  | 58.89 |  |  | 565.08 | 706.68
72172 |  | QUADRO DE DISTRIBUIÇÃO DE EMBUTIR EM PVC CB 36E - 80A | 25.07 |  | un | 1 | 234.56 | 206.16 | 0 | 440.72 |  | 293.36 |  | 257.84 |  | 551.2 |  |  | 440.72 | 551.2
200103 |  | RASGO E ENCHIMENTO DE ALVENARIA | 25.07 |  | M | 86.15 | 0.17 | 21.3 | 0 | 21.47 |  | 0.21 |  | 26.63 |  | 26.85 |  |  | 1849.64 | 2313.12
Total do grupo: | [18 empty] | 13021.68 | 16281.45
Cód. Auxiliar |  | Serviço | BDI(%) |  | Unid. | Quantidade | Material | M.Obra | Serviço | Custo Unit. |  | Mat. c/ BDI |  | M.O c/ BDI |  | Preço Unit. |  |  | Total sem BDI | Total com BDI
INST.HIDRO-SANITÁRIAS
PEÇAS E ACESSÓRIOS
ESGOTO
80504 |  | VASO SANITÁRIO COM CAIXA ACOPLADA COM DUPLO ACIONAMENTO (1ª LINHA) - COMPLETO EXCLUSO O ASSENTO | 25.07 |  | Un | 3 | 548.04 | 124.41 | 0 | 672.45 |  | 685.43 |  | 155.59 |  | 841.03 |  |  | 2017.35 | 2523.09
80505 |  | VASO SANITÁRIO PARA PcD COM CAIXA ACOPLADA COM DUPLO ACIONAMENTO (1ª LINHA) - COMPLETO EXCLUSO O ASSENTO | 25.07 |  | un | 1 | 1237 | 124.41 | 0 | 1361.41 |  | 1547.11 |  | 155.59 |  | 1702.71 |  |  | 1361.41 | 1702.71
80526 |  | ASSENTO EM POLIPROPILENO COM SISTEMA DE FECHAMENTO SUAVE PARA VASO SANITÁRIO | 25.07 |  | Un | 4 | 190.2 | 7.76 | 0 | 197.96 |  | 237.88 |  | 9.7 |  | 247.58 |  |  | 791.84 | 990.32
80601 |  | MICTORIO DE LOUCA C/SIFAO INTEGRADO | 25.07 |  | Un | 1 | 369.9 | 90.71 | 0 | 460.61 |  | 462.63 |  | 113.45 |  | 576.08 |  |  | 460.61 | 576.08
81663 |  | CORPO CAIXA SIFONADA DIAM. 150 X 150 X 50 | 25.07 |  | Un | 6 | 32.15 | 11.4 | 0 | 43.55 |  | 40.21 |  | 14.25 |  | 54.46 |  |  | 261.3 | 326.76
81752 |  | GRELHA QUADRADA ACO INOX ROTATIVO DIAM.150 MM | 25.07 |  | Un | 6 | 45.36 | 4.14 | 0 | 49.5 |  | 56.73 |  | 5.17 |  | 61.9 |  |  | 297 | 371.4
82052 |  | PORTA GRELHA QUADRADO CROMADO DIAM.150 MM | 25.07 |  | Un | 6 | 16.71 | 5.17 | 0 | 21.88 |  | 20.89 |  | 6.46 |  | 27.36 |  |  | 131.28 | 164.16
81696 |  | PROLONGAMENTO PARA CAIXA SIFONADA 150 MM | 25.07 |  | M | 1.2 | 41.41 | 29.02 | 0 | 70.43 |  | 51.79 |  | 36.29 |  | 88.08 |  |  | 84.51 | 105.69
81661 |  | CORPO CAIXA SIFONADA DIAM. 100 X 100 X 50 | 25.07 |  | Un | 4 | 17.81 | 11.4 | 0 | 29.21 |  | 22.27 |  | 14.25 |  | 36.53 |  |  | 116.84 | 146.12
81695 |  | PROLONGAMENTO PARA CAIXA SIFONADA 100 MM | 25.07 |  | M | 0.8 | 15.26 | 26.95 | 0 | 42.21 |  | 19.08 |  | 33.7 |  | 52.79 |  |  | 33.76 | 42.23
81751 |  | GRELHA QUADRADA ACO INOX ROTATIVO DIAM.100 MM | 25.07 |  | Un | 4 | 27.34 | 4.14 | 0 | 31.48 |  | 34.19 |  | 5.17 |  | 39.37 |  |  | 125.92 | 157.48
82053 |  | PORTA GRELHA QUADRADO PARA GRELHA QUADRADA DIAM. 100 MM | 25.07 |  | Un | 4 | 12.53 | 5.17 | 0 | 17.7 |  | 15.67 |  | 6.46 |  | 22.13 |  |  | 70.8 | 88.52
70633 |  | CAIXA DE PASSAGEM - ESCAVAÇÃO MANUAL / REATERRO/ APILOAMENTO DO FUNDO | 25.07 |  | m3 | 0.57 | 0 | 68.49 | 0 | 68.49 |  | 0 |  | 85.66 |  | 85.66 |  |  | 39.03 | 48.82
81822 |  | CAIXA DE PASSAGEM 40X40X80CM (MEDIDAS INTERNAS) SEM TAMPA | 25.07 |  | un | 3 | 120.23 | 264.79 | 0 | 385.02 |  | 150.37 |  | 331.17 |  | 481.54 |  |  | 1155.06 | 1444.62
70634 |  | CAIXA DE PASSAGEM - TAMPA EM CONCRETO ARMADO 25 MPA E=5CM | 25.07 |  | m2 | 0.48 | 68.54 | 26.25 | 0 | 94.79 |  | 85.72 |  | 32.83 |  | 118.55 |  |  | 45.49 | 56.9
HIDRÁULICO
80721 |  | CHUVEIRO ELÉTRICO EM PVC COM BRAÇO METÁLICO | 25.07 |  | Un | 5 | 112.83 | 25.76 | 0 | 138.59 |  | 141.11 |  | 32.21 |  | 173.33 |  |  | 692.95 | 866.65
80723 |  | CHUVEIRO PVC COM BRACO DE PVC (DUCHA FRIA) | 25.07 |  | Un | 4 | 24.72 | 25.91 | 0 | 50.63 |  | 30.91 |  | 32.4 |  | 63.32 |  |  | 202.52 | 253.28
CPU5508 |  | BANCO ARTICULADO, EM ACO INOX, PARA PCD, FIXADO NA PAREDE - FORNECIMENTO E INSTALAÇÃO. | 25.07 |  | un | 1 | 1016.55 | 45.72 | 0 | 1062.27 |  | 1271.39 |  | 57.18 |  | 1328.58 |  |  | 1062.27 | 1328.58
80542 |  | LAVATÓRIO MÉDIO SEM COLUNA - MEDIDAS APROXIMADAS 360X460X180 MM (C x L x A) | 25.07 |  | Un | 1 | 104.76 | 85.01 | 0 | 189.77 |  | 131.02 |  | 106.32 |  | 237.34 |  |  | 189.77 | 237.34
80550 |  | FIXACAO P/LAVATORIO (PAR) | 25.07 |  | PAR | 1 | 13.3 | 7.76 | 0 | 21.06 |  | 16.63 |  | 9.7 |  | 26.33 |  |  | 21.06 | 26.33
CPU5512 |  | TORNEIRA DE MESA ACESSÍVEL PARA LAVATÓRIO | 25.07 |  | un | 1 | 725.09 | 10.36 | 0 | 735.45 |  | 906.87 |  | 12.95 |  | 919.82 |  |  | 735.45 | 919.82
80590 |  | CUBA DE LOUÇA DE EMBUTIR OVAL MÉDIA (48,5 X 37,5 CM - MEDIDAS APROXIMADAS) | 25.07 |  | Un | 5 | 108.71 | 20.2 | 0 | 128.91 |  | 135.96 |  | 25.26 |  | 161.22 |  |  | 644.55 | 806.1
80572 |  | TORNEIRA DE MESA COM FECHAMENTO AUTOMÁTICO TEMPORIZADO PARA LAVATÓRIO DIÂMETRO DE 1/2" | 25.07 |  | un | 5 | 172.17 | 10.36 | 0 | 182.53 |  | 215.33 |  | 12.95 |  | 228.29 |  |  | 912.65 | 1141.45
80556 |  | LIGAÇÃO FLEXÍVEL PVC DIAM.1/2" (ENGATE) | 25.07 |  | Un | 6 | 3.78 | 12.95 | 0 | 16.73 |  | 4.72 |  | 16.19 |  | 20.92 |  |  | 100.38 | 125.52
CPU5556 |  | VALVULA PARA LAVATORIO PVC | 25.07 |  | un | 6 | 5.91 | 7.76 | 0 | 13.67 |  | 7.39 |  | 9.7 |  | 17.09 |  |  | 82.02 | 102.54
80561 |  | SIFAO PARA LAVATORIO PVC DIAM.1"X1.1/2" | 25.07 |  | Un | 6 | 11.89 | 18.65 | 0 | 30.54 |  | 14.87 |  | 23.32 |  | 38.19 |  |  | 183.24 | 229.14
80621 |  | VÁLVULA DE DESCARGA PARA MICTÓRIO DIÂMETRO 1/2" FECHAMENTO AUTOMÁTICO TEMPORIZADO | 25.07 |  | Un | 1 | 258.3 | 31.62 | 0 | 289.92 |  | 323.05 |  | 39.54 |  | 362.6 |  |  | 289.92 | 362.6
CPU5540 |  | REGISTRO DE ESFERA, PVC, COM VOLANTE, VS, SOLDAVEL, 25 MM | 25.07 |  | un | 1 | 18.4 | 27.98 | 0 | 46.38 |  | 23.01 |  | 34.99 |  | 58 |  |  | 46.38 | 58
CPU5541 |  | REGISTRO DE ESFERA, PVC, COM VOLANTE, VS, SOLDAVEL, 32 MM | 25.07 |  | un | 2 | 28.96 | 27.98 | 0 | 56.94 |  | 36.22 |  | 34.99 |  | 71.21 |  |  | 113.88 | 142.42
CPU5542 |  | REGISTRO DE ESFERA, PVC, COM VOLANTE, VS, SOLDAVEL, 40 MM | 25.07 |  | un | 2 | 38.6 | 27.98 | 0 | 66.58 |  | 48.27 |  | 34.99 |  | 83.27 |  |  | 133.16 | 166.54
80927 |  | REGISTRO DE GAVETA C/CANOPLA DIAMETRO 1" | 25.07 |  | Un | 1 | 148.24 | 31.62 | 0 | 179.86 |  | 185.4 |  | 39.54 |  | 224.95 |  |  | 179.86 | 224.95
80926 |  | REGISTRO DE GAVETA C/CANOPLA DIAMETRO 3/4" | 25.07 |  | Un | 7 | 101.58 | 31.62 | 0 | 133.2 |  | 127.04 |  | 39.54 |  | 166.59 |  |  | 932.4 | 1166.13
80946 |  | REGISTRO DE PRESSAO C/CANOPLA CROMADA DIAM.3/4" | 25.07 |  | Un | 9 | 85.73 | 31.62 | 0 | 117.35 |  | 107.22 |  | 39.54 |  | 146.76 |  |  | 1056.15 | 1320.84
81890 |  | TORNEIRA BOIA DIAMETRO 1.1/4" - 32 MM | 25.07 |  | Un | 1 | 217.57 | 20.73 | 0 | 238.3 |  | 272.11 |  | 25.92 |  | 298.04 |  |  | 238.3 | 298.04
81861 |  | CAIXA D'AGUA POLIETILENO 1000 LTS. COM TAMPA | 25.07 |  | Un | 2 | 414.8 | 155.52 | 0 | 570.32 |  | 518.79 |  | 194.5 |  | 713.29 |  |  | 1140.64 | 1426.58
PLUVIAL
160601 |  | CALHA DE CHAPA GALVANIZADA Nº 26 DESENVOLVIMENTO 60 CM | 25.07 |  | m | 4.2 | 27.72 | 46.1 | 0 | 73.82 |  | 34.66 |  | 57.65 |  | 92.32 |  |  | 310.04 | 387.74
CPU5544 |  | CANALETA MEIA CANA PRÉ-MOLDADA DE CONCRETO (D = 20 CM) - FORNECIMENTO E INSTALAÇÃO | 25.07 |  | m | 4.3 | 29.01 | 12.02 | 0.85 | 41.03 |  | 36.28 |  | 15.03 |  | 51.31 |  |  | 176.42 | 220.63
81833 |  | CAIXA DE INSPEÇÃO - ESCAVAÇÃO MANUAL / REATERRO/ APILOAMENTO DO FUNDO | 25.07 |  | m3 | 0.38 | 0 | 68.49 | 0 | 68.49 |  | 0 |  | 85.66 |  | 85.66 |  |  | 26.02 | 32.55
81831 |  | CAIXA DE INSPEÇÃO - ALVENARIA DE 1/2 VEZ COM REVESTIMENTO INTERNO EM REBOCO PAULISTA A-14 (COM ADIÇÃO DE IMPERMEABILIZANTE) | 25.07 |  | m2 | 0.25 | 62.64 | 119.76 | 0 | 182.4 |  | 78.34 |  | 149.78 |  | 228.12 |  |  | 45.6 | 57.03
CPU5557 |  | TAMPA RALO FOFO 300 X 300 MM COM REQUADRO | 25.07 |  | un | 3 | 121.55 | 4.14 | 0 | 125.69 |  | 152.02 |  | 5.17 |  | 157.2 |  |  | 377.07 | 471.6
180324 |  | GRELHA PADRÃO GOINFRA DE FERRO CHATO COM BERÇO ( ESPAÇAMENTO ENTRE EIXOS = 2 CM) | 25.07 |  | m2 | 0.86 | 420.08 | 93.06 | 0 | 513.14 |  | 525.39 |  | 116.39 |  | 641.78 |  |  | 441.3 | 551.93
CONEXÕES
HIDRÁULICO
81066 |  | ADAPTADOR SOLDÁVEL CURTO C/ BOLSA E ROSCA PARA REGISTRO 25X3/4" | 25.07 |  | Un | 23 | 1.09 | 4.66 | 0 | 5.75 |  | 1.36 |  | 5.82 |  | 7.19 |  |  | 132.25 | 165.37
81067 |  | ADAPTADOR SOLDÁVEL CURTO C/ BOLSA E ROSCA PARA REGISTRO 32X1" | 25.07 |  | Un | 2 | 2.37 | 4.66 | 0 | 7.03 |  | 2.96 |  | 5.82 |  | 8.79 |  |  | 14.06 | 17.58
81056 |  | ADAPTADOR SOLDÁVEL COM FLANGES LIVRES PARA CAIXA D'ÁGUA 32X1" | 25.07 |  | Un | 2 | 17.89 | 4.66 | 0 | 22.55 |  | 22.37 |  | 5.82 |  | 28.2 |  |  | 45.1 | 56.4
81057 |  | ADAPTADOR SOLDÁVEL COM FLANGES LIVRES PARA CAIXA D'ÁGUA 40X1.1/4" | 25.07 |  | Un | 2 | 28.5 | 7.25 | 0 | 35.75 |  | 35.64 |  | 9.06 |  | 44.71 |  |  | 71.5 | 89.42
81163 |  | BUCHA DE REDUÇÃO SOLDAVEL CURTA 40 X 32 MM | 25.07 |  | Un | 1 | 2.15 | 7.25 | 0 | 9.4 |  | 2.68 |  | 9.06 |  | 11.75 |  |  | 9.4 | 11.75
81177 |  | BUCHA DE REDUÇÃO SOLDAVEL LONGA 40 X 25 MM | 25.07 |  | Un | 1 | 3.86 | 7.25 | 0 | 11.11 |  | 4.82 |  | 9.06 |  | 13.89 |  |  | 11.11 | 13.89
81162 |  | BUCHA DE REDUCAO SOLDÁVEL CURTA 32 X 25 MM | 25.07 |  | Un | 3 | 1.09 | 4.66 | 0 | 5.75 |  | 1.36 |  | 5.82 |  | 7.19 |  |  | 17.25 | 21.57
81538 |  | CURVA 90 GRAUS SOLDAVEL DIAMETRO 32 MM | 25.07 |  | Un | 2 | 8.36 | 9.32 | 0 | 17.68 |  | 10.45 |  | 11.65 |  | 22.11 |  |  | 35.36 | 44.22
81539 |  | CURVA 90 GRAUS SOLDAVEL DIAMETRO 40 MM | 25.07 |  | Un | 2 | 15.37 | 14.51 | 0 | 29.88 |  | 19.22 |  | 18.14 |  | 37.37 |  |  | 59.76 | 74.74
81537 |  | CURVA 90 GRAUS SOLDAVEL DIAMETRO 25 MM | 25.07 |  | Un | 3 | 4.24 | 9.32 | 0 | 13.56 |  | 5.3 |  | 11.65 |  | 16.95 |  |  | 40.68 | 50.85
81302 |  | JOELHO 45 GRAUS SOLDAVEL 25 MM | 25.07 |  | Un | 4 | 1.71 | 9.32 | 0 | 11.03 |  | 2.13 |  | 11.65 |  | 13.79 |  |  | 44.12 | 55.16
81303 |  | JOELHO 45 GRAUS SOLDAVEL 32 MM | 25.07 |  | Un | 2 | 5.11 | 9.32 | 0 | 14.43 |  | 6.39 |  | 11.65 |  | 18.04 |  |  | 28.86 | 36.08
81321 |  | JOELHO 90 GRAUS SOLDAVEL DIAMETRO 25 MM | 25.07 |  | Un | 24 | 0.92 | 9.32 | 0 | 10.24 |  | 1.15 |  | 11.65 |  | 12.8 |  |  | 245.76 | 307.2
81322 |  | JOELHO 90 GRAUS SOLDAVEL DIAMETRO 32 MM (1") | 25.07 |  | Un | 2 | 2.26 | 9.32 | 0 | 11.58 |  | 2.82 |  | 11.65 |  | 14.48 |  |  | 23.16 | 28.96
81369 |  | JOELHO 90 GRAUS SOLDAVEL COM BUCHA DE LATAO 25 X 3/4" | 25.07 |  | Un | 1 | 6.72 | 5.9 | 0 | 12.62 |  | 8.4 |  | 7.37 |  | 15.78 |  |  | 12.62 | 15.78
81360 |  | JOELHO DE REDUCAO 90 GRAUS SOLDÁVEL COM BUCHA LATAO 25X1/2" | 25.07 |  | Un | 20 | 6.09 | 5.9 | 0 | 11.99 |  | 7.61 |  | 7.37 |  | 14.99 |  |  | 239.8 | 299.8
81146 |  | LUVA DE REDUÇÃO SOLDAVEL COM BUCHA DE LATAO 25 X 3/4" (AZUL) | 25.07 |  | Un | 9 | 6.28 | 7.76 | 0 | 14.04 |  | 7.85 |  | 9.7 |  | 17.55 |  |  | 126.36 | 157.95
81402 |  | TE 90 GRAUS SOLDAVEL DIAMETRO 25 MM | 25.07 |  | Un | 13 | 1.49 | 9.84 | 0 | 11.33 |  | 1.86 |  | 12.3 |  | 14.17 |  |  | 147.29 | 184.21
81403 |  | TE 90 GRAUS SOLDAVEL DIAMETRO 32 MM | 25.07 |  | Un | 4 | 4.43 | 9.84 | 0 | 14.27 |  | 5.54 |  | 12.3 |  | 17.84 |  |  | 57.08 | 71.36
81404 |  | TE 90 GRAUS SOLDAVEL DIAMETRO 40 MM | 25.07 |  | Un | 2 | 13.04 | 15.54 | 0 | 28.58 |  | 16.3 |  | 19.43 |  | 35.74 |  |  | 57.16 | 71.48
CPU5537 |  | TE DE REDUCAO 90 GRAUS SOLDAVEL 40X25 MM | 25.07 |  | un | 1 | 9.26 | 15.54 | 0 | 24.8 |  | 11.58 |  | 19.43 |  | 31.01 |  |  | 24.8 | 31.01
81421 |  | TE REDUCAO 90 GRAUS SOLDAVEL 32 X 25 mm | 25.07 |  | Un | 3 | 7.2 | 9.84 | 0 | 17.04 |  | 9 |  | 12.3 |  | 21.31 |  |  | 51.12 | 63.93
81422 |  | TE REDUCAO 90 GRAUS SOLDAVEL 40 X 32 mm | 25.07 |  | Un | 2 | 8.88 | 15.54 | 0 | 24.42 |  | 11.1 |  | 19.43 |  | 30.54 |  |  | 48.84 | 61.08
ESGOTO
CPU5524 |  | ANEL DE BORRACHA PARA TUBO PVC SANITARIO D = 40MM | 25.07 |  | un | 7 | 1.51 | 2.97 | 0 | 4.48 |  | 1.88 |  | 3.71 |  | 5.6 |  |  | 31.36 | 39.2
CPU5533 |  | ANEL DE BORRACHA PARA TUBO PVC SANITARIO D = 50MM | 25.07 |  | un | 89 | 2.06 | 2.97 | 0 | 5.03 |  | 2.57 |  | 3.71 |  | 6.29 |  |  | 447.67 | 559.81
CPU5535 |  | ANEL DE BORRACHA PARA TUBO PVC SANITARIO D = 100MM | 25.07 |  | un | 29 | 3.65 | 2.97 | 0 | 6.62 |  | 4.56 |  | 3.71 |  | 8.27 |  |  | 191.98 | 239.83
81602 |  | BUCHA DE REDUCAO LONGA 50 X 40 MM - (ESGOTO) | 25.07 |  | Un | 1 | 2.25 | 7.25 | 0 | 9.5 |  | 2.81 |  | 9.06 |  | 11.88 |  |  | 9.5 | 11.88
81730 |  | CURVA 90 GRAUS CURTA DIAM. 40 MM (ESGOTO) | 25.07 |  | Un | 7 | 5.29 | 14.51 | 0 | 19.8 |  | 6.61 |  | 18.14 |  | 24.76 |  |  | 138.6 | 173.32
81731 |  | CURVA 90 GRAUS CURTA DIAM. 50 MM (ESGOTO) | 25.07 |  | Un | 1 | 11.93 | 14.51 | 0 | 26.44 |  | 14.92 |  | 18.14 |  | 33.06 |  |  | 26.44 | 33.06
81733 |  | CURVA 90 GRAUS CURTA DIAM. 100 MM (ESGOTO) | 25.07 |  | Un | 4 | 29.15 | 23.32 | 0 | 52.47 |  | 36.45 |  | 29.16 |  | 65.62 |  |  | 209.88 | 262.48
81936 |  | JOELHO 90 GRAUS DIAMETRO 50 MM (ESGOTO) | 25.07 |  | Un | 10 | 2.73 | 14.51 | 0 | 17.24 |  | 3.41 |  | 18.14 |  | 21.56 |  |  | 172.4 | 215.6
81924 |  | JOELHO 45 GRAUS DIAMETRO 100 MM (ESGOTO) | 25.07 |  | Un | 2 | 6.91 | 23.32 | 0 | 30.23 |  | 8.64 |  | 29.16 |  | 37.8 |  |  | 60.46 | 75.6
81922 |  | JOELHO 45 GRAUS DIAMETRO 50 MM (ESGOTO) | 25.07 |  | Un | 17 | 3.08 | 14.51 | 0 | 17.59 |  | 3.85 |  | 18.14 |  | 21.99 |  |  | 299.03 | 373.83
81921 |  | JOELHO 45 GRAUS DIAMETRO 40 MM (ESGOTO) | 25.07 |  | Un | 13 | 2.05 | 14.51 | 0 | 16.56 |  | 2.56 |  | 18.14 |  | 20.71 |  |  | 215.28 | 269.23
81927 |  | JOELHO 90 GRAUS C/ANEL 40 MM | 25.07 |  | Un | 8 | 4.3 | 14.51 | 0 | 18.81 |  | 5.37 |  | 18.14 |  | 23.52 |  |  | 150.48 | 188.16
81975 |  | JUNCAO SIMPLES DIAM. 100 X 100 MM (ESGOTO) | 25.07 |  | Un | 1 | 24.95 | 23.84 | 0 | 48.79 |  | 31.2 |  | 29.81 |  | 61.02 |  |  | 48.79 | 61.02
81973 |  | JUNCAO SIMPLES DIAM. 100 X 50 MM (ESGOTO) | 25.07 |  | Un | 3 | 14.55 | 23.84 | 0 | 38.39 |  | 18.19 |  | 29.81 |  | 48.01 |  |  | 115.17 | 144.03
81970 |  | JUNCAO SIMPLES DIAMETRO 50 X 50 MM (ESGOTO) | 25.07 |  | Un | 3 | 8.17 | 15.02 | 0 | 23.19 |  | 10.21 |  | 18.78 |  | 29 |  |  | 69.57 | 87
82002 |  | LUVA SIMPLES DIAMETRO 50 MM - (ESGOTO) | 25.07 |  | Un | 34 | 2.27 | 7.25 | 0 | 9.52 |  | 2.83 |  | 9.06 |  | 11.9 |  |  | 323.68 | 404.6
82004 |  | LUVA SIMPLES DIAMETRO 100 mm - (ESGOTO) | 25.07 |  | Un | 13 | 4.51 | 11.92 | 0 | 16.43 |  | 5.64 |  | 14.9 |  | 20.54 |  |  | 213.59 | 267.02
82230 |  | TE SANITARIO DIAMETRO 50 X 50 MM (ESGOTO) | 25.07 |  | Un | 6 | 4.69 | 15.02 | 0 | 19.71 |  | 5.86 |  | 18.78 |  | 24.65 |  |  | 118.26 | 147.9
81885 |  | TERMINAL DE VENTILACAO DIAMETRO 50 MM (ESGOTO) | 25.07 |  | Un | 5 | 9.6 | 3.62 | 0 | 13.22 |  | 12 |  | 4.52 |  | 16.53 |  |  | 66.1 | 82.65
PLUVIAL
81733 |  | CURVA 90 GRAUS CURTA DIAM. 100 MM (ESGOTO) | 25.07 |  | Un | 4 | 29.15 | 23.32 | 0 | 52.47 |  | 36.45 |  | 29.16 |  | 65.62 |  |  | 209.88 | 262.48
81924 |  | JOELHO 45 GRAUS DIAMETRO 100 MM (ESGOTO) | 25.07 |  | Un | 1 | 6.91 | 23.32 | 0 | 30.23 |  | 8.64 |  | 29.16 |  | 37.8 |  |  | 30.23 | 37.8
TUBULAÇÕES
ESGOTO
82301 |  | TUBO SOLDAVEL PARA ESGOTO DIAMETRO 40 MM | 25.07 |  | m | 15.99 | 6.81 | 12.43 | 0 | 19.24 |  | 8.51 |  | 15.54 |  | 24.06 |  |  | 307.64 | 384.71
82302 |  | TUBO SOLDAVEL PARA ESGOTO DIAMETRO 50 MM | 25.07 |  | m | 34.86 | 9.69 | 15.54 | 0 | 25.23 |  | 12.11 |  | 19.43 |  | 31.55 |  |  | 879.51 | 1099.83
82304 |  | TUBO SOLDAVEL PARA ESGOTO DIAMETRO 100 MM | 25.07 |  | m | 25.22 | 15.26 | 26.95 | 0 | 42.21 |  | 19.08 |  | 33.7 |  | 52.79 |  |  | 1064.53 | 1331.36
200103 |  | RASGO E ENCHIMENTO DE ALVENARIA | 25.07 |  | M | 25.42 | 0.17 | 21.3 | 0 | 21.47 |  | 0.21 |  | 26.63 |  | 26.85 |  |  | 545.76 | 682.52
PLUVIAL
82304 |  | TUBO SOLDAVEL PARA ESGOTO DIAMETRO 100 MM | 25.07 |  | m | 16.81 | 15.26 | 26.95 | 0 | 42.21 |  | 19.08 |  | 33.7 |  | 52.79 |  |  | 709.55 | 887.39
HIDRÁULICO
81003 |  | TUBO SOLDAVEL PVC MARROM DIAM. 25 MM | 25.07 |  | M | 69.76 | 3.83 | 6.21 | 0 | 10.04 |  | 4.79 |  | 7.76 |  | 12.55 |  |  | 700.39 | 875.48
81004 |  | TUBO SOLDAVEL PVC MARROM DIAM. 32 MM | 25.07 |  | m | 14.76 | 8.2 | 6.68 | 0 | 14.88 |  | 10.25 |  | 8.35 |  | 18.61 |  |  | 219.62 | 274.68
81005 |  | TUBO SOLDAVEL PVC MARROM DIAM. 40 MM | 25.07 |  | m | 3.32 | 12.67 | 10.25 | 0 | 22.92 |  | 15.84 |  | 12.81 |  | 28.66 |  |  | 76.09 | 95.15
200103 |  | RASGO E ENCHIMENTO DE ALVENARIA | 25.07 |  | M | 43.93 | 0.17 | 21.3 | 0 | 21.47 |  | 0.21 |  | 26.63 |  | 26.85 |  |  | 943.17 | 1179.52
Total do grupo: | [18 empty] | 27464.25 | 34346.16
Cód. Auxiliar |  | Serviço | BDI(%) |  | Unid. | Quantidade | Material | M.Obra | Serviço | Custo Unit. |  | Mat. c/ BDI |  | M.O c/ BDI |  | Preço Unit. |  |  | Total sem BDI | Total com BDI
ALVENARIAS E DIVISÓRIAS
100155 |  | ALVENARIA DE TIJOLO FURADO 1/2 VEZ 11,5 X 19 X 19 - ARG. ( 1 CALH:4ARML + 100 KG DE CI/M3) | 25.07 |  | m2 | 244.46 | 33 | 44.57 | 0 | 77.57 |  | 41.27 |  | 55.74 |  | 97.01 |  |  | 18962.76 | 23715.06
100500 |  | ELEMENTO VAZADO DE CONCRETO (MODELO TACO CHINÊS) | 25.07 |  | m2 | 4.56 | 135.23 | 73.9 | 0 | 209.13 |  | 169.13 |  | 92.42 |  | 261.55 |  |  | 953.63 | 1192.66
100204 |  | CUNHAMENTO/ALVENARIAS COM TIJOLO COMUM | 25.07 |  | m | 54.95 | 8.98 | 10.15 | 0 | 19.13 |  | 11.23 |  | 12.69 |  | 23.92 |  |  | 1051.19 | 1314.4
CPU5560 |  | SHAFT DE GESSO ACARTONADO PARA AREAS MOLHADAS | 25.07 |  | m2 | 1.69 | 95.78 | 22.03 | 0 | 117.81 |  | 119.79 |  | 27.55 |  | 147.34 |  |  | 199.09 | 249
Total do grupo: | [18 empty] | 21166.67 | 26471.12
Cód. Auxiliar |  | Serviço | BDI(%) |  | Unid. | Quantidade | Material | M.Obra | Serviço | Custo Unit. |  | Mat. c/ BDI |  | M.O c/ BDI |  | Preço Unit. |  |  | Total sem BDI | Total com BDI
IMPERMEABILIZAÇÃO
PAREDES
120208 |  | IMPERMEABILIZACAO - ARGAMASSA SINTÉTICA SEMI-FLEXIVEL | 25.07 |  | m2 | 59.54 | 24.12 | 17.88 | 0 | 42 |  | 30.16 |  | 22.36 |  | 52.52 |  |  | 2500.68 | 3127.04
PISOS
120208 |  | IMPERMEABILIZACAO - ARGAMASSA SINTÉTICA SEMI-FLEXIVEL | 25.07 |  | m2 | 42.79 | 24.12 | 17.88 | 0 | 42 |  | 30.16 |  | 22.36 |  | 52.52 |  |  | 1797.18 | 2247.33
Total do grupo: | [18 empty] | 4297.86 | 5374.37
Cód. Auxiliar |  | Serviço | BDI(%) |  | Unid. | Quantidade | Material | M.Obra | Serviço | Custo Unit. |  | Mat. c/ BDI |  | M.O c/ BDI |  | Preço Unit. |  |  | Total sem BDI | Total com BDI
ESTRUTURAS METÁLICAS
150204 |  | ESTRUTURA METÁLICA CONVENCIONAL EM AÇO DO TIPO MR-250 / ASTM A36 COM FUNDO ANTICORROSIVO | 25.07 |  | Kg | 842.77 | 17.76 | 0 | 0 | 17.76 |  | 22.21 |  | 0 |  | 22.21 |  |  | 14967.59 | 18717.92
Total do grupo: | [18 empty] | 14967.59 | 18717.92
Cód. Auxiliar |  | Serviço | BDI(%) |  | Unid. | Quantidade | Material | M.Obra | Serviço | Custo Unit. |  | Mat. c/ BDI |  | M.O c/ BDI |  | Preço Unit. |  |  | Total sem BDI | Total com BDI
COBERTURAS
CPU5509 |  | COBERTURA COM TELHA CHAPA GALVANIZADA TRAPEZOIDAL 0,65MM COM PINTURA ELETROSTÁTICA E ACESSÓRIOS | 25.07 |  | m2 | 88 | 146.9 | 8.21 | 0 | 155.11 |  | 183.72 |  | 10.26 |  | 193.99 |  |  | 13649.68 | 17071.12
160603 |  | RUFO DE CHAPA GALVANIZADA Nº 26 | 25.07 |  | m2 | 6.47 | 52.31 | 63.98 | 0 | 116.29 |  | 65.42 |  | 80.01 |  | 145.44 |  |  | 752.39 | 940.99
Total do grupo: | [18 empty] | 14402.07 | 18012.11
Cód. Auxiliar |  | Serviço | BDI(%) |  | Unid. | Quantidade | Material | M.Obra | Serviço | Custo Unit. |  | Mat. c/ BDI |  | M.O c/ BDI |  | Preço Unit. |  |  | Total sem BDI | Total com BDI
ESQUADRIAS DE MADEIRAS
CPU5510 |  | PORTA DE ABRIR DE MADEIRA 1,00M X 2,10M, REVESTIDA DE LAMINADO MELAMÍNICO, COM CHAPA EM AÇO INOX NA PARTE INFERIOR E BARRA DE APOIO | 25.07 |  | un | 1 | 1619.65 | 356.31 | 0 | 1975.96 |  | 2025.69 |  | 445.63 |  | 2471.33 |  |  | 1975.96 | 2471.33
Total do grupo: | [18 empty] | 1975.96 | 2471.33
Cód. Auxiliar |  | Serviço | BDI(%) |  | Unid. | Quantidade | Material | M.Obra | Serviço | Custo Unit. |  | Mat. c/ BDI |  | M.O c/ BDI |  | Preço Unit. |  |  | Total sem BDI | Total com BDI
ESQUADRIAS METÁLICAS
180122 |  | JANELA MAXIM AR EM ALUMINIO COM ACABAMENTO EM PINTURA ELETROSTÁTICA BRANCA - INCLUSO FERRAGENS (M.O.FAB.INC.MAT.) | 25.07 |  | m2 | 6.72 | 917.88 | 61.94 | 0 | 979.82 |  | 1147.99 |  | 77.46 |  | 1225.46 |  |  | 6584.39 | 8235.09
180124 |  | PORTA DE ABRIR EM ALUMINIO, 01 FOLHA VENEZIANA, ACABAMENTO EM PINTURA ELETROSTÁTICA BRANCA - INCLUSO FERRAGENS (M.O.FAB.INC.MAT.) | 25.07 |  | m2 | 17.46 | 576.69 | 58.05 | 0 | 634.74 |  | 721.26 |  | 72.6 |  | 793.86 |  |  | 11082.56 | 13860.79
Total do grupo: | [18 empty] | 17666.95 | 22095.88
Cód. Auxiliar |  | Serviço | BDI(%) |  | Unid. | Quantidade | Material | M.Obra | Serviço | Custo Unit. |  | Mat. c/ BDI |  | M.O c/ BDI |  | Preço Unit. |  |  | Total sem BDI | Total com BDI
VIDROS
190105 |  | VIDRO MINI-BOREAL - COLOCADO | 25.07 |  | m2 | 6.72 | 184.95 | 0 | 0 | 184.95 |  | 231.31 |  | 0 |  | 231.31 |  |  | 1242.86 | 1554.4
Total do grupo: | [18 empty] | 1242.86 | 1554.4
Cód. Auxiliar |  | Serviço | BDI(%) |  | Unid. | Quantidade | Material | M.Obra | Serviço | Custo Unit. |  | Mat. c/ BDI |  | M.O c/ BDI |  | Preço Unit. |  |  | Total sem BDI | Total com BDI
REVESTIMENTO DE PAREDES
200150 |  | CHAPISCO ROLADO - (1COLA:10CI:30 ARML) | 25.07 |  | m2 | 488.63 | 4.3 | 1.61 | 0 | 5.91 |  | 5.37 |  | 2.01 |  | 7.39 |  |  | 2887.8 | 3610.97
200499 |  | REBOCO PAULISTA A-14 (1CALH:4ARMLC+100kgCI/M3) | 25.07 |  | m2 | 379.41 | 8.85 | 26.67 | 0 | 35.52 |  | 11.06 |  | 33.35 |  | 44.42 |  |  | 13476.64 | 16853.39
200201 |  | EMBOÇO (1CI:4 ARML) | 25.07 |  | m2 | 111.77 | 9.14 | 19.37 | 0 | 28.51 |  | 11.43 |  | 24.22 |  | 35.65 |  |  | 3186.56 | 3984.6
261304 |  | EMASSAMENTO ACRILICO 2 DEMAOS | 25.07 |  | m2 | 73.97 | 7.27 | 15.72 | 0 | 22.99 |  | 9.09 |  | 19.66 |  | 28.75 |  |  | 1700.57 | 2126.63
261300 |  | EMASSAMENTO COM MASSA PVA DUAS DEMAOS | 25.07 |  | m2 | 82.5 | 3.13 | 13.16 | 0 | 16.29 |  | 3.91 |  | 16.45 |  | 20.37 |  |  | 1343.92 | 1680.52
201302 |  | REVESTIMENTO COM CERÂMICA | 25.07 |  | m2 | 140.73 | 48.36 | 36.1 | 0 | 84.46 |  | 60.48 |  | 45.15 |  | 105.63 |  |  | 11886.05 | 14865.3
201410 |  | MOLDURA TIPO "U" INVERTIDO EM ARGAMASSA COM 2CM DE ESPESSURA TIPO PINGADEIRA EM MURO/PLATIBANDA ( A PARTE VERTICAL DESCE 2,5CM) | 25.07 |  | m2 | 7.24 | 19.79 | 64.68 | 0 | 84.47 |  | 24.75 |  | 80.89 |  | 105.64 |  |  | 611.56 | 764.83
Total do grupo: | [18 empty] | 35093.1 | 43886.24
Cód. Auxiliar |  | Serviço | BDI(%) |  | Unid. | Quantidade | Material | M.Obra | Serviço | Custo Unit. |  | Mat. c/ BDI |  | M.O c/ BDI |  | Preço Unit. |  |  | Total sem BDI | Total com BDI
FORROS
210515 |  | GESSO CORRIDO EM TETO | 25.07 |  | m2 | 76.16 | 5.76 | 18.69 | 0 | 24.45 |  | 7.2 |  | 23.37 |  | 30.57 |  |  | 1862.11 | 2328.21
Total do grupo: | [18 empty] | 1862.11 | 2328.21
Cód. Auxiliar |  | Serviço | BDI(%) |  | Unid. | Quantidade | Material | M.Obra | Serviço | Custo Unit. |  | Mat. c/ BDI |  | M.O c/ BDI |  | Preço Unit. |  |  | Total sem BDI | Total com BDI
REVESTIMENTO DE PISO
220101 |  | LASTRO DE CONCRETO REGULARIZADO IMPERMEABILIZADO 1:3:6 ESP=5CM (BASE) | 25.07 |  | m2 | 2.06 | 26.91 | 15.81 | 0 | 42.72 |  | 33.65 |  | 19.77 |  | 53.42 |  |  | 88 | 110.04
220102 |  | PISO CONCRETO DESEMPENADO ESPESSURA = 5 CM 1:2,5:3,5 | 25.07 |  | m2 | 59.17 | 22.3 | 18.46 | 0 | 40.76 |  | 27.89 |  | 23.08 |  | 50.97 |  |  | 2411.76 | 3015.89
220920 |  | SOLEIRA EM GRANITO IMPERMEABILIZADA COM CONTRAPISO (1CI:3ARML) | 25.07 |  | m2 | 1.17 | 450.64 | 38.46 | 0 | 489.1 |  | 563.61 |  | 48.1 |  | 611.71 |  |  | 572.24 | 715.7
CPU5517 |  | PEITORIL EM GRANITO CINZA ANDORINHA | 25.07 |  | m2 | 2.06 | 428.19 | 38.46 | 0 | 466.65 |  | 535.53 |  | 48.1 |  | 583.63 |  |  | 961.29 | 1202.27
CPU5996 |  | PISO PORCELANATO 60X60CM, ACABAMENTO ACETINADO, ASSENTADO EM ÁREA MAIOR QUE 10 M² | 25.07 |  | m2 | 59.17 | 139.5 | 18.54 | 0 | 158.04 |  | 174.47 |  | 23.18 |  | 197.66 |  |  | 9351.22 | 11695.54
CPU5520 |  | RODAPÉ DE CERÂMICA COM ARGAMASSA COLANTE | 25.07 |  | m | 20.12 | 3.45 | 9.21 | 0 | 12.66 |  | 4.31 |  | 11.51 |  | 15.83 |  |  | 254.71 | 318.49
Total do grupo: | [18 empty] | 13639.22 | 17057.93
Cód. Auxiliar |  | Serviço | BDI(%) |  | Unid. | Quantidade | Material | M.Obra | Serviço | Custo Unit. |  | Mat. c/ BDI |  | M.O c/ BDI |  | Preço Unit. |  |  | Total sem BDI | Total com BDI
FERRAGENS
230201 |  | DOBRADICA 3" x 3 1/2" FERRO POLIDO | 25.07 |  | Un | 3 | 3.93 | 12.8 | 0 | 16.73 |  | 4.91 |  | 16 |  | 20.92 |  |  | 50.19 | 62.76
230105 |  | FECHADURA TIPO ALAVANCA REF.: LAFONTE 6236 B/8766 - B19 IMAB OU EQUIV. | 25.07 |  | Un | 1 | 95.95 | 29.16 | 0 | 125.11 |  | 120 |  | 36.47 |  | 156.47 |  |  | 125.11 | 156.47
230103 |  | FECHADURA TIPO LIVRE OCUPADO PARA SANITÁRIO REF.: (819 IMAB/719 LA FONTE) OU EQUIV. | 25.07 |  | Un | 7 | 33.62 | 29.16 | 0 | 62.78 |  | 42.04 |  | 36.47 |  | 78.51 |  |  | 439.46 | 549.57
230110 |  | FECHO FIO REDONDO 4" ZINCADO PARAFUSADO | 25.07 |  | Un | 1 | 8.89 | 14.58 | 0 | 23.47 |  | 11.11 |  | 18.23 |  | 29.35 |  |  | 23.47 | 29.35
230174 |  | BARRA DE APOIO EM AÇO INOX - 40 CM | 25.07 |  | un | 6 | 68.63 | 18.13 | 0 | 86.76 |  | 85.83 |  | 22.67 |  | 108.51 |  |  | 520.56 | 651.06
CPU5521 |  | BARRA DE APOIO EM AÇO INOX - 70 CM | 25.07 |  | un | 2 | 292.45 | 18.13 | 0 | 310.58 |  | 365.76 |  | 22.67 |  | 388.44 |  |  | 621.16 | 776.88
230176 |  | BARRA DE APOIO EM AÇO INOX - 80 CM | 25.07 |  | un | 2 | 132.5 | 18.13 | 0 | 150.63 |  | 165.71 |  | 22.67 |  | 188.39 |  |  | 301.26 | 376.78
CPU5522 |  | BARRA DE APOIO EM "L", EM ACO INOX POLIDO 70 X 70 CM, | 25.07 |  | un | 1 | 542.69 | 52.26 | 0 | 594.95 |  | 678.74 |  | 65.36 |  | 744.1 |  |  | 594.95 | 744.1
Total do grupo: | [18 empty] | 2676.16 | 3346.97
Cód. Auxiliar |  | Serviço | BDI(%) |  | Unid. | Quantidade | Material | M.Obra | Serviço | Custo Unit. |  | Mat. c/ BDI |  | M.O c/ BDI |  | Preço Unit. |  |  | Total sem BDI | Total com BDI
MARCENARIA
CPU5523 |  | CHAPA DE MADEIRA PARA BASE DA CX D´ ÁGUA | 25.07 |  | m2 | 4.8 | 277.95 | 69.58 | 0 | 347.53 |  | 347.63 |  | 87.02 |  | 434.65 |  |  | 1668.14 | 2086.32
Total do grupo: | [18 empty] | 1668.14 | 2086.32
Cód. Auxiliar |  | Serviço | BDI(%) |  | Unid. | Quantidade | Material | M.Obra | Serviço | Custo Unit. |  | Mat. c/ BDI |  | M.O c/ BDI |  | Preço Unit. |  |  | Total sem BDI | Total com BDI
PINTURA
PAREDE
260601 |  | PINTURA TEXTURIZADA C/SELADOR ACRILICO | 25.07 |  | m2 | 173.46 | 6.97 | 9.62 | 0 | 16.59 |  | 8.71 |  | 12.03 |  | 20.74 |  |  | 2877.7 | 3597.56
261000 |  | PINTURA LATEX ACRILICA 2 DEMAOS C/SELADOR | 25.07 |  | m2 | 94.64 | 5.66 | 10.62 | 0 | 16.28 |  | 7.07 |  | 13.28 |  | 20.36 |  |  | 1540.73 | 1926.87
TETO
261005 |  | PINTURA COM SELADOR ACRILICO | 25.07 |  | m2 | 76.16 | 1.08 | 1.29 | 0 | 2.37 |  | 1.35 |  | 1.61 |  | 2.96 |  |  | 180.49 | 225.43
FACHADA SUPERIOR DO PÓRTICO
CPU5563 |  | TINTA ELASTOMÉRICA EM 3 DEMÃOS | 25.07 |  | m2 | 81.31 | 9.05 | 35.35 | 0 | 44.4 |  | 11.31 |  | 44.21 |  | 55.53 |  |  | 3610.16 | 4515.14
ESTRUTURA METÁLICA COBERTURA
261609 |  | PINTURA ESMALTE ALQUIDICO ESTRUTURA METALICA 2 DEMAOS | 25.07 |  | m2 | 87.63 | 8.7 | 5.33 | 0 | 14.03 |  | 10.88 |  | 6.66 |  | 17.54 |  |  | 1229.44 | 1537.03
Total do grupo: | [18 empty] | 9438.52 | 11802.03
Cód. Auxiliar |  | Serviço | BDI(%) |  | Unid. | Quantidade | Material | M.Obra | Serviço | Custo Unit. |  | Mat. c/ BDI |  | M.O c/ BDI |  | Preço Unit. |  |  | Total sem BDI | Total com BDI
DIVERSOS
271608 |  | BANCADA DE GRANITO C/ ESPELHO | 25.07 |  | m2 | 4.6 | 505.51 | 70.74 | 0 | 576.25 |  | 632.24 |  | 88.47 |  | 720.71 |  |  | 2650.75 | 3315.26
CPU5558 |  | SUPORTE MÃO FRANCESA EM AÇO, ABAS IGUAIS 30 CM, CAPACIDADE MINIMA 60 KG, BRANCO - FORNECIMENTO E INSTALAÇÃO | 25.07 |  | un | 11 | 19.23 | 17.13 | 0 | 36.36 |  | 24.05 |  | 21.42 |  | 45.47 |  |  | 399.96 | 500.17
271303 |  | BANCO DE CONCRETO POLIDO BASE EM ALVENARIA REBOCADA E PINTADA - PADRÃO GOINFRA | 25.07 |  | m | 2.44 | 178.65 | 157.52 | 0 | 336.17 |  | 223.43 |  | 197.01 |  | 420.44 |  |  | 820.25 | 1025.87
Total do grupo: | [18 empty] | 3870.96 | 4841.3
Total: | [18 empty] | 271910.38 | 340038.89
|  |  |  | Material |  |  |  | Mão-de-obra com encargos |  |  | Total sem BDI | [5 empty] | Total com BDI
Serviços com BDI de 25,07% |  |  |  | 172001.89 |  |  |  | 99907.98 |  |  | 271910.38 | [5 empty] | 340038.89
Total do Orçamento : |  |  |  | 172001.89 |  |  |  | 99907.98 |  |  | 271910.38 | [5 empty] | 340038.89
Setor |  | : OC-GEMOC - GERÊNCIA DE CONTROLE DE MEDIÇÃO, ORÇAMENTO E CADASTRO DE OBRAS CIVIS
Orçamento |  | : 202500036009996-7/2025 | [12 empty] | Data Orçamento : 01/12/2025
Descrição |  | : ORÇAMENTO - BASE DO GRUPO TÁTICO 3 (GT3) DA POLÍCIA CIVIL
Desc. auxiliar |  | :
Versão |  | : BLOCO 04 - VESTIÁRIO GALPÃO TREINAMENTO - SEM DESONERAÇÃO - T316 - AGOSTO/2025
Nat. Serviço |  | : Obra Civil
Área |  | : 63,50 m2
Responsável |  | :
Elaborador |  | : Paulo Victor Rodrigues de Lima
Data Base : 01/08/2025
Discriminação | [8 empty] | Custo |  |  |  | Preço |  |  |  |  | Preço/m2
SERVIÇOS PRELIMINARES | [8 empty] | 381.63 |  |  |  | 476.88 |  |  |  |  | 7.5
FUNDAÇÕES | [8 empty] | 41261.19 |  |  |  | 51596.6 |  |  |  |  | 812.54
ESTRUTURA | [8 empty] | 45813.46 |  |  |  | 57291.67 |  |  |  |  | 902.23
INST. ELÉT./TELEFÔNICA/CABEAMENTO ESTRUTURADO | [8 empty] | 13021.68 |  |  |  | 16281.45 |  |  |  |  | 256.4
INST.HIDRO-SANITÁRIAS | [8 empty] | 27464.25 |  |  |  | 34346.16 |  |  |  |  | 540.88
ALVENARIAS E DIVISÓRIAS | [8 empty] | 21166.67 |  |  |  | 26471.12 |  |  |  |  | 416.86
IMPERMEABILIZAÇÃO | [8 empty] | 4297.86 |  |  |  | 5374.37 |  |  |  |  | 84.63
ESTRUTURAS METÁLICAS | [8 empty] | 14967.59 |  |  |  | 18717.92 |  |  |  |  | 294.77
COBERTURAS | [8 empty] | 14402.07 |  |  |  | 18012.11 |  |  |  |  | 283.65
ESQUADRIAS DE MADEIRAS | [8 empty] | 1975.96 |  |  |  | 2471.33 |  |  |  |  | 38.91
ESQUADRIAS METÁLICAS | [8 empty] | 17666.95 |  |  |  | 22095.88 |  |  |  |  | 347.96
VIDROS | [8 empty] | 1242.86 |  |  |  | 1554.4 |  |  |  |  | 24.47
REVESTIMENTO DE PAREDES | [8 empty] | 35093.1 |  |  |  | 43886.24 |  |  |  |  | 691.12
FORROS | [8 empty] | 1862.11 |  |  |  | 2328.21 |  |  |  |  | 36.66
REVESTIMENTO DE PISO | [8 empty] | 13639.22 |  |  |  | 17057.93 |  |  |  |  | 268.62
FERRAGENS | [8 empty] | 2676.16 |  |  |  | 3346.97 |  |  |  |  | 52.7
MARCENARIA | [8 empty] | 1668.14 |  |  |  | 2086.32 |  |  |  |  | 32.85
PINTURA | [8 empty] | 9438.52 |  |  |  | 11802.03 |  |  |  |  | 185.85
DIVERSOS | [8 empty] | 3870.96 |  |  |  | 4841.3 |  |  |  |  | 76.24
Total | [8 empty] | 271910.38 |  |  |  | 340038.89 |  |  |  |  | 5354.84
SCO - Sistema de Custos e Orçamentos