## Relatório
| GOINFRA - Agência Goiana de Infraestrutura e Transportes | [26 empty] | 07/10/2025 - 10:29
Relatório de Composição do Serviço do Orçamento
Setor |  | : | PJ-GECOB - GERENCIA DE CUSTOS E ORÇAMENTOS DE OBRAS RODOVIARIAS
Orçamento |  | : | 202500036005769 | [12 empty] | Data orçamento: 03/09/2025
Descrição |  | : | ELABORAÇÃO DE ORÇAMENTO DA OBRA DE CONSTRUÇÃO DO BUEIRO 01BDCC 2,5X2,5M, LOCALIZADO NO KM 1+700 DA RODOVIA GO-070
Versão |  | : | 3 - R1_PAVIMENTAÇÃO E DRENAGEM PLUVIAL_ORÇAMENTO REALIZADO NA TABELA DE TERRAPLENAGEM, PAVIMENTAÇÃO E OBRAS DE ARTE ESPECIAIS - JUN/25_SEM DESONERAÇÃO
Nat. serviço |  | : | Obra Rodoviária
Extensão |  | : | 80,000 m
Tabela de origem |  | : | 308 - TABELA DE TERRAPLENAGEM, PAVIMENTAÇÃO E OBRAS DE ARTE ESPECIAIS - JUN/25 - SEM DESONERAÇÃO - T308
Serviço: 001518SN FORNECIMENTO DE CONCRETO BETUMINOSO USINADO A QUENTE (CBUQ) PARA PAVIMENTAÇÃO ASFÁLTICA, PADRÃO DNIT, FAIXA C, COM CAP 50/70 - AQUISIÇÃO POSTO USINA | [20 empty] | Unidade: t
Observações: COMPOSIÇÃO CONSIDERANDO O INSUMO 001518 DO SINAPI-GO (06/2025), CONFORME INDICADO NO PROJETO (SEI Nº 80104030).
(A)Equipamento |  |  |  |  | Código Auxiliar |  | Ut. Pr |  |  | Ut. Impr |  |  | Vl. Hr. Prod | [5 empty] | Vl. Hr. Imp | [6 empty] | Consumo |  |  | Custo Horário
(A)Total: | [26 empty] | 0
(B)Mão-de-Obra |  |  |  |  | Código Auxiliar |  | Eq. Salarial |  |  |  |  | Sal/Hora |  |  |  |  | Encargos(%) | [6 empty] | Consumo |  |  |  |  | Custo Horário
(B)Total: | [26 empty] | 0
(C)Itens de Incidência |  |  |  |  | Código Auxiliar |  | % |  |  |  |  | M. O. |  |  | Equip. |  |  |  | Mat. | [5 empty] | Custo
(C)Total: | [26 empty] | 0
Custo Horário da Execução (A) + (B) + (C) | [20 empty] | 0
(D) Produção da Equipe | [20 empty] | 1
(E) Custo Unitário da Execução [(A) + (B) + (C)] / (D) | [20 empty] | 0
(F)Materiais | [7 empty] | Código Auxiliar |  |  | Unid. |  |  | Custo Unitário | [7 empty] | Consumo | [6 empty] | Custo Unitário
CONCRETO BETUMINOSO USINADO A QUENTE (CBUQ) PARA PAVIMENTACAO ASFALTICA, PADRAO DNIT, FAIXA C, COM CAP 50/70 - AQUISICAO POSTO USINA | [7 empty] | 001518 |  |  | t |  |  | 550 | [7 empty] | 1 | [6 empty] | 550
(F)Total: | [26 empty] | 550
(G)Serviços | [7 empty] | Código Auxiliar |  |  | Unid. |  |  | Custo Unitário | [7 empty] | Consumo | [6 empty] | Custo Unitário
(G)Total: | [26 empty] | 0
(H)Itens de Transporte |  |  |  | Código Auxiliar |  | Unid. |  |  | Fórmula |  |  |  |  | X1 |  |  |  | X2 |  | X3 |  |  | Custo |  |  |  | Consumo |  |  | Custo Unit.
(H)Total: | [26 empty] | 0
Custo Direto Total (E) + (F) + (G) + (H): | [26 empty] | 550
BDI: 18,98% | [26 empty] | 104.39
Preço unitário total: | [26 empty] | 654.39
Setor |  | : | PJ-GECOB - GERENCIA DE CUSTOS E ORÇAMENTOS DE OBRAS RODOVIARIAS
Orçamento |  | : | 202500036005769 | [12 empty] | Data orçamento: 03/09/2025
Descrição |  | : | ELABORAÇÃO DE ORÇAMENTO DA OBRA DE CONSTRUÇÃO DO BUEIRO 01BDCC 2,5X2,5M, LOCALIZADO NO KM 1+700 DA RODOVIA GO-070
Versão |  | : | 3 - R1_PAVIMENTAÇÃO E DRENAGEM PLUVIAL_ORÇAMENTO REALIZADO NA TABELA DE TERRAPLENAGEM, PAVIMENTAÇÃO E OBRAS DE ARTE ESPECIAIS - JUN/25_SEM DESONERAÇÃO
Nat. serviço |  | : | Obra Rodoviária
Extensão |  | : | 80,000 m
Tabela de origem |  | : | 308 - TABELA DE TERRAPLENAGEM, PAVIMENTAÇÃO E OBRAS DE ARTE ESPECIAIS - JUN/25 - SEM DESONERAÇÃO - T308
Serviço: 0705293DN-A-F CORPO DE BDCC - SEÇÃO FECHADA DE 2,5 X 2,5 M - PRÉ-MOLDADO - ALTURA DO ATERRO DE 7,50 A 10,00 M - AREIA E BRITA COMERCIAIS - FORNECIMENTO | [20 empty] | Unidade: m
Observações: COMPOSIÇÃO SICRO-GO/DNIT (ABR/25), ADAPTADA COM OS CONSUMOS PARA BDCC 2,5 X 2,5 M TIPO 5 DA EMENDA 4 DA PUBLICAÇÃO IPR-736 - DNIT E UTILIZAÇÃO DO INSUMO M2718, CONFORME INDICADO NO PROJETO (SEI Nº 80104030). COMPOSIÇÃO DIVIDIDA ENTRE FORNECIMENTO 0705293DN-F E INSTALAÇÃO 0705293DN-I.
(A)Equipamento |  |  |  |  | Código Auxiliar |  | Ut. Pr |  |  | Ut. Impr |  |  | Vl. Hr. Prod | [5 empty] | Vl. Hr. Imp | [6 empty] | Consumo |  |  | Custo Horário
(A)Total: | [26 empty] | 0
(B)Mão-de-Obra |  |  |  |  | Código Auxiliar |  | Eq. Salarial |  |  |  |  | Sal/Hora |  |  |  |  | Encargos(%) | [6 empty] | Consumo |  |  |  |  | Custo Horário
(B)Total: | [26 empty] | 0
(C)Itens de Incidência |  |  |  |  | Código Auxiliar |  | % |  |  |  |  | M. O. |  |  | Equip. |  |  |  | Mat. | [5 empty] | Custo
(C)Total: | [26 empty] | 0
Custo Horário da Execução (A) + (B) + (C) | [20 empty] | 0
(D) Produção da Equipe | [20 empty] | 1
(E) Custo Unitário da Execução [(A) + (B) + (C)] / (D) | [20 empty] | 0
(F)Materiais | [7 empty] | Código Auxiliar |  |  | Unid. |  |  | Custo Unitário | [7 empty] | Consumo | [6 empty] | Custo Unitário
CORPO DE BSCC PRÉ-MOLDADO COMERCIAL - SEÇÃO DE 2,5 M X 2,5 M - TIPO V | [7 empty] | M2718 |  |  | m |  |  | 5995.03 | [7 empty] | 2 | [6 empty] | 11990.06
(F)Total: | [26 empty] | 11990.06
(G)Serviços | [7 empty] | Código Auxiliar |  |  | Unid. |  |  | Custo Unitário | [7 empty] | Consumo | [6 empty] | Custo Unitário
(G)Total: | [26 empty] | 0
(H)Itens de Transporte |  |  |  | Código Auxiliar |  | Unid. |  |  | Fórmula |  |  |  |  | X1 |  |  |  | X2 |  | X3 |  |  | Custo |  |  |  | Consumo |  |  | Custo Unit.
(H)Total: | [26 empty] | 0
Custo Direto Total (E) + (F) + (G) + (H): | [26 empty] | 11990.06
BDI: 18,98% | [26 empty] | 2275.71
Preço unitário total: | [26 empty] | 14265.77
Setor |  | : | PJ-GECOB - GERENCIA DE CUSTOS E ORÇAMENTOS DE OBRAS RODOVIARIAS
Orçamento |  | : | 202500036005769 | [12 empty] | Data orçamento: 03/09/2025
Descrição |  | : | ELABORAÇÃO DE ORÇAMENTO DA OBRA DE CONSTRUÇÃO DO BUEIRO 01BDCC 2,5X2,5M, LOCALIZADO NO KM 1+700 DA RODOVIA GO-070
Versão |  | : | 3 - R1_PAVIMENTAÇÃO E DRENAGEM PLUVIAL_ORÇAMENTO REALIZADO NA TABELA DE TERRAPLENAGEM, PAVIMENTAÇÃO E OBRAS DE ARTE ESPECIAIS - JUN/25_SEM DESONERAÇÃO
Nat. serviço |  | : | Obra Rodoviária
Extensão |  | : | 80,000 m
Tabela de origem |  | : | 308 - TABELA DE TERRAPLENAGEM, PAVIMENTAÇÃO E OBRAS DE ARTE ESPECIAIS - JUN/25 - SEM DESONERAÇÃO - T308
Serviço: 0705293DN-A-I CORPO DE BDCC - SEÇÃO FECHADA DE 2,5 X 2,5 M - PRÉ-MOLDADO - ALTURA DO ATERRO DE 7,50 A 10,00 M - AREIA E BRITA COMERCIAIS - INSTALAÇÃO | [20 empty] | Unidade: m
Observações: REFERÊNCIA: COMPOSIÇÃO SICRO-GO/DNIT (ABR/25), ADAPTADA COM OS CONSUMOS PARA BDCC 2,5 X 2,5 M TIPO 5 DA EMENDA 4 DA PUBLICAÇÃO IPR-736 - DNIT E UTILIZAÇÃO DO INSUMO M2718, CONFORME INDICADO NO PROJETO (SEI Nº 80104030). COMPOSIÇÃO DIVIDIDA ENTRE FORNECIMENTO 0705293DN-F E INSTALAÇÃO 0705293DN-I.
(A)Equipamento |  |  |  |  | Código Auxiliar |  | Ut. Pr |  |  | Ut. Impr |  |  | Vl. Hr. Prod | [5 empty] | Vl. Hr. Imp | [6 empty] | Consumo |  |  | Custo Horário
GUINDASTE MÓVEL SOBRE ESTEIRAS COM CAPACIDADE DE 40 t |  |  |  |  | 30210 |  | 1 |  |  | 0 |  |  | 475.88 | [5 empty] | 237.94 | [6 empty] | 1 |  |  | 475.88
(A)Total: | [26 empty] | 475.88
(B)Mão-de-Obra |  |  |  |  | Código Auxiliar |  | Eq. Salarial |  |  |  |  | Sal/Hora |  |  |  |  | Encargos(%) | [6 empty] | Consumo |  |  |  |  | Custo Horário
SERVENTE |  |  |  |  | 20031 |  | 7.38 |  |  |  |  | 22.8 |  |  |  |  | 209.05 | [6 empty] | 3 |  |  |  |  | 68.4
(B)Total: | [26 empty] | 68.4
(C)Itens de Incidência |  |  |  |  | Código Auxiliar |  | % |  |  |  |  | M. O. |  |  | Equip. |  |  |  | Mat. | [5 empty] | Custo
(C)Total: | [26 empty] | 0
Custo Horário da Execução (A) + (B) + (C) | [20 empty] | 544.28
(D) Produção da Equipe | [20 empty] | 1.245
(E) Custo Unitário da Execução [(A) + (B) + (C)] / (D) | [20 empty] | 437.17
(F)Materiais | [7 empty] | Código Auxiliar |  |  | Unid. |  |  | Custo Unitário | [7 empty] | Consumo | [6 empty] | Custo Unitário
(F)Total: | [26 empty] | 0
(G)Serviços | [7 empty] | Código Auxiliar |  |  | Unid. |  |  | Custo Unitário | [7 empty] | Consumo | [6 empty] | Custo Unitário
APLICAÇÃO DE GEOTÊXTIL NÃO-TECIDO AGULHADO COM RESISTÊNCIA À TRAÇÃO LONGITUDINAL DE 31 KN/M | [7 empty] | 2003867DN |  |  | m2 |  |  | 16.92 | [7 empty] | 4.84 | [6 empty] | 81.89
ARGAMASSA DE CIMENTO E AREIA 1:3 (AC) | [7 empty] | 47018A |  |  | m3 |  |  | 469.03 | [7 empty] | 0.117 | [6 empty] | 54.87
CONCRETO FCK=11 MPA P/ DRENAGEM | [7 empty] | 42831 |  |  | m3 |  |  | 403.02 | [7 empty] | 0.3 | [6 empty] | 120.9
(G)Total: | [26 empty] | 257.66
(H)Itens de Transporte |  |  |  | Código Auxiliar |  | Unid. |  |  | Fórmula |  |  |  |  | X1 |  |  |  | X2 |  | X3 |  |  | Custo |  |  |  | Consumo |  |  | Custo Unit.
(H)Total: | [26 empty] | 0
Custo Direto Total (E) + (F) + (G) + (H): | [26 empty] | 694.83
BDI: 27,21% | [26 empty] | 189.06
Preço unitário total: | [26 empty] | 883.89
Setor |  | : | PJ-GECOB - GERENCIA DE CUSTOS E ORÇAMENTOS DE OBRAS RODOVIARIAS
Orçamento |  | : | 202500036005769 | [12 empty] | Data orçamento: 03/09/2025
Descrição |  | : | ELABORAÇÃO DE ORÇAMENTO DA OBRA DE CONSTRUÇÃO DO BUEIRO 01BDCC 2,5X2,5M, LOCALIZADO NO KM 1+700 DA RODOVIA GO-070
Versão |  | : | 3 - R1_PAVIMENTAÇÃO E DRENAGEM PLUVIAL_ORÇAMENTO REALIZADO NA TABELA DE TERRAPLENAGEM, PAVIMENTAÇÃO E OBRAS DE ARTE ESPECIAIS - JUN/25_SEM DESONERAÇÃO
Nat. serviço |  | : | Obra Rodoviária
Extensão |  | : | 80,000 m
Tabela de origem |  | : | 308 - TABELA DE TERRAPLENAGEM, PAVIMENTAÇÃO E OBRAS DE ARTE ESPECIAIS - JUN/25 - SEM DESONERAÇÃO - T308
Serviço: 0705332DN BOCA DE BDCC 2,50 X 2,50 M - ESCONSIDADE 15° - AREIA E BRITA COMERCIAIS | [20 empty] | Unidade: und
Observações: REFERÊNCIA: COMPOSIÇÃO SICRO-GO/DNIT (ABR/25).
(A)Equipamento |  |  |  |  | Código Auxiliar |  | Ut. Pr |  |  | Ut. Impr |  |  | Vl. Hr. Prod | [5 empty] | Vl. Hr. Imp | [6 empty] | Consumo |  |  | Custo Horário
(A)Total: | [26 empty] | 0
(B)Mão-de-Obra |  |  |  |  | Código Auxiliar |  | Eq. Salarial |  |  |  |  | Sal/Hora |  |  |  |  | Encargos(%) | [6 empty] | Consumo |  |  |  |  | Custo Horário
(B)Total: | [26 empty] | 0
(C)Itens de Incidência |  |  |  |  | Código Auxiliar |  | % |  |  |  |  | M. O. |  |  | Equip. |  |  |  | Mat. | [5 empty] | Custo
(C)Total: | [26 empty] | 0
Custo Horário da Execução (A) + (B) + (C) | [20 empty] | 0
(D) Produção da Equipe | [20 empty] | 1
(E) Custo Unitário da Execução [(A) + (B) + (C)] / (D) | [20 empty] | 0
(F)Materiais | [7 empty] | Código Auxiliar |  |  | Unid. |  |  | Custo Unitário | [7 empty] | Consumo | [6 empty] | Custo Unitário
(F)Total: | [26 empty] | 0
(G)Serviços | [7 empty] | Código Auxiliar |  |  | Unid. |  |  | Custo Unitário | [7 empty] | Consumo | [6 empty] | Custo Unitário
AÇO CA50/60 AQUISIÇÃO, ARMAÇÃO E COLOCAÇÃO (INCLUSO PERDAS) | [7 empty] | 45155 |  |  | Kg |  |  | 12.9 | [7 empty] | 1229 | [6 empty] | 15854.1
ARGAMASSA DE CIMENTO E AREIA 1:3 (AC) | [7 empty] | 47018A |  |  | m3 |  |  | 469.03 | [7 empty] | 1.15 | [6 empty] | 539.38
CONCRETO FCK=11 MPA P/ DRENAGEM | [7 empty] | 42831 |  |  | m3 |  |  | 403.02 | [7 empty] | 3.825 | [6 empty] | 1541.55
CONCRETO FCK=20 MPA | [7 empty] | 45160 |  |  | m3 |  |  | 478.91 | [7 empty] | 16.275 | [6 empty] | 7794.26
FORMA CHAPA COMPENSADA RESINADA 12 mm - UTILIZAÇÃO 3X (CONFECÇÃO, INSTALAÇÃO E RETIRADA) | [7 empty] | 45145 |  |  | m2 |  |  | 82.65 | [7 empty] | 85 | [6 empty] | 7025.25
(G)Total: | [26 empty] | 32754.54
(H)Itens de Transporte |  |  |  | Código Auxiliar |  | Unid. |  |  | Fórmula |  |  |  |  | X1 |  |  |  | X2 |  | X3 |  |  | Custo |  |  |  | Consumo |  |  | Custo Unit.
(H)Total: | [26 empty] | 0
Custo Direto Total (E) + (F) + (G) + (H): | [26 empty] | 32754.54
BDI: 27,21% | [26 empty] | 8912.51
Preço unitário total: | [26 empty] | 41667.05
Setor |  | : | PJ-GECOB - GERENCIA DE CUSTOS E ORÇAMENTOS DE OBRAS RODOVIARIAS
Orçamento |  | : | 202500036005769 | [12 empty] | Data orçamento: 03/09/2025
Descrição |  | : | ELABORAÇÃO DE ORÇAMENTO DA OBRA DE CONSTRUÇÃO DO BUEIRO 01BDCC 2,5X2,5M, LOCALIZADO NO KM 1+700 DA RODOVIA GO-070
Versão |  | : | 3 - R1_PAVIMENTAÇÃO E DRENAGEM PLUVIAL_ORÇAMENTO REALIZADO NA TABELA DE TERRAPLENAGEM, PAVIMENTAÇÃO E OBRAS DE ARTE ESPECIAIS - JUN/25_SEM DESONERAÇÃO
Nat. serviço |  | : | Obra Rodoviária
Extensão |  | : | 80,000 m
Tabela de origem |  | : | 308 - TABELA DE TERRAPLENAGEM, PAVIMENTAÇÃO E OBRAS DE ARTE ESPECIAIS - JUN/25 - SEM DESONERAÇÃO - T308
Serviço: 2003867DN APLICAÇÃO DE GEOTÊXTIL NÃO-TECIDO AGULHADO COM RESISTÊNCIA À TRAÇÃO LONGITUDINAL DE 31 KN/M | [20 empty] | Unidade: m2
Observações: REFERÊNCIA: COMPOSIÇÃO SICRO-GO/DNIT (ABR/25).
(A)Equipamento |  |  |  |  | Código Auxiliar |  | Ut. Pr |  |  | Ut. Impr |  |  | Vl. Hr. Prod | [5 empty] | Vl. Hr. Imp | [6 empty] | Consumo |  |  | Custo Horário
(A)Total: | [26 empty] | 0
(B)Mão-de-Obra |  |  |  |  | Código Auxiliar |  | Eq. Salarial |  |  |  |  | Sal/Hora |  |  |  |  | Encargos(%) | [6 empty] | Consumo |  |  |  |  | Custo Horário
SERVENTE |  |  |  |  | 20031 |  | 7.38 |  |  |  |  | 22.8 |  |  |  |  | 209.05 | [6 empty] | 3 |  |  |  |  | 68.4
(B)Total: | [26 empty] | 68.4
(C)Itens de Incidência |  |  |  |  | Código Auxiliar |  | % |  |  |  |  | M. O. |  |  | Equip. |  |  |  | Mat. | [5 empty] | Custo
(C)Total: | [26 empty] | 0
Custo Horário da Execução (A) + (B) + (C) | [20 empty] | 68.4
(D) Produção da Equipe | [20 empty] | 180
(E) Custo Unitário da Execução [(A) + (B) + (C)] / (D) | [20 empty] | 0.38
(F)Materiais | [7 empty] | Código Auxiliar |  |  | Unid. |  |  | Custo Unitário | [7 empty] | Consumo | [6 empty] | Custo Unitário
GEOTÊXTIL NÃO-TECIDO AGULHADO EM POLIÉSTER - RESISTÊNCIA À TRAÇÃO LONGITUDINAL DE 31 KN/M | [7 empty] | M1553 |  |  | m2 |  |  | 15.76 | [7 empty] | 1.05 | [6 empty] | 16.54
(F)Total: | [26 empty] | 16.54
(G)Serviços | [7 empty] | Código Auxiliar |  |  | Unid. |  |  | Custo Unitário | [7 empty] | Consumo | [6 empty] | Custo Unitário
(G)Total: | [26 empty] | 0
(H)Itens de Transporte |  |  |  | Código Auxiliar |  | Unid. |  |  | Fórmula |  |  |  |  | X1 |  |  |  | X2 |  | X3 |  |  | Custo |  |  |  | Consumo |  |  | Custo Unit.
(H)Total: | [26 empty] | 0
Custo Direto Total (E) + (F) + (G) + (H): | [26 empty] | 16.92
BDI: % | [26 empty] | 0
Preço unitário total: | [26 empty] | 16.92
Setor |  | : | PJ-GECOB - GERENCIA DE CUSTOS E ORÇAMENTOS DE OBRAS RODOVIARIAS
Orçamento |  | : | 202500036005769 | [12 empty] | Data orçamento: 03/09/2025
Descrição |  | : | ELABORAÇÃO DE ORÇAMENTO DA OBRA DE CONSTRUÇÃO DO BUEIRO 01BDCC 2,5X2,5M, LOCALIZADO NO KM 1+700 DA RODOVIA GO-070
Versão |  | : | 3 - R1_PAVIMENTAÇÃO E DRENAGEM PLUVIAL_ORÇAMENTO REALIZADO NA TABELA DE TERRAPLENAGEM, PAVIMENTAÇÃO E OBRAS DE ARTE ESPECIAIS - JUN/25_SEM DESONERAÇÃO
Nat. serviço |  | : | Obra Rodoviária
Extensão |  | : | 80,000 m
Tabela de origem |  | : | 308 - TABELA DE TERRAPLENAGEM, PAVIMENTAÇÃO E OBRAS DE ARTE ESPECIAIS - JUN/25 - SEM DESONERAÇÃO - T308
Serviço: 40001 DESMATAMENTO E LIMPEZA - INCLUSO DESTOCAMENTO DE ÁRVORES COM DIÂMETROS MENORES DE 15 cm | [20 empty] | Unidade: m2
(A)Equipamento |  |  |  |  | Código Auxiliar |  | Ut. Pr |  |  | Ut. Impr |  |  | Vl. Hr. Prod | [5 empty] | Vl. Hr. Imp | [6 empty] | Consumo |  |  | Custo Horário
TRATOR ESTEIRAS COM LÂMINA - CAT D8 OU EQUIVALENTE |  |  |  |  | 30001 |  | 1 |  |  | 0 |  |  | 785.36 | [5 empty] | 311.97 | [6 empty] | 1 |  |  | 785.36
(A)Total: | [26 empty] | 785.36
(B)Mão-de-Obra |  |  |  |  | Código Auxiliar |  | Eq. Salarial |  |  |  |  | Sal/Hora |  |  |  |  | Encargos(%) | [6 empty] | Consumo |  |  |  |  | Custo Horário
ENCARREGADO DE SERVIÇO |  |  |  |  | 20002 |  | 12.91 |  |  |  |  | 28.33 |  |  |  |  | 119.46 | [6 empty] | 0.4 |  |  |  |  | 11.33
SERVENTE |  |  |  |  | 20031 |  | 7.38 |  |  |  |  | 22.8 |  |  |  |  | 209.05 | [6 empty] | 2 |  |  |  |  | 45.6
(B)Total: | [26 empty] | 56.93
(C)Itens de Incidência |  |  |  |  | Código Auxiliar |  | % |  |  |  |  | M. O. |  |  | Equip. |  |  |  | Mat. | [5 empty] | Custo
(C)Total: | [26 empty] | 0
Custo Horário da Execução (A) + (B) + (C) | [20 empty] | 842.29
(D) Produção da Equipe | [20 empty] | 1532.91
(E) Custo Unitário da Execução [(A) + (B) + (C)] / (D) | [20 empty] | 0.54
(F)Materiais | [7 empty] | Código Auxiliar |  |  | Unid. |  |  | Custo Unitário | [7 empty] | Consumo | [6 empty] | Custo Unitário
(F)Total: | [26 empty] | 0
(G)Serviços | [7 empty] | Código Auxiliar |  |  | Unid. |  |  | Custo Unitário | [7 empty] | Consumo | [6 empty] | Custo Unitário
(G)Total: | [26 empty] | 0
(H)Itens de Transporte |  |  |  | Código Auxiliar |  | Unid. |  |  | Fórmula |  |  |  |  | X1 |  |  |  | X2 |  | X3 |  |  | Custo |  |  |  | Consumo |  |  | Custo Unit.
(H)Total: | [26 empty] | 0
Custo Direto Total (E) + (F) + (G) + (H): | [26 empty] | 0.54
BDI: 27,21% | [26 empty] | 0.14
Preço unitário total: | [26 empty] | 0.68
Setor |  | : | PJ-GECOB - GERENCIA DE CUSTOS E ORÇAMENTOS DE OBRAS RODOVIARIAS
Orçamento |  | : | 202500036005769 | [12 empty] | Data orçamento: 03/09/2025
Descrição |  | : | ELABORAÇÃO DE ORÇAMENTO DA OBRA DE CONSTRUÇÃO DO BUEIRO 01BDCC 2,5X2,5M, LOCALIZADO NO KM 1+700 DA RODOVIA GO-070
Versão |  | : | 3 - R1_PAVIMENTAÇÃO E DRENAGEM PLUVIAL_ORÇAMENTO REALIZADO NA TABELA DE TERRAPLENAGEM, PAVIMENTAÇÃO E OBRAS DE ARTE ESPECIAIS - JUN/25_SEM DESONERAÇÃO
Nat. serviço |  | : | Obra Rodoviária
Extensão |  | : | 80,000 m
Tabela de origem |  | : | 308 - TABELA DE TERRAPLENAGEM, PAVIMENTAÇÃO E OBRAS DE ARTE ESPECIAIS - JUN/25 - SEM DESONERAÇÃO - T308
Serviço: 40015 ESCAV., CARGA E TRANSPORTE DE MAT. 1ª CATEG. - C/ ESCAVADEIRA - (DT: 51 A 200M) | [20 empty] | Unidade: m3
(A)Equipamento |  |  |  |  | Código Auxiliar |  | Ut. Pr |  |  | Ut. Impr |  |  | Vl. Hr. Prod | [5 empty] | Vl. Hr. Imp | [6 empty] | Consumo |  |  | Custo Horário
CAMINHÃO BASCULANTE 10 M3 - 15 T |  |  |  |  | 30037 |  | 0.9 |  |  | 0.1 |  |  | 303.97 | [5 empty] | 84.62 | [6 empty] | 3 |  |  | 846.09
ESCAVADEIRA HIDRÁULICA - CAT 323DL OU EQUIVALENTE |  |  |  |  | 30057 |  | 1 |  |  | 0 |  |  | 316.76 | [5 empty] | 147.55 | [6 empty] | 1 |  |  | 316.76
MOTONIVELADORA - CAT 120K OU EQUIVALENTE |  |  |  |  | 30046 |  | 0.05 |  |  | 0.95 |  |  | 292.23 | [5 empty] | 130.49 | [6 empty] | 1 |  |  | 138.57
(A)Total: | [26 empty] | 1301.42
(B)Mão-de-Obra |  |  |  |  | Código Auxiliar |  | Eq. Salarial |  |  |  |  | Sal/Hora |  |  |  |  | Encargos(%) | [6 empty] | Consumo |  |  |  |  | Custo Horário
AJUDANTE |  |  |  |  | 20003 |  | 7.86 |  |  |  |  | 23.79 |  |  |  |  | 202.68 | [6 empty] | 3 |  |  |  |  | 71.37
ENCARREGADO DE SERVIÇO |  |  |  |  | 20002 |  | 12.91 |  |  |  |  | 28.33 |  |  |  |  | 119.46 | [6 empty] | 1 |  |  |  |  | 28.33
(B)Total: | [26 empty] | 99.7
(C)Itens de Incidência |  |  |  |  | Código Auxiliar |  | % |  |  |  |  | M. O. |  |  | Equip. |  |  |  | Mat. | [5 empty] | Custo
(C)Total: | [26 empty] | 0
Custo Horário da Execução (A) + (B) + (C) | [20 empty] | 1401.12
(D) Produção da Equipe | [20 empty] | 191.73
(E) Custo Unitário da Execução [(A) + (B) + (C)] / (D) | [20 empty] | 7.3
(F)Materiais | [7 empty] | Código Auxiliar |  |  | Unid. |  |  | Custo Unitário | [7 empty] | Consumo | [6 empty] | Custo Unitário
(F)Total: | [26 empty] | 0
(G)Serviços | [7 empty] | Código Auxiliar |  |  | Unid. |  |  | Custo Unitário | [7 empty] | Consumo | [6 empty] | Custo Unitário
(G)Total: | [26 empty] | 0
(H)Itens de Transporte |  |  |  | Código Auxiliar |  | Unid. |  |  | Fórmula |  |  |  |  | X1 |  |  |  | X2 |  | X3 |  |  | Custo |  |  |  | Consumo |  |  | Custo Unit.
(H)Total: | [26 empty] | 0
Custo Direto Total (E) + (F) + (G) + (H): | [26 empty] | 7.3
BDI: 27,21% | [26 empty] | 1.98
Preço unitário total: | [26 empty] | 9.28
Setor |  | : | PJ-GECOB - GERENCIA DE CUSTOS E ORÇAMENTOS DE OBRAS RODOVIARIAS
Orçamento |  | : | 202500036005769 | [12 empty] | Data orçamento: 03/09/2025
Descrição |  | : | ELABORAÇÃO DE ORÇAMENTO DA OBRA DE CONSTRUÇÃO DO BUEIRO 01BDCC 2,5X2,5M, LOCALIZADO NO KM 1+700 DA RODOVIA GO-070
Versão |  | : | 3 - R1_PAVIMENTAÇÃO E DRENAGEM PLUVIAL_ORÇAMENTO REALIZADO NA TABELA DE TERRAPLENAGEM, PAVIMENTAÇÃO E OBRAS DE ARTE ESPECIAIS - JUN/25_SEM DESONERAÇÃO
Nat. serviço |  | : | Obra Rodoviária
Extensão |  | : | 80,000 m
Tabela de origem |  | : | 308 - TABELA DE TERRAPLENAGEM, PAVIMENTAÇÃO E OBRAS DE ARTE ESPECIAIS - JUN/25 - SEM DESONERAÇÃO - T308
Serviço: 40101 COMPACTAÇÃO A 100% DO PROCTOR NORMAL | [20 empty] | Unidade: m3
(A)Equipamento |  |  |  |  | Código Auxiliar |  | Ut. Pr |  |  | Ut. Impr |  |  | Vl. Hr. Prod | [5 empty] | Vl. Hr. Imp | [6 empty] | Consumo |  |  | Custo Horário
CAMINHÃO TANQUE 10.000L |  |  |  |  | 30040 |  | 0.99 |  |  | 0.01 |  |  | 331.79 | [5 empty] | 80.52 | [6 empty] | 1 |  |  | 329.27
GRADE DE DISCO - 24X24 |  |  |  |  | 30013 |  | 0.52 |  |  | 0.48 |  |  | 4.93 | [5 empty] | 3.43 | [6 empty] | 1 |  |  | 4.2
MOTONIVELADORA - CAT 120K OU EQUIVALENTE |  |  |  |  | 30046 |  | 0.29 |  |  | 0.71 |  |  | 292.23 | [5 empty] | 130.49 | [6 empty] | 1 |  |  | 177.38
ROLO PÉ DE CARNEIRO AUTOPROPELIDO - CA 250 OU EQUIVALENTE |  |  |  |  | 30009 |  | 1 |  |  | 0 |  |  | 237.43 | [5 empty] | 110.5 | [6 empty] | 1 |  |  | 237.43
TRATOR DE PNEUS AGRÍCOLA - MF 4292 OU EQUIVALENTE |  |  |  |  | 30005 |  | 0.52 |  |  | 0.48 |  |  | 158.79 | [5 empty] | 59.44 | [6 empty] | 1 |  |  | 111.1
(A)Total: | [26 empty] | 859.38
(B)Mão-de-Obra |  |  |  |  | Código Auxiliar |  | Eq. Salarial |  |  |  |  | Sal/Hora |  |  |  |  | Encargos(%) | [6 empty] | Consumo |  |  |  |  | Custo Horário
ENCARREGADO DE SERVIÇO |  |  |  |  | 20002 |  | 12.91 |  |  |  |  | 28.33 |  |  |  |  | 119.46 | [6 empty] | 1 |  |  |  |  | 28.33
SERVENTE |  |  |  |  | 20031 |  | 7.38 |  |  |  |  | 22.8 |  |  |  |  | 209.05 | [6 empty] | 1 |  |  |  |  | 22.8
(B)Total: | [26 empty] | 51.13
(C)Itens de Incidência |  |  |  |  | Código Auxiliar |  | % |  |  |  |  | M. O. |  |  | Equip. |  |  |  | Mat. | [5 empty] | Custo
(C)Total: | [26 empty] | 0
Custo Horário da Execução (A) + (B) + (C) | [20 empty] | 910.51
(D) Produção da Equipe | [20 empty] | 168.2
(E) Custo Unitário da Execução [(A) + (B) + (C)] / (D) | [20 empty] | 5.41
(F)Materiais | [7 empty] | Código Auxiliar |  |  | Unid. |  |  | Custo Unitário | [7 empty] | Consumo | [6 empty] | Custo Unitário
(F)Total: | [26 empty] | 0
(G)Serviços | [7 empty] | Código Auxiliar |  |  | Unid. |  |  | Custo Unitário | [7 empty] | Consumo | [6 empty] | Custo Unitário
(G)Total: | [26 empty] | 0
(H)Itens de Transporte |  |  |  | Código Auxiliar |  | Unid. |  |  | Fórmula |  |  |  |  | X1 |  |  |  | X2 |  | X3 |  |  | Custo |  |  |  | Consumo |  |  | Custo Unit.
(H)Total: | [26 empty] | 0
Custo Direto Total (E) + (F) + (G) + (H): | [26 empty] | 5.41
BDI: 27,21% | [26 empty] | 1.47
Preço unitário total: | [26 empty] | 6.88
Setor |  | : | PJ-GECOB - GERENCIA DE CUSTOS E ORÇAMENTOS DE OBRAS RODOVIARIAS
Orçamento |  | : | 202500036005769 | [12 empty] | Data orçamento: 03/09/2025
Descrição |  | : | ELABORAÇÃO DE ORÇAMENTO DA OBRA DE CONSTRUÇÃO DO BUEIRO 01BDCC 2,5X2,5M, LOCALIZADO NO KM 1+700 DA RODOVIA GO-070
Versão |  | : | 3 - R1_PAVIMENTAÇÃO E DRENAGEM PLUVIAL_ORÇAMENTO REALIZADO NA TABELA DE TERRAPLENAGEM, PAVIMENTAÇÃO E OBRAS DE ARTE ESPECIAIS - JUN/25_SEM DESONERAÇÃO
Nat. serviço |  | : | Obra Rodoviária
Extensão |  | : | 80,000 m
Tabela de origem |  | : | 308 - TABELA DE TERRAPLENAGEM, PAVIMENTAÇÃO E OBRAS DE ARTE ESPECIAIS - JUN/25 - SEM DESONERAÇÃO - T308
Serviço: 40145 ESPALHAMENTO DE MATERIAL EM BOTA-FORA | [20 empty] | Unidade: m3
(A)Equipamento |  |  |  |  | Código Auxiliar |  | Ut. Pr |  |  | Ut. Impr |  |  | Vl. Hr. Prod | [5 empty] | Vl. Hr. Imp | [6 empty] | Consumo |  |  | Custo Horário
TRATOR ESTEIRAS COM LAMINA - CAT D6 OU EQUIVALENTE |  |  |  |  | 30000 |  | 1 |  |  | 0 |  |  | 334.8 | [5 empty] | 139.08 | [6 empty] | 1 |  |  | 334.8
(A)Total: | [26 empty] | 334.8
(B)Mão-de-Obra |  |  |  |  | Código Auxiliar |  | Eq. Salarial |  |  |  |  | Sal/Hora |  |  |  |  | Encargos(%) | [6 empty] | Consumo |  |  |  |  | Custo Horário
ENCARREGADO DE SERVIÇO |  |  |  |  | 20002 |  | 12.91 |  |  |  |  | 28.33 |  |  |  |  | 119.46 | [6 empty] | 0.1 |  |  |  |  | 2.83
SERVENTE |  |  |  |  | 20031 |  | 7.38 |  |  |  |  | 22.8 |  |  |  |  | 209.05 | [6 empty] | 1 |  |  |  |  | 22.8
(B)Total: | [26 empty] | 25.63
(C)Itens de Incidência |  |  |  |  | Código Auxiliar |  | % |  |  |  |  | M. O. |  |  | Equip. |  |  |  | Mat. | [5 empty] | Custo
(C)Total: | [26 empty] | 0
Custo Horário da Execução (A) + (B) + (C) | [20 empty] | 360.43
(D) Produção da Equipe | [20 empty] | 176.81
(E) Custo Unitário da Execução [(A) + (B) + (C)] / (D) | [20 empty] | 2.03
(F)Materiais | [7 empty] | Código Auxiliar |  |  | Unid. |  |  | Custo Unitário | [7 empty] | Consumo | [6 empty] | Custo Unitário
(F)Total: | [26 empty] | 0
(G)Serviços | [7 empty] | Código Auxiliar |  |  | Unid. |  |  | Custo Unitário | [7 empty] | Consumo | [6 empty] | Custo Unitário
(G)Total: | [26 empty] | 0
(H)Itens de Transporte |  |  |  | Código Auxiliar |  | Unid. |  |  | Fórmula |  |  |  |  | X1 |  |  |  | X2 |  | X3 |  |  | Custo |  |  |  | Consumo |  |  | Custo Unit.
(H)Total: | [26 empty] | 0
Custo Direto Total (E) + (F) + (G) + (H): | [26 empty] | 2.03
BDI: 27,21% | [26 empty] | 0.55
Preço unitário total: | [26 empty] | 2.58
Setor |  | : | PJ-GECOB - GERENCIA DE CUSTOS E ORÇAMENTOS DE OBRAS RODOVIARIAS
Orçamento |  | : | 202500036005769 | [12 empty] | Data orçamento: 03/09/2025
Descrição |  | : | ELABORAÇÃO DE ORÇAMENTO DA OBRA DE CONSTRUÇÃO DO BUEIRO 01BDCC 2,5X2,5M, LOCALIZADO NO KM 1+700 DA RODOVIA GO-070
Versão |  | : | 3 - R1_PAVIMENTAÇÃO E DRENAGEM PLUVIAL_ORÇAMENTO REALIZADO NA TABELA DE TERRAPLENAGEM, PAVIMENTAÇÃO E OBRAS DE ARTE ESPECIAIS - JUN/25_SEM DESONERAÇÃO
Nat. serviço |  | : | Obra Rodoviária
Extensão |  | : | 80,000 m
Tabela de origem |  | : | 308 - TABELA DE TERRAPLENAGEM, PAVIMENTAÇÃO E OBRAS DE ARTE ESPECIAIS - JUN/25 - SEM DESONERAÇÃO - T308
Serviço: 40310 REGULARIZAÇÃO E COMPACTAÇÃO DO SUB-LEITO | [20 empty] | Unidade: m2
(A)Equipamento |  |  |  |  | Código Auxiliar |  | Ut. Pr |  |  | Ut. Impr |  |  | Vl. Hr. Prod | [5 empty] | Vl. Hr. Imp | [6 empty] | Consumo |  |  | Custo Horário
CAMINHÃO TANQUE 10.000L |  |  |  |  | 30040 |  | 0.59 |  |  | 0.41 |  |  | 331.79 | [5 empty] | 80.52 | [6 empty] | 1 |  |  | 228.76
GRADE DE DISCO - 24X24 |  |  |  |  | 30013 |  | 0.5 |  |  | 0.5 |  |  | 4.93 | [5 empty] | 3.43 | [6 empty] | 1 |  |  | 4.17
MOTONIVELADORA - CAT 120K OU EQUIVALENTE |  |  |  |  | 30046 |  | 0.69 |  |  | 0.31 |  |  | 292.23 | [5 empty] | 130.49 | [6 empty] | 1 |  |  | 242.08
ROLO PÉ DE CARNEIRO AUTOPROPELIDO - CA 250 OU EQUIVALENTE |  |  |  |  | 30009 |  | 1 |  |  | 0 |  |  | 237.43 | [5 empty] | 110.5 | [6 empty] | 1 |  |  | 237.43
TRATOR DE PNEUS AGRÍCOLA - MF 4292 OU EQUIVALENTE |  |  |  |  | 30005 |  | 0.5 |  |  | 0.5 |  |  | 158.79 | [5 empty] | 59.44 | [6 empty] | 1 |  |  | 109.11
(A)Total: | [26 empty] | 821.55
(B)Mão-de-Obra |  |  |  |  | Código Auxiliar |  | Eq. Salarial |  |  |  |  | Sal/Hora |  |  |  |  | Encargos(%) | [6 empty] | Consumo |  |  |  |  | Custo Horário
ENCARREGADO DE SERVIÇO |  |  |  |  | 20002 |  | 12.91 |  |  |  |  | 28.33 |  |  |  |  | 119.46 | [6 empty] | 0.5 |  |  |  |  | 14.16
GREDISTA |  |  |  |  | 20013 |  | 10.48 |  |  |  |  | 25.83 |  |  |  |  | 146.54 | [6 empty] | 1 |  |  |  |  | 25.83
SERVENTE |  |  |  |  | 20031 |  | 7.38 |  |  |  |  | 22.8 |  |  |  |  | 209.05 | [6 empty] | 4 |  |  |  |  | 91.2
(B)Total: | [26 empty] | 131.19
(C)Itens de Incidência |  |  |  |  | Código Auxiliar |  | % |  |  |  |  | M. O. |  |  | Equip. |  |  |  | Mat. | [5 empty] | Custo
(C)Total: | [26 empty] | 0
Custo Horário da Execução (A) + (B) + (C) | [20 empty] | 952.74
(D) Produção da Equipe | [20 empty] | 341
(E) Custo Unitário da Execução [(A) + (B) + (C)] / (D) | [20 empty] | 2.79
(F)Materiais | [7 empty] | Código Auxiliar |  |  | Unid. |  |  | Custo Unitário | [7 empty] | Consumo | [6 empty] | Custo Unitário
(F)Total: | [26 empty] | 0
(G)Serviços | [7 empty] | Código Auxiliar |  |  | Unid. |  |  | Custo Unitário | [7 empty] | Consumo | [6 empty] | Custo Unitário
(G)Total: | [26 empty] | 0
(H)Itens de Transporte |  |  |  | Código Auxiliar |  | Unid. |  |  | Fórmula |  |  |  |  | X1 |  |  |  | X2 |  | X3 |  |  | Custo |  |  |  | Consumo |  |  | Custo Unit.
(H)Total: | [26 empty] | 0
Custo Direto Total (E) + (F) + (G) + (H): | [26 empty] | 2.79
BDI: 27,21% | [26 empty] | 0.75
Preço unitário total: | [26 empty] | 3.54
Setor |  | : | PJ-GECOB - GERENCIA DE CUSTOS E ORÇAMENTOS DE OBRAS RODOVIARIAS
Orçamento |  | : | 202500036005769 | [12 empty] | Data orçamento: 03/09/2025
Descrição |  | : | ELABORAÇÃO DE ORÇAMENTO DA OBRA DE CONSTRUÇÃO DO BUEIRO 01BDCC 2,5X2,5M, LOCALIZADO NO KM 1+700 DA RODOVIA GO-070
Versão |  | : | 3 - R1_PAVIMENTAÇÃO E DRENAGEM PLUVIAL_ORÇAMENTO REALIZADO NA TABELA DE TERRAPLENAGEM, PAVIMENTAÇÃO E OBRAS DE ARTE ESPECIAIS - JUN/25_SEM DESONERAÇÃO
Nat. serviço |  | : | Obra Rodoviária
Extensão |  | : | 80,000 m
Tabela de origem |  | : | 308 - TABELA DE TERRAPLENAGEM, PAVIMENTAÇÃO E OBRAS DE ARTE ESPECIAIS - JUN/25 - SEM DESONERAÇÃO - T308
Serviço: 40425 REMOÇÃO E CARGA DE PAV. ASFÁLTICA ( EXCETO TRANSPORTE) | [20 empty] | Unidade: m3
(A)Equipamento |  |  |  |  | Código Auxiliar |  | Ut. Pr |  |  | Ut. Impr |  |  | Vl. Hr. Prod | [5 empty] | Vl. Hr. Imp | [6 empty] | Consumo |  |  | Custo Horário
CARREGADEIRA DE PNEUS CAT - 950 H OU EQUIVALENTE |  |  |  |  | 30007 |  | 0.44 |  |  | 0.56 |  |  | 471.87 | [5 empty] | 233.12 | [6 empty] | 1 |  |  | 338.16
MOTONIVELADORA - CAT 120K OU EQUIVALENTE |  |  |  |  | 30046 |  | 1 |  |  | 0 |  |  | 292.23 | [5 empty] | 130.49 | [6 empty] | 1 |  |  | 292.23
(A)Total: | [26 empty] | 630.39
(B)Mão-de-Obra |  |  |  |  | Código Auxiliar |  | Eq. Salarial |  |  |  |  | Sal/Hora |  |  |  |  | Encargos(%) | [6 empty] | Consumo |  |  |  |  | Custo Horário
AJUDANTE |  |  |  |  | 20003 |  | 7.86 |  |  |  |  | 23.79 |  |  |  |  | 202.68 | [6 empty] | 2 |  |  |  |  | 47.58
ENCARREGADO DE SERVIÇO |  |  |  |  | 20002 |  | 12.91 |  |  |  |  | 28.33 |  |  |  |  | 119.46 | [6 empty] | 1 |  |  |  |  | 28.33
(B)Total: | [26 empty] | 75.91
(C)Itens de Incidência |  |  |  |  | Código Auxiliar |  | % |  |  |  |  | M. O. |  |  | Equip. |  |  |  | Mat. | [5 empty] | Custo
(C)Total: | [26 empty] | 0
Custo Horário da Execução (A) + (B) + (C) | [20 empty] | 706.3
(D) Produção da Equipe | [20 empty] | 76
(E) Custo Unitário da Execução [(A) + (B) + (C)] / (D) | [20 empty] | 9.29
(F)Materiais | [7 empty] | Código Auxiliar |  |  | Unid. |  |  | Custo Unitário | [7 empty] | Consumo | [6 empty] | Custo Unitário
(F)Total: | [26 empty] | 0
(G)Serviços | [7 empty] | Código Auxiliar |  |  | Unid. |  |  | Custo Unitário | [7 empty] | Consumo | [6 empty] | Custo Unitário
(G)Total: | [26 empty] | 0
(H)Itens de Transporte |  |  |  | Código Auxiliar |  | Unid. |  |  | Fórmula |  |  |  |  | X1 |  |  |  | X2 |  | X3 |  |  | Custo |  |  |  | Consumo |  |  | Custo Unit.
(H)Total: | [26 empty] | 0
Custo Direto Total (E) + (F) + (G) + (H): | [26 empty] | 9.29
BDI: 27,21% | [26 empty] | 2.52
Preço unitário total: | [26 empty] | 11.81
Setor |  | : | PJ-GECOB - GERENCIA DE CUSTOS E ORÇAMENTOS DE OBRAS RODOVIARIAS
Orçamento |  | : | 202500036005769 | [12 empty] | Data orçamento: 03/09/2025
Descrição |  | : | ELABORAÇÃO DE ORÇAMENTO DA OBRA DE CONSTRUÇÃO DO BUEIRO 01BDCC 2,5X2,5M, LOCALIZADO NO KM 1+700 DA RODOVIA GO-070
Versão |  | : | 3 - R1_PAVIMENTAÇÃO E DRENAGEM PLUVIAL_ORÇAMENTO REALIZADO NA TABELA DE TERRAPLENAGEM, PAVIMENTAÇÃO E OBRAS DE ARTE ESPECIAIS - JUN/25_SEM DESONERAÇÃO
Nat. serviço |  | : | Obra Rodoviária
Extensão |  | : | 80,000 m
Tabela de origem |  | : | 308 - TABELA DE TERRAPLENAGEM, PAVIMENTAÇÃO E OBRAS DE ARTE ESPECIAIS - JUN/25 - SEM DESONERAÇÃO - T308
Serviço: 40430 TRANSPORTE DE PAVIMENTO REMOVIDO | [20 empty] | Unidade: m3km
(A)Equipamento |  |  |  |  | Código Auxiliar |  | Ut. Pr |  |  | Ut. Impr |  |  | Vl. Hr. Prod | [5 empty] | Vl. Hr. Imp | [6 empty] | Consumo |  |  | Custo Horário
CAMINHÃO BASCULANTE 10 M3 - 15 T |  |  |  |  | 30037 |  | 1 |  |  | 0 |  |  | 303.97 | [5 empty] | 84.62 | [6 empty] | 1 |  |  | 303.97
(A)Total: | [26 empty] | 303.97
(B)Mão-de-Obra |  |  |  |  | Código Auxiliar |  | Eq. Salarial |  |  |  |  | Sal/Hora |  |  |  |  | Encargos(%) | [6 empty] | Consumo |  |  |  |  | Custo Horário
(B)Total: | [26 empty] | 0
(C)Itens de Incidência |  |  |  |  | Código Auxiliar |  | % |  |  |  |  | M. O. |  |  | Equip. |  |  |  | Mat. | [5 empty] | Custo
(C)Total: | [26 empty] | 0
Custo Horário da Execução (A) + (B) + (C) | [20 empty] | 303.97
(D) Produção da Equipe | [20 empty] | 108
(E) Custo Unitário da Execução [(A) + (B) + (C)] / (D) | [20 empty] | 2.81
(F)Materiais | [7 empty] | Código Auxiliar |  |  | Unid. |  |  | Custo Unitário | [7 empty] | Consumo | [6 empty] | Custo Unitário
(F)Total: | [26 empty] | 0
(G)Serviços | [7 empty] | Código Auxiliar |  |  | Unid. |  |  | Custo Unitário | [7 empty] | Consumo | [6 empty] | Custo Unitário
(G)Total: | [26 empty] | 0
(H)Itens de Transporte |  |  |  | Código Auxiliar |  | Unid. |  |  | Fórmula |  |  |  |  | X1 |  |  |  | X2 |  | X3 |  |  | Custo |  |  |  | Consumo |  |  | Custo Unit.
(H)Total: | [26 empty] | 0
Custo Direto Total (E) + (F) + (G) + (H): | [26 empty] | 2.81
BDI: 27,21% | [26 empty] | 0.76
Preço unitário total: | [26 empty] | 3.57
Setor |  | : | PJ-GECOB - GERENCIA DE CUSTOS E ORÇAMENTOS DE OBRAS RODOVIARIAS
Orçamento |  | : | 202500036005769 | [12 empty] | Data orçamento: 03/09/2025
Descrição |  | : | ELABORAÇÃO DE ORÇAMENTO DA OBRA DE CONSTRUÇÃO DO BUEIRO 01BDCC 2,5X2,5M, LOCALIZADO NO KM 1+700 DA RODOVIA GO-070
Versão |  | : | 3 - R1_PAVIMENTAÇÃO E DRENAGEM PLUVIAL_ORÇAMENTO REALIZADO NA TABELA DE TERRAPLENAGEM, PAVIMENTAÇÃO E OBRAS DE ARTE ESPECIAIS - JUN/25_SEM DESONERAÇÃO
Nat. serviço |  | : | Obra Rodoviária
Extensão |  | : | 80,000 m
Tabela de origem |  | : | 308 - TABELA DE TERRAPLENAGEM, PAVIMENTAÇÃO E OBRAS DE ARTE ESPECIAIS - JUN/25 - SEM DESONERAÇÃO - T308
Serviço: 40451 TRANSPORTE COMERCIAL DE MATERIAL BÁSICO | [20 empty] | Unidade: tkm
(A)Equipamento |  |  |  |  | Código Auxiliar |  | Ut. Pr |  |  | Ut. Impr |  |  | Vl. Hr. Prod | [5 empty] | Vl. Hr. Imp | [6 empty] | Consumo |  |  | Custo Horário
CAMINHÃO CARROCERIA MADEIRA - 15 T |  |  |  |  | 30035 |  | 1 |  |  | 0 |  |  | 270.98 | [5 empty] | 76.68 | [6 empty] | 1 |  |  | 270.98
(A)Total: | [26 empty] | 270.98
(B)Mão-de-Obra |  |  |  |  | Código Auxiliar |  | Eq. Salarial |  |  |  |  | Sal/Hora |  |  |  |  | Encargos(%) | [6 empty] | Consumo |  |  |  |  | Custo Horário
(B)Total: | [26 empty] | 0
(C)Itens de Incidência |  |  |  |  | Código Auxiliar |  | % |  |  |  |  | M. O. |  |  | Equip. |  |  |  | Mat. | [5 empty] | Custo
(C)Total: | [26 empty] | 0
Custo Horário da Execução (A) + (B) + (C) | [20 empty] | 270.98
(D) Produção da Equipe | [20 empty] | 375
(E) Custo Unitário da Execução [(A) + (B) + (C)] / (D) | [20 empty] | 0.72
(F)Materiais | [7 empty] | Código Auxiliar |  |  | Unid. |  |  | Custo Unitário | [7 empty] | Consumo | [6 empty] | Custo Unitário
(F)Total: | [26 empty] | 0
(G)Serviços | [7 empty] | Código Auxiliar |  |  | Unid. |  |  | Custo Unitário | [7 empty] | Consumo | [6 empty] | Custo Unitário
(G)Total: | [26 empty] | 0
(H)Itens de Transporte |  |  |  | Código Auxiliar |  | Unid. |  |  | Fórmula |  |  |  |  | X1 |  |  |  | X2 |  | X3 |  |  | Custo |  |  |  | Consumo |  |  | Custo Unit.
(H)Total: | [26 empty] | 0
Custo Direto Total (E) + (F) + (G) + (H): | [26 empty] | 0.72
BDI: 27,21% | [26 empty] | 0.19
Preço unitário total: | [26 empty] | 0.91
Setor |  | : | PJ-GECOB - GERENCIA DE CUSTOS E ORÇAMENTOS DE OBRAS RODOVIARIAS
Orçamento |  | : | 202500036005769 | [12 empty] | Data orçamento: 03/09/2025
Descrição |  | : | ELABORAÇÃO DE ORÇAMENTO DA OBRA DE CONSTRUÇÃO DO BUEIRO 01BDCC 2,5X2,5M, LOCALIZADO NO KM 1+700 DA RODOVIA GO-070
Versão |  | : | 3 - R1_PAVIMENTAÇÃO E DRENAGEM PLUVIAL_ORÇAMENTO REALIZADO NA TABELA DE TERRAPLENAGEM, PAVIMENTAÇÃO E OBRAS DE ARTE ESPECIAIS - JUN/25_SEM DESONERAÇÃO
Nat. serviço |  | : | Obra Rodoviária
Extensão |  | : | 80,000 m
Tabela de origem |  | : | 308 - TABELA DE TERRAPLENAGEM, PAVIMENTAÇÃO E OBRAS DE ARTE ESPECIAIS - JUN/25 - SEM DESONERAÇÃO - T308
Serviço: 40455 TRANSPORTE COMERCIAL DE AGREGADOS | [20 empty] | Unidade: m3km
(A)Equipamento |  |  |  |  | Código Auxiliar |  | Ut. Pr |  |  | Ut. Impr |  |  | Vl. Hr. Prod | [5 empty] | Vl. Hr. Imp | [6 empty] | Consumo |  |  | Custo Horário
CAMINHÃO BASCULANTE 10 M3 - 15 T |  |  |  |  | 30037 |  | 1 |  |  | 0 |  |  | 303.97 | [5 empty] | 84.62 | [6 empty] | 1 |  |  | 303.97
(A)Total: | [26 empty] | 303.97
(B)Mão-de-Obra |  |  |  |  | Código Auxiliar |  | Eq. Salarial |  |  |  |  | Sal/Hora |  |  |  |  | Encargos(%) | [6 empty] | Consumo |  |  |  |  | Custo Horário
(B)Total: | [26 empty] | 0
(C)Itens de Incidência |  |  |  |  | Código Auxiliar |  | % |  |  |  |  | M. O. |  |  | Equip. |  |  |  | Mat. | [5 empty] | Custo
(C)Total: | [26 empty] | 0
Custo Horário da Execução (A) + (B) + (C) | [20 empty] | 303.97
(D) Produção da Equipe | [20 empty] | 250
(E) Custo Unitário da Execução [(A) + (B) + (C)] / (D) | [20 empty] | 1.21
(F)Materiais | [7 empty] | Código Auxiliar |  |  | Unid. |  |  | Custo Unitário | [7 empty] | Consumo | [6 empty] | Custo Unitário
(F)Total: | [26 empty] | 0
(G)Serviços | [7 empty] | Código Auxiliar |  |  | Unid. |  |  | Custo Unitário | [7 empty] | Consumo | [6 empty] | Custo Unitário
(G)Total: | [26 empty] | 0
(H)Itens de Transporte |  |  |  | Código Auxiliar |  | Unid. |  |  | Fórmula |  |  |  |  | X1 |  |  |  | X2 |  | X3 |  |  | Custo |  |  |  | Consumo |  |  | Custo Unit.
(H)Total: | [26 empty] | 0
Custo Direto Total (E) + (F) + (G) + (H): | [26 empty] | 1.21
BDI: 27,21% | [26 empty] | 0.32
Preço unitário total: | [26 empty] | 1.53
Setor |  | : | PJ-GECOB - GERENCIA DE CUSTOS E ORÇAMENTOS DE OBRAS RODOVIARIAS
Orçamento |  | : | 202500036005769 | [12 empty] | Data orçamento: 03/09/2025
Descrição |  | : | ELABORAÇÃO DE ORÇAMENTO DA OBRA DE CONSTRUÇÃO DO BUEIRO 01BDCC 2,5X2,5M, LOCALIZADO NO KM 1+700 DA RODOVIA GO-070
Versão |  | : | 3 - R1_PAVIMENTAÇÃO E DRENAGEM PLUVIAL_ORÇAMENTO REALIZADO NA TABELA DE TERRAPLENAGEM, PAVIMENTAÇÃO E OBRAS DE ARTE ESPECIAIS - JUN/25_SEM DESONERAÇÃO
Nat. serviço |  | : | Obra Rodoviária
Extensão |  | : | 80,000 m
Tabela de origem |  | : | 308 - TABELA DE TERRAPLENAGEM, PAVIMENTAÇÃO E OBRAS DE ARTE ESPECIAIS - JUN/25 - SEM DESONERAÇÃO - T308
Serviço: 40460 TRANSPORTE COMERCIAL DE MASSA | [20 empty] | Unidade: TKM
(A)Equipamento |  |  |  |  | Código Auxiliar |  | Ut. Pr |  |  | Ut. Impr |  |  | Vl. Hr. Prod | [5 empty] | Vl. Hr. Imp | [6 empty] | Consumo |  |  | Custo Horário
CAMINHÃO BASCULANTE 10 M3 - 15 T |  |  |  |  | 30037 |  | 1 |  |  | 0 |  |  | 303.97 | [5 empty] | 84.62 | [6 empty] | 1 |  |  | 303.97
(A)Total: | [26 empty] | 303.97
(B)Mão-de-Obra |  |  |  |  | Código Auxiliar |  | Eq. Salarial |  |  |  |  | Sal/Hora |  |  |  |  | Encargos(%) | [6 empty] | Consumo |  |  |  |  | Custo Horário
(B)Total: | [26 empty] | 0
(C)Itens de Incidência |  |  |  |  | Código Auxiliar |  | % |  |  |  |  | M. O. |  |  | Equip. |  |  |  | Mat. | [5 empty] | Custo
(C)Total: | [26 empty] | 0
Custo Horário da Execução (A) + (B) + (C) | [20 empty] | 303.97
(D) Produção da Equipe | [20 empty] | 375
(E) Custo Unitário da Execução [(A) + (B) + (C)] / (D) | [20 empty] | 0.81
(F)Materiais | [7 empty] | Código Auxiliar |  |  | Unid. |  |  | Custo Unitário | [7 empty] | Consumo | [6 empty] | Custo Unitário
(F)Total: | [26 empty] | 0
(G)Serviços | [7 empty] | Código Auxiliar |  |  | Unid. |  |  | Custo Unitário | [7 empty] | Consumo | [6 empty] | Custo Unitário
(G)Total: | [26 empty] | 0
(H)Itens de Transporte |  |  |  | Código Auxiliar |  | Unid. |  |  | Fórmula |  |  |  |  | X1 |  |  |  | X2 |  | X3 |  |  | Custo |  |  |  | Consumo |  |  | Custo Unit.
(H)Total: | [26 empty] | 0
Custo Direto Total (E) + (F) + (G) + (H): | [26 empty] | 0.81
BDI: 27,21% | [26 empty] | 0.22
Preço unitário total: | [26 empty] | 1.03
Setor |  | : | PJ-GECOB - GERENCIA DE CUSTOS E ORÇAMENTOS DE OBRAS RODOVIARIAS
Orçamento |  | : | 202500036005769 | [12 empty] | Data orçamento: 03/09/2025
Descrição |  | : | ELABORAÇÃO DE ORÇAMENTO DA OBRA DE CONSTRUÇÃO DO BUEIRO 01BDCC 2,5X2,5M, LOCALIZADO NO KM 1+700 DA RODOVIA GO-070
Versão |  | : | 3 - R1_PAVIMENTAÇÃO E DRENAGEM PLUVIAL_ORÇAMENTO REALIZADO NA TABELA DE TERRAPLENAGEM, PAVIMENTAÇÃO E OBRAS DE ARTE ESPECIAIS - JUN/25_SEM DESONERAÇÃO
Nat. serviço |  | : | Obra Rodoviária
Extensão |  | : | 80,000 m
Tabela de origem |  | : | 308 - TABELA DE TERRAPLENAGEM, PAVIMENTAÇÃO E OBRAS DE ARTE ESPECIAIS - JUN/25 - SEM DESONERAÇÃO - T308
Serviço: 40485 FORNECIMENTO DE EMULSÃO ASFÁLTICA PARA IMPRIMAÇÃO - EAI | [20 empty] | Unidade: t
(A)Equipamento |  |  |  |  | Código Auxiliar |  | Ut. Pr |  |  | Ut. Impr |  |  | Vl. Hr. Prod | [5 empty] | Vl. Hr. Imp | [6 empty] | Consumo |  |  | Custo Horário
(A)Total: | [26 empty] | 0
(B)Mão-de-Obra |  |  |  |  | Código Auxiliar |  | Eq. Salarial |  |  |  |  | Sal/Hora |  |  |  |  | Encargos(%) | [6 empty] | Consumo |  |  |  |  | Custo Horário
(B)Total: | [26 empty] | 0
(C)Itens de Incidência |  |  |  |  | Código Auxiliar |  | % |  |  |  |  | M. O. |  |  | Equip. |  |  |  | Mat. | [5 empty] | Custo
(C)Total: | [26 empty] | 0
Custo Horário da Execução (A) + (B) + (C) | [20 empty] | 0
(D) Produção da Equipe | [20 empty] | 1
(E) Custo Unitário da Execução [(A) + (B) + (C)] / (D) | [20 empty] | 0
(F)Materiais | [7 empty] | Código Auxiliar |  |  | Unid. |  |  | Custo Unitário | [7 empty] | Consumo | [6 empty] | Custo Unitário
(F)Total: | [26 empty] | 0
(G)Serviços | [7 empty] | Código Auxiliar |  |  | Unid. |  |  | Custo Unitário | [7 empty] | Consumo | [6 empty] | Custo Unitário
(G)Total: | [26 empty] | 0
(H)Itens de Transporte |  |  |  | Código Auxiliar |  | Unid. |  |  | Fórmula |  |  |  |  | X1 |  |  |  | X2 |  | X3 |  |  | Custo |  |  |  | Consumo |  |  | Custo Unit.
(H)Total: | [26 empty] | 0
Custo Adotado: | [26 empty] | 3209.83
Setor |  | : | PJ-GECOB - GERENCIA DE CUSTOS E ORÇAMENTOS DE OBRAS RODOVIARIAS
Orçamento |  | : | 202500036005769 | [12 empty] | Data orçamento: 03/09/2025
Descrição |  | : | ELABORAÇÃO DE ORÇAMENTO DA OBRA DE CONSTRUÇÃO DO BUEIRO 01BDCC 2,5X2,5M, LOCALIZADO NO KM 1+700 DA RODOVIA GO-070
Versão |  | : | 3 - R1_PAVIMENTAÇÃO E DRENAGEM PLUVIAL_ORÇAMENTO REALIZADO NA TABELA DE TERRAPLENAGEM, PAVIMENTAÇÃO E OBRAS DE ARTE ESPECIAIS - JUN/25_SEM DESONERAÇÃO
Nat. serviço |  | : | Obra Rodoviária
Extensão |  | : | 80,000 m
Tabela de origem |  | : | 308 - TABELA DE TERRAPLENAGEM, PAVIMENTAÇÃO E OBRAS DE ARTE ESPECIAIS - JUN/25 - SEM DESONERAÇÃO - T308
Serviço: 40510 FORNECIMENTO DE EMULSÃO RR-1C | [20 empty] | Unidade: T
(A)Equipamento |  |  |  |  | Código Auxiliar |  | Ut. Pr |  |  | Ut. Impr |  |  | Vl. Hr. Prod | [5 empty] | Vl. Hr. Imp | [6 empty] | Consumo |  |  | Custo Horário
(A)Total: | [26 empty] | 0
(B)Mão-de-Obra |  |  |  |  | Código Auxiliar |  | Eq. Salarial |  |  |  |  | Sal/Hora |  |  |  |  | Encargos(%) | [6 empty] | Consumo |  |  |  |  | Custo Horário
(B)Total: | [26 empty] | 0
(C)Itens de Incidência |  |  |  |  | Código Auxiliar |  | % |  |  |  |  | M. O. |  |  | Equip. |  |  |  | Mat. | [5 empty] | Custo
(C)Total: | [26 empty] | 0
Custo Horário da Execução (A) + (B) + (C) | [20 empty] | 0
(D) Produção da Equipe | [20 empty] | 1
(E) Custo Unitário da Execução [(A) + (B) + (C)] / (D) | [20 empty] | 0
(F)Materiais | [7 empty] | Código Auxiliar |  |  | Unid. |  |  | Custo Unitário | [7 empty] | Consumo | [6 empty] | Custo Unitário
(F)Total: | [26 empty] | 0
(G)Serviços | [7 empty] | Código Auxiliar |  |  | Unid. |  |  | Custo Unitário | [7 empty] | Consumo | [6 empty] | Custo Unitário
(G)Total: | [26 empty] | 0
(H)Itens de Transporte |  |  |  | Código Auxiliar |  | Unid. |  |  | Fórmula |  |  |  |  | X1 |  |  |  | X2 |  | X3 |  |  | Custo |  |  |  | Consumo |  |  | Custo Unit.
(H)Total: | [26 empty] | 0
Custo Adotado: | [26 empty] | 4049.37
Setor |  | : | PJ-GECOB - GERENCIA DE CUSTOS E ORÇAMENTOS DE OBRAS RODOVIARIAS
Orçamento |  | : | 202500036005769 | [12 empty] | Data orçamento: 03/09/2025
Descrição |  | : | ELABORAÇÃO DE ORÇAMENTO DA OBRA DE CONSTRUÇÃO DO BUEIRO 01BDCC 2,5X2,5M, LOCALIZADO NO KM 1+700 DA RODOVIA GO-070
Versão |  | : | 3 - R1_PAVIMENTAÇÃO E DRENAGEM PLUVIAL_ORÇAMENTO REALIZADO NA TABELA DE TERRAPLENAGEM, PAVIMENTAÇÃO E OBRAS DE ARTE ESPECIAIS - JUN/25_SEM DESONERAÇÃO
Nat. serviço |  | : | Obra Rodoviária
Extensão |  | : | 80,000 m
Tabela de origem |  | : | 308 - TABELA DE TERRAPLENAGEM, PAVIMENTAÇÃO E OBRAS DE ARTE ESPECIAIS - JUN/25 - SEM DESONERAÇÃO - T308
Serviço: 40530 TRANSPORTE COMERCIAL DE MATERIAL BETUMINOSO | [20 empty] | Unidade: tkm
(A)Equipamento |  |  |  |  | Código Auxiliar |  | Ut. Pr |  |  | Ut. Impr |  |  | Vl. Hr. Prod | [5 empty] | Vl. Hr. Imp | [6 empty] | Consumo |  |  | Custo Horário
CAMINHÃO TANQUE DISTRIBUIDOR DE ASFALTO |  |  |  |  | 30021 |  | 1 |  |  | 0 |  |  | 276.13 | [5 empty] | 76.86 | [6 empty] | 1 |  |  | 276.13
(A)Total: | [26 empty] | 276.13
(B)Mão-de-Obra |  |  |  |  | Código Auxiliar |  | Eq. Salarial |  |  |  |  | Sal/Hora |  |  |  |  | Encargos(%) | [6 empty] | Consumo |  |  |  |  | Custo Horário
(B)Total: | [26 empty] | 0
(C)Itens de Incidência |  |  |  |  | Código Auxiliar |  | % |  |  |  |  | M. O. |  |  | Equip. |  |  |  | Mat. | [5 empty] | Custo
(C)Total: | [26 empty] | 0
Custo Horário da Execução (A) + (B) + (C) | [20 empty] | 276.13
(D) Produção da Equipe | [20 empty] | 149.4
(E) Custo Unitário da Execução [(A) + (B) + (C)] / (D) | [20 empty] | 1.84
(F)Materiais | [7 empty] | Código Auxiliar |  |  | Unid. |  |  | Custo Unitário | [7 empty] | Consumo | [6 empty] | Custo Unitário
(F)Total: | [26 empty] | 0
(G)Serviços | [7 empty] | Código Auxiliar |  |  | Unid. |  |  | Custo Unitário | [7 empty] | Consumo | [6 empty] | Custo Unitário
(G)Total: | [26 empty] | 0
(H)Itens de Transporte |  |  |  | Código Auxiliar |  | Unid. |  |  | Fórmula |  |  |  |  | X1 |  |  |  | X2 |  | X3 |  |  | Custo |  |  |  | Consumo |  |  | Custo Unit.
(H)Total: | [26 empty] | 0
Custo Direto Total (E) + (F) + (G) + (H): | [26 empty] | 1.84
BDI: 27,21% | [26 empty] | 0.5
Preço unitário total: | [26 empty] | 2.34
Setor |  | : | PJ-GECOB - GERENCIA DE CUSTOS E ORÇAMENTOS DE OBRAS RODOVIARIAS
Orçamento |  | : | 202500036005769 | [12 empty] | Data orçamento: 03/09/2025
Descrição |  | : | ELABORAÇÃO DE ORÇAMENTO DA OBRA DE CONSTRUÇÃO DO BUEIRO 01BDCC 2,5X2,5M, LOCALIZADO NO KM 1+700 DA RODOVIA GO-070
Versão |  | : | 3 - R1_PAVIMENTAÇÃO E DRENAGEM PLUVIAL_ORÇAMENTO REALIZADO NA TABELA DE TERRAPLENAGEM, PAVIMENTAÇÃO E OBRAS DE ARTE ESPECIAIS - JUN/25_SEM DESONERAÇÃO
Nat. serviço |  | : | Obra Rodoviária
Extensão |  | : | 80,000 m
Tabela de origem |  | : | 308 - TABELA DE TERRAPLENAGEM, PAVIMENTAÇÃO E OBRAS DE ARTE ESPECIAIS - JUN/25 - SEM DESONERAÇÃO - T308
Serviço: 40607 ESTABILIZAÇÃO BRITA GRADUADA - BGS - USINA | [20 empty] | Unidade: m3
(A)Equipamento |  |  |  |  | Código Auxiliar |  | Ut. Pr |  |  | Ut. Impr |  |  | Vl. Hr. Prod | [5 empty] | Vl. Hr. Imp | [6 empty] | Consumo |  |  | Custo Horário
CAMINHÃO TANQUE 10.000L |  |  |  |  | 30040 |  | 0.17 |  |  | 0.83 |  |  | 331.79 | [5 empty] | 80.52 | [6 empty] | 1 |  |  | 123.23
MOTONIVELADORA - CAT 120K OU EQUIVALENTE |  |  |  |  | 30046 |  | 0.29 |  |  | 0.71 |  |  | 292.23 | [5 empty] | 130.49 | [6 empty] | 1 |  |  | 177.38
ROLO COMPACTADOR DE PNEUS AUTOPROPELIDO - 27 T |  |  |  |  | 30015 |  | 1 |  |  | 0 |  |  | 266.3 | [5 empty] | 133.16 | [6 empty] | 1 |  |  | 266.3
ROLO LISO VIBRATÓRIO AUTOPROPELIDO - CS533 E OU EQUIVALENTE |  |  |  |  | 30014 |  | 0.54 |  |  | 0.46 |  |  | 273.99 | [5 empty] | 123.31 | [6 empty] | 1 |  |  | 204.67
VIBROACABADORA DE ASFALTO SOBRE ESTEIRAS |  |  |  |  | 30023 |  | 0.41 |  |  | 0.59 |  |  | 349.13 | [5 empty] | 156.31 | [6 empty] | 1 |  |  | 235.36
(A)Total: | [26 empty] | 1006.94
(B)Mão-de-Obra |  |  |  |  | Código Auxiliar |  | Eq. Salarial |  |  |  |  | Sal/Hora |  |  |  |  | Encargos(%) | [6 empty] | Consumo |  |  |  |  | Custo Horário
ENCARREGADO DE SERVIÇO |  |  |  |  | 20002 |  | 12.91 |  |  |  |  | 28.33 |  |  |  |  | 119.46 | [6 empty] | 0.5 |  |  |  |  | 14.16
GREDISTA |  |  |  |  | 20013 |  | 10.48 |  |  |  |  | 25.83 |  |  |  |  | 146.54 | [6 empty] | 1 |  |  |  |  | 25.83
SERVENTE |  |  |  |  | 20031 |  | 7.38 |  |  |  |  | 22.8 |  |  |  |  | 209.05 | [6 empty] | 9 |  |  |  |  | 205.2
(B)Total: | [26 empty] | 245.19
(C)Itens de Incidência |  |  |  |  | Código Auxiliar |  | % |  |  |  |  | M. O. |  |  | Equip. |  |  |  | Mat. | [5 empty] | Custo
(C)Total: | [26 empty] | 0
Custo Horário da Execução (A) + (B) + (C) | [20 empty] | 1252.13
(D) Produção da Equipe | [20 empty] | 57.56
(E) Custo Unitário da Execução [(A) + (B) + (C)] / (D) | [20 empty] | 21.75
(F)Materiais | [7 empty] | Código Auxiliar |  |  | Unid. |  |  | Custo Unitário | [7 empty] | Consumo | [6 empty] | Custo Unitário
(F)Total: | [26 empty] | 0
(G)Serviços | [7 empty] | Código Auxiliar |  |  | Unid. |  |  | Custo Unitário | [7 empty] | Consumo | [6 empty] | Custo Unitário
USINAGEM DE BRITA GRADUADA - BGS (SVA) | [7 empty] | 47100 |  |  | m3 |  |  | 161.74 | [7 empty] | 1 | [6 empty] | 161.74
(G)Total: | [26 empty] | 161.74
(H)Itens de Transporte |  |  |  | Código Auxiliar |  | Unid. |  |  | Fórmula |  |  |  |  | X1 |  |  |  | X2 |  | X3 |  |  | Custo |  |  |  | Consumo |  |  | Custo Unit.
(H)Total: | [26 empty] | 0
Custo Direto Total (E) + (F) + (G) + (H): | [26 empty] | 183.49
BDI: 27,21% | [26 empty] | 49.92
Preço unitário total: | [26 empty] | 233.41
Setor |  | : | PJ-GECOB - GERENCIA DE CUSTOS E ORÇAMENTOS DE OBRAS RODOVIARIAS
Orçamento |  | : | 202500036005769 | [12 empty] | Data orçamento: 03/09/2025
Descrição |  | : | ELABORAÇÃO DE ORÇAMENTO DA OBRA DE CONSTRUÇÃO DO BUEIRO 01BDCC 2,5X2,5M, LOCALIZADO NO KM 1+700 DA RODOVIA GO-070
Versão |  | : | 3 - R1_PAVIMENTAÇÃO E DRENAGEM PLUVIAL_ORÇAMENTO REALIZADO NA TABELA DE TERRAPLENAGEM, PAVIMENTAÇÃO E OBRAS DE ARTE ESPECIAIS - JUN/25_SEM DESONERAÇÃO
Nat. serviço |  | : | Obra Rodoviária
Extensão |  | : | 80,000 m
Tabela de origem |  | : | 308 - TABELA DE TERRAPLENAGEM, PAVIMENTAÇÃO E OBRAS DE ARTE ESPECIAIS - JUN/25 - SEM DESONERAÇÃO - T308
Serviço: 40817 SINALIZAÇÃO HORIZONTAL COM RESINA ACRÍLICA EMULSIONADA EM ÁGUA (0,4 mm) | [20 empty] | Unidade: m2
(A)Equipamento |  |  |  |  | Código Auxiliar |  | Ut. Pr |  |  | Ut. Impr |  |  | Vl. Hr. Prod | [5 empty] | Vl. Hr. Imp | [6 empty] | Consumo |  |  | Custo Horário
CAMINHÃO PARA PINTURA A FRIO COM DEMARCADOR DE FAIXAS |  |  |  |  | 30049 |  | 1 |  |  | 0 |  |  | 370.71 | [5 empty] | 142.29 | [6 empty] | 1 |  |  | 370.71
(A)Total: | [26 empty] | 370.71
(B)Mão-de-Obra |  |  |  |  | Código Auxiliar |  | Eq. Salarial |  |  |  |  | Sal/Hora |  |  |  |  | Encargos(%) | [6 empty] | Consumo |  |  |  |  | Custo Horário
AJUDANTE |  |  |  |  | 20003 |  | 7.86 |  |  |  |  | 23.79 |  |  |  |  | 202.68 | [6 empty] | 10 |  |  |  |  | 237.9
ENCARREGADO DE SERVIÇO |  |  |  |  | 20002 |  | 12.91 |  |  |  |  | 28.33 |  |  |  |  | 119.46 | [6 empty] | 1 |  |  |  |  | 28.33
(B)Total: | [26 empty] | 266.23
(C)Itens de Incidência |  |  |  |  | Código Auxiliar |  | % |  |  |  |  | M. O. |  |  | Equip. |  |  |  | Mat. | [5 empty] | Custo
(C)Total: | [26 empty] | 0
Custo Horário da Execução (A) + (B) + (C) | [20 empty] | 636.94
(D) Produção da Equipe | [20 empty] | 300
(E) Custo Unitário da Execução [(A) + (B) + (C)] / (D) | [20 empty] | 2.12
(F)Materiais | [7 empty] | Código Auxiliar |  |  | Unid. |  |  | Custo Unitário | [7 empty] | Consumo | [6 empty] | Custo Unitário
MICROESFERAS REFLETIVAS DE VIDRO | [7 empty] | 10027 |  |  | Kg |  |  | 12.9 | [7 empty] | 0.43 | [6 empty] | 5.54
TINTA PARA PRE-MARCAÇÃO | [7 empty] | 10059 |  |  | l |  |  | 21.21 | [7 empty] | 0.0009 | [6 empty] | 0.01
TINTA REFLETIVA ACRÍLICA EMULSIONADA EM ÁGUA | [7 empty] | 10161 |  |  | l |  |  | 23.89 | [7 empty] | 0.4 | [6 empty] | 9.55
(F)Total: | [26 empty] | 15.1
(G)Serviços | [7 empty] | Código Auxiliar |  |  | Unid. |  |  | Custo Unitário | [7 empty] | Consumo | [6 empty] | Custo Unitário
(G)Total: | [26 empty] | 0
(H)Itens de Transporte |  |  |  | Código Auxiliar |  | Unid. |  |  | Fórmula |  |  |  |  | X1 |  |  |  | X2 |  | X3 |  |  | Custo |  |  |  | Consumo |  |  | Custo Unit.
(H)Total: | [26 empty] | 0
Custo Direto Total (E) + (F) + (G) + (H): | [26 empty] | 17.22
BDI: 27,21% | [26 empty] | 4.68
Preço unitário total: | [26 empty] | 21.9
Setor |  | : | PJ-GECOB - GERENCIA DE CUSTOS E ORÇAMENTOS DE OBRAS RODOVIARIAS
Orçamento |  | : | 202500036005769 | [12 empty] | Data orçamento: 03/09/2025
Descrição |  | : | ELABORAÇÃO DE ORÇAMENTO DA OBRA DE CONSTRUÇÃO DO BUEIRO 01BDCC 2,5X2,5M, LOCALIZADO NO KM 1+700 DA RODOVIA GO-070
Versão |  | : | 3 - R1_PAVIMENTAÇÃO E DRENAGEM PLUVIAL_ORÇAMENTO REALIZADO NA TABELA DE TERRAPLENAGEM, PAVIMENTAÇÃO E OBRAS DE ARTE ESPECIAIS - JUN/25_SEM DESONERAÇÃO
Nat. serviço |  | : | Obra Rodoviária
Extensão |  | : | 80,000 m
Tabela de origem |  | : | 308 - TABELA DE TERRAPLENAGEM, PAVIMENTAÇÃO E OBRAS DE ARTE ESPECIAIS - JUN/25 - SEM DESONERAÇÃO - T308
Serviço: 40830 TACHA REFLETIVA MONODIRECIONAL | [20 empty] | Unidade: Un
(A)Equipamento |  |  |  |  | Código Auxiliar |  | Ut. Pr |  |  | Ut. Impr |  |  | Vl. Hr. Prod | [5 empty] | Vl. Hr. Imp | [6 empty] | Consumo |  |  | Custo Horário
CAMINHÃO CARROCERIA MADEIRA - 15 T |  |  |  |  | 30035 |  | 1 |  |  | 0 |  |  | 270.98 | [5 empty] | 76.68 | [6 empty] | 1 |  |  | 270.98
GRUPO GERADOR 3,2 kVA |  |  |  |  | 30044 |  | 1 |  |  | 0 |  |  | 5.14 | [5 empty] | 0.21 | [6 empty] | 1 |  |  | 5.14
MARTELETE PERFURADOR / ROMPEDOR - ELÉTRICO |  |  |  |  | 30052 |  | 1 |  |  | 0 |  |  | 1.29 | [5 empty] | 0.71 | [6 empty] | 2 |  |  | 2.58
(A)Total: | [26 empty] | 278.7
(B)Mão-de-Obra |  |  |  |  | Código Auxiliar |  | Eq. Salarial |  |  |  |  | Sal/Hora |  |  |  |  | Encargos(%) | [6 empty] | Consumo |  |  |  |  | Custo Horário
AJUDANTE |  |  |  |  | 20003 |  | 7.86 |  |  |  |  | 23.79 |  |  |  |  | 202.68 | [6 empty] | 4 |  |  |  |  | 95.16
ENCARREGADO DE SERVIÇO |  |  |  |  | 20002 |  | 12.91 |  |  |  |  | 28.33 |  |  |  |  | 119.46 | [6 empty] | 1 |  |  |  |  | 28.33
MONTADOR |  |  |  |  | 20015 |  | 10 |  |  |  |  | 27.7 |  |  |  |  | 177.07 | [6 empty] | 2 |  |  |  |  | 55.4
(B)Total: | [26 empty] | 178.89
(C)Itens de Incidência |  |  |  |  | Código Auxiliar |  | % |  |  |  |  | M. O. |  |  | Equip. |  |  |  | Mat. | [5 empty] | Custo
(C)Total: | [26 empty] | 0
Custo Horário da Execução (A) + (B) + (C) | [20 empty] | 457.59
(D) Produção da Equipe | [20 empty] | 80
(E) Custo Unitário da Execução [(A) + (B) + (C)] / (D) | [20 empty] | 5.71
(F)Materiais | [7 empty] | Código Auxiliar |  |  | Unid. |  |  | Custo Unitário | [7 empty] | Consumo | [6 empty] | Custo Unitário
COLA POLIESTER | [7 empty] | 10011 |  |  | Kg |  |  | 38.78 | [7 empty] | 0.06 | [6 empty] | 2.32
TACHA REFLETIVA MONODIRECIONAL | [7 empty] | 10052 |  |  | un |  |  | 27.15 | [7 empty] | 1 | [6 empty] | 27.15
(F)Total: | [26 empty] | 29.47
(G)Serviços | [7 empty] | Código Auxiliar |  |  | Unid. |  |  | Custo Unitário | [7 empty] | Consumo | [6 empty] | Custo Unitário
(G)Total: | [26 empty] | 0
(H)Itens de Transporte |  |  |  | Código Auxiliar |  | Unid. |  |  | Fórmula |  |  |  |  | X1 |  |  |  | X2 |  | X3 |  |  | Custo |  |  |  | Consumo |  |  | Custo Unit.
(H)Total: | [26 empty] | 0
Custo Direto Total (E) + (F) + (G) + (H): | [26 empty] | 35.18
BDI: 27,21% | [26 empty] | 9.57
Preço unitário total: | [26 empty] | 44.75
Setor |  | : | PJ-GECOB - GERENCIA DE CUSTOS E ORÇAMENTOS DE OBRAS RODOVIARIAS
Orçamento |  | : | 202500036005769 | [12 empty] | Data orçamento: 03/09/2025
Descrição |  | : | ELABORAÇÃO DE ORÇAMENTO DA OBRA DE CONSTRUÇÃO DO BUEIRO 01BDCC 2,5X2,5M, LOCALIZADO NO KM 1+700 DA RODOVIA GO-070
Versão |  | : | 3 - R1_PAVIMENTAÇÃO E DRENAGEM PLUVIAL_ORÇAMENTO REALIZADO NA TABELA DE TERRAPLENAGEM, PAVIMENTAÇÃO E OBRAS DE ARTE ESPECIAIS - JUN/25_SEM DESONERAÇÃO
Nat. serviço |  | : | Obra Rodoviária
Extensão |  | : | 80,000 m
Tabela de origem |  | : | 308 - TABELA DE TERRAPLENAGEM, PAVIMENTAÇÃO E OBRAS DE ARTE ESPECIAIS - JUN/25 - SEM DESONERAÇÃO - T308
Serviço: 40851 SINALIZAÇÃO VERTICAL TOTALMENTE REFLETIVA (TIPO I) | [20 empty] | Unidade: m2
(A)Equipamento |  |  |  |  | Código Auxiliar |  | Ut. Pr |  |  | Ut. Impr |  |  | Vl. Hr. Prod | [5 empty] | Vl. Hr. Imp | [6 empty] | Consumo |  |  | Custo Horário
CAMINHÃO CARROCERIA MADEIRA - 15 T |  |  |  |  | 30035 |  | 0.5 |  |  | 0.5 |  |  | 270.98 | [5 empty] | 76.68 | [6 empty] | 1 |  |  | 173.83
(A)Total: | [26 empty] | 173.83
(B)Mão-de-Obra |  |  |  |  | Código Auxiliar |  | Eq. Salarial |  |  |  |  | Sal/Hora |  |  |  |  | Encargos(%) | [6 empty] | Consumo |  |  |  |  | Custo Horário
AJUDANTE |  |  |  |  | 20003 |  | 7.86 |  |  |  |  | 23.79 |  |  |  |  | 202.68 | [6 empty] | 1 |  |  |  |  | 23.79
CARPINTEIRO |  |  |  |  | 20016 |  | 10.48 |  |  |  |  | 29.46 |  |  |  |  | 181.2 | [6 empty] | 0.9 |  |  |  |  | 26.51
ENCARREGADO DE SERVIÇO |  |  |  |  | 20002 |  | 12.91 |  |  |  |  | 28.33 |  |  |  |  | 119.46 | [6 empty] | 0.3 |  |  |  |  | 8.49
(B)Total: | [26 empty] | 58.79
(C)Itens de Incidência |  |  |  |  | Código Auxiliar |  | % |  |  |  |  | M. O. |  |  | Equip. |  |  |  | Mat. | [5 empty] | Custo
(C)Total: | [26 empty] | 0
Custo Horário da Execução (A) + (B) + (C) | [20 empty] | 232.62
(D) Produção da Equipe | [20 empty] | 4
(E) Custo Unitário da Execução [(A) + (B) + (C)] / (D) | [20 empty] | 58.15
(F)Materiais | [7 empty] | Código Auxiliar |  |  | Unid. |  |  | Custo Unitário | [7 empty] | Consumo | [6 empty] | Custo Unitário
PELÍCULA RETRORREFLETIVA - TIPO I | [7 empty] | 10136 |  |  | m2 |  |  | 144.5 | [7 empty] | 1.4 | [6 empty] | 202.3
PLACA P/ SINALIZAÇÃO EM CHAPA N°16 C/ PINTURA ELETROSTÁTICA | [7 empty] | 10039 |  |  | m2 |  |  | 109.79 | [7 empty] | 1 | [6 empty] | 109.79
PONTALETE EM MAD. LEI (8,0X8,0CM)TRATADO | [7 empty] | 10042 |  |  | m |  |  | 36.1 | [7 empty] | 3 | [6 empty] | 108.3
(F)Total: | [26 empty] | 420.39
(G)Serviços | [7 empty] | Código Auxiliar |  |  | Unid. |  |  | Custo Unitário | [7 empty] | Consumo | [6 empty] | Custo Unitário
(G)Total: | [26 empty] | 0
(H)Itens de Transporte |  |  |  | Código Auxiliar |  | Unid. |  |  | Fórmula |  |  |  |  | X1 |  |  |  | X2 |  | X3 |  |  | Custo |  |  |  | Consumo |  |  | Custo Unit.
(H)Total: | [26 empty] | 0
Custo Direto Total (E) + (F) + (G) + (H): | [26 empty] | 478.54
BDI: 27,21% | [26 empty] | 130.21
Preço unitário total: | [26 empty] | 608.75
Setor |  | : | PJ-GECOB - GERENCIA DE CUSTOS E ORÇAMENTOS DE OBRAS RODOVIARIAS
Orçamento |  | : | 202500036005769 | [12 empty] | Data orçamento: 03/09/2025
Descrição |  | : | ELABORAÇÃO DE ORÇAMENTO DA OBRA DE CONSTRUÇÃO DO BUEIRO 01BDCC 2,5X2,5M, LOCALIZADO NO KM 1+700 DA RODOVIA GO-070
Versão |  | : | 3 - R1_PAVIMENTAÇÃO E DRENAGEM PLUVIAL_ORÇAMENTO REALIZADO NA TABELA DE TERRAPLENAGEM, PAVIMENTAÇÃO E OBRAS DE ARTE ESPECIAIS - JUN/25_SEM DESONERAÇÃO
Nat. serviço |  | : | Obra Rodoviária
Extensão |  | : | 80,000 m
Tabela de origem |  | : | 308 - TABELA DE TERRAPLENAGEM, PAVIMENTAÇÃO E OBRAS DE ARTE ESPECIAIS - JUN/25 - SEM DESONERAÇÃO - T308
Serviço: 42190 ADMINISTRAÇÃO LOCAL - TIPO F | [20 empty] | Unidade: un
(A)Equipamento |  |  |  |  | Código Auxiliar |  | Ut. Pr |  |  | Ut. Impr |  |  | Vl. Hr. Prod | [5 empty] | Vl. Hr. Imp | [6 empty] | Consumo |  |  | Custo Horário
(A)Total: | [26 empty] | 0
(B)Mão-de-Obra |  |  |  |  | Código Auxiliar |  | Eq. Salarial |  |  |  |  | Sal/Hora |  |  |  |  | Encargos(%) | [6 empty] | Consumo |  |  |  |  | Custo Horário
(B)Total: | [26 empty] | 0
(C)Itens de Incidência |  |  |  |  | Código Auxiliar |  | % |  |  |  |  | M. O. |  |  | Equip. |  |  |  | Mat. | [5 empty] | Custo
(C)Total: | [26 empty] | 0
Custo Horário da Execução (A) + (B) + (C) | [20 empty] | 0
(D) Produção da Equipe | [20 empty] | 1
(E) Custo Unitário da Execução [(A) + (B) + (C)] / (D) | [20 empty] | 0
(F)Materiais | [7 empty] | Código Auxiliar |  |  | Unid. |  |  | Custo Unitário | [7 empty] | Consumo | [6 empty] | Custo Unitário
(F)Total: | [26 empty] | 0
(G)Serviços | [7 empty] | Código Auxiliar |  |  | Unid. |  |  | Custo Unitário | [7 empty] | Consumo | [6 empty] | Custo Unitário
(G)Total: | [26 empty] | 0
(H)Itens de Transporte |  |  |  | Código Auxiliar |  | Unid. |  |  | Fórmula |  |  |  |  | X1 |  |  |  | X2 |  | X3 |  |  | Custo |  |  |  | Consumo |  |  | Custo Unit.
(H)Total: | [26 empty] | 0
Custo Adotado: | [26 empty] | 233536.8
Setor |  | : | PJ-GECOB - GERENCIA DE CUSTOS E ORÇAMENTOS DE OBRAS RODOVIARIAS
Orçamento |  | : | 202500036005769 | [12 empty] | Data orçamento: 03/09/2025
Descrição |  | : | ELABORAÇÃO DE ORÇAMENTO DA OBRA DE CONSTRUÇÃO DO BUEIRO 01BDCC 2,5X2,5M, LOCALIZADO NO KM 1+700 DA RODOVIA GO-070
Versão |  | : | 3 - R1_PAVIMENTAÇÃO E DRENAGEM PLUVIAL_ORÇAMENTO REALIZADO NA TABELA DE TERRAPLENAGEM, PAVIMENTAÇÃO E OBRAS DE ARTE ESPECIAIS - JUN/25_SEM DESONERAÇÃO
Nat. serviço |  | : | Obra Rodoviária
Extensão |  | : | 80,000 m
Tabela de origem |  | : | 308 - TABELA DE TERRAPLENAGEM, PAVIMENTAÇÃO E OBRAS DE ARTE ESPECIAIS - JUN/25 - SEM DESONERAÇÃO - T308
Serviço: 42290 CANTEIRO DE OBRA - TIPO F | [20 empty] | Unidade: un
(A)Equipamento |  |  |  |  | Código Auxiliar |  | Ut. Pr |  |  | Ut. Impr |  |  | Vl. Hr. Prod | [5 empty] | Vl. Hr. Imp | [6 empty] | Consumo |  |  | Custo Horário
(A)Total: | [26 empty] | 0
(B)Mão-de-Obra |  |  |  |  | Código Auxiliar |  | Eq. Salarial |  |  |  |  | Sal/Hora |  |  |  |  | Encargos(%) | [6 empty] | Consumo |  |  |  |  | Custo Horário
(B)Total: | [26 empty] | 0
(C)Itens de Incidência |  |  |  |  | Código Auxiliar |  | % |  |  |  |  | M. O. |  |  | Equip. |  |  |  | Mat. | [5 empty] | Custo
(C)Total: | [26 empty] | 0
Custo Horário da Execução (A) + (B) + (C) | [20 empty] | 0
(D) Produção da Equipe | [20 empty] | 1
(E) Custo Unitário da Execução [(A) + (B) + (C)] / (D) | [20 empty] | 0
(F)Materiais | [7 empty] | Código Auxiliar |  |  | Unid. |  |  | Custo Unitário | [7 empty] | Consumo | [6 empty] | Custo Unitário
(F)Total: | [26 empty] | 0
(G)Serviços | [7 empty] | Código Auxiliar |  |  | Unid. |  |  | Custo Unitário | [7 empty] | Consumo | [6 empty] | Custo Unitário
(G)Total: | [26 empty] | 0
(H)Itens de Transporte |  |  |  | Código Auxiliar |  | Unid. |  |  | Fórmula |  |  |  |  | X1 |  |  |  | X2 |  | X3 |  |  | Custo |  |  |  | Consumo |  |  | Custo Unit.
(H)Total: | [26 empty] | 0
Custo Adotado: | [26 empty] | 206658.05
Setor |  | : | PJ-GECOB - GERENCIA DE CUSTOS E ORÇAMENTOS DE OBRAS RODOVIARIAS
Orçamento |  | : | 202500036005769 | [12 empty] | Data orçamento: 03/09/2025
Descrição |  | : | ELABORAÇÃO DE ORÇAMENTO DA OBRA DE CONSTRUÇÃO DO BUEIRO 01BDCC 2,5X2,5M, LOCALIZADO NO KM 1+700 DA RODOVIA GO-070
Versão |  | : | 3 - R1_PAVIMENTAÇÃO E DRENAGEM PLUVIAL_ORÇAMENTO REALIZADO NA TABELA DE TERRAPLENAGEM, PAVIMENTAÇÃO E OBRAS DE ARTE ESPECIAIS - JUN/25_SEM DESONERAÇÃO
Nat. serviço |  | : | Obra Rodoviária
Extensão |  | : | 80,000 m
Tabela de origem |  | : | 308 - TABELA DE TERRAPLENAGEM, PAVIMENTAÇÃO E OBRAS DE ARTE ESPECIAIS - JUN/25 - SEM DESONERAÇÃO - T308
Serviço: 42301 MOBILIZAÇÃO / DESMOBILIZAÇÃO - CONFORME DEMONSTRATIVO | [20 empty] | Unidade: un
(A)Equipamento |  |  |  |  | Código Auxiliar |  | Ut. Pr |  |  | Ut. Impr |  |  | Vl. Hr. Prod | [5 empty] | Vl. Hr. Imp | [6 empty] | Consumo |  |  | Custo Horário
(A)Total: | [26 empty] | 0
(B)Mão-de-Obra |  |  |  |  | Código Auxiliar |  | Eq. Salarial |  |  |  |  | Sal/Hora |  |  |  |  | Encargos(%) | [6 empty] | Consumo |  |  |  |  | Custo Horário
(B)Total: | [26 empty] | 0
(C)Itens de Incidência |  |  |  |  | Código Auxiliar |  | % |  |  |  |  | M. O. |  |  | Equip. |  |  |  | Mat. | [5 empty] | Custo
(C)Total: | [26 empty] | 0
Custo Horário da Execução (A) + (B) + (C) | [20 empty] | 0
(D) Produção da Equipe | [20 empty] | 1
(E) Custo Unitário da Execução [(A) + (B) + (C)] / (D) | [20 empty] | 0
(F)Materiais | [7 empty] | Código Auxiliar |  |  | Unid. |  |  | Custo Unitário | [7 empty] | Consumo | [6 empty] | Custo Unitário
(F)Total: | [26 empty] | 0
(G)Serviços | [7 empty] | Código Auxiliar |  |  | Unid. |  |  | Custo Unitário | [7 empty] | Consumo | [6 empty] | Custo Unitário
(G)Total: | [26 empty] | 0
(H)Itens de Transporte |  |  |  | Código Auxiliar |  | Unid. |  |  | Fórmula |  |  |  |  | X1 |  |  |  | X2 |  | X3 |  |  | Custo |  |  |  | Consumo |  |  | Custo Unit.
(H)Total: | [26 empty] | 0
Custo Adotado: | [26 empty] | 13399.86
Setor |  | : | PJ-GECOB - GERENCIA DE CUSTOS E ORÇAMENTOS DE OBRAS RODOVIARIAS
Orçamento |  | : | 202500036005769 | [12 empty] | Data orçamento: 03/09/2025
Descrição |  | : | ELABORAÇÃO DE ORÇAMENTO DA OBRA DE CONSTRUÇÃO DO BUEIRO 01BDCC 2,5X2,5M, LOCALIZADO NO KM 1+700 DA RODOVIA GO-070
Versão |  | : | 3 - R1_PAVIMENTAÇÃO E DRENAGEM PLUVIAL_ORÇAMENTO REALIZADO NA TABELA DE TERRAPLENAGEM, PAVIMENTAÇÃO E OBRAS DE ARTE ESPECIAIS - JUN/25_SEM DESONERAÇÃO
Nat. serviço |  | : | Obra Rodoviária
Extensão |  | : | 80,000 m
Tabela de origem |  | : | 308 - TABELA DE TERRAPLENAGEM, PAVIMENTAÇÃO E OBRAS DE ARTE ESPECIAIS - JUN/25 - SEM DESONERAÇÃO - T308
Serviço: 42825 DEMOLIÇÃO DE CONCRETO ARMADO | [20 empty] | Unidade: m3
(A)Equipamento |  |  |  |  | Código Auxiliar |  | Ut. Pr |  |  | Ut. Impr |  |  | Vl. Hr. Prod | [5 empty] | Vl. Hr. Imp | [6 empty] | Consumo |  |  | Custo Horário
CAMINHÃO BASCULANTE 10 M3 - 15 T |  |  |  |  | 30037 |  | 1 |  |  | 0 |  |  | 303.97 | [5 empty] | 84.62 | [6 empty] | 0.05 |  |  | 15.19
COMPRESSOR DE AR 340 PCM |  |  |  |  | 30027 |  | 1 |  |  | 0 |  |  | 124.45 | [5 empty] | 25.88 | [6 empty] | 1 |  |  | 124.45
MARTELETE PERFURADOR / ROMPEDOR - AR COMPRIMIDO (25kg) |  |  |  |  | 30028 |  | 1 |  |  | 0 |  |  | 34.77 | [5 empty] | 32.39 | [6 empty] | 3 |  |  | 104.31
(A)Total: | [26 empty] | 243.95
(B)Mão-de-Obra |  |  |  |  | Código Auxiliar |  | Eq. Salarial |  |  |  |  | Sal/Hora |  |  |  |  | Encargos(%) | [6 empty] | Consumo |  |  |  |  | Custo Horário
ENCARREGADO DE SERVIÇO |  |  |  |  | 20002 |  | 12.91 |  |  |  |  | 28.33 |  |  |  |  | 119.46 | [6 empty] | 0.1 |  |  |  |  | 2.83
SERVENTE |  |  |  |  | 20031 |  | 7.38 |  |  |  |  | 22.8 |  |  |  |  | 209.05 | [6 empty] | 1 |  |  |  |  | 22.8
(B)Total: | [26 empty] | 25.63
(C)Itens de Incidência |  |  |  |  | Código Auxiliar |  | % |  |  |  |  | M. O. |  |  | Equip. |  |  |  | Mat. | [5 empty] | Custo
(C)Total: | [26 empty] | 0
Custo Horário da Execução (A) + (B) + (C) | [20 empty] | 269.58
(D) Produção da Equipe | [20 empty] | 0.4
(E) Custo Unitário da Execução [(A) + (B) + (C)] / (D) | [20 empty] | 673.95
(F)Materiais | [7 empty] | Código Auxiliar |  |  | Unid. |  |  | Custo Unitário | [7 empty] | Consumo | [6 empty] | Custo Unitário
(F)Total: | [26 empty] | 0
(G)Serviços | [7 empty] | Código Auxiliar |  |  | Unid. |  |  | Custo Unitário | [7 empty] | Consumo | [6 empty] | Custo Unitário
(G)Total: | [26 empty] | 0
(H)Itens de Transporte |  |  |  | Código Auxiliar |  | Unid. |  |  | Fórmula |  |  |  |  | X1 |  |  |  | X2 |  | X3 |  |  | Custo |  |  |  | Consumo |  |  | Custo Unit.
(H)Total: | [26 empty] | 0
Custo Direto Total (E) + (F) + (G) + (H): | [26 empty] | 673.95
BDI: 27,21% | [26 empty] | 183.38
Preço unitário total: | [26 empty] | 857.33
Setor |  | : | PJ-GECOB - GERENCIA DE CUSTOS E ORÇAMENTOS DE OBRAS RODOVIARIAS
Orçamento |  | : | 202500036005769 | [12 empty] | Data orçamento: 03/09/2025
Descrição |  | : | ELABORAÇÃO DE ORÇAMENTO DA OBRA DE CONSTRUÇÃO DO BUEIRO 01BDCC 2,5X2,5M, LOCALIZADO NO KM 1+700 DA RODOVIA GO-070
Versão |  | : | 3 - R1_PAVIMENTAÇÃO E DRENAGEM PLUVIAL_ORÇAMENTO REALIZADO NA TABELA DE TERRAPLENAGEM, PAVIMENTAÇÃO E OBRAS DE ARTE ESPECIAIS - JUN/25_SEM DESONERAÇÃO
Nat. serviço |  | : | Obra Rodoviária
Extensão |  | : | 80,000 m
Tabela de origem |  | : | 308 - TABELA DE TERRAPLENAGEM, PAVIMENTAÇÃO E OBRAS DE ARTE ESPECIAIS - JUN/25 - SEM DESONERAÇÃO - T308
Serviço: 42831 CONCRETO FCK=11 MPA P/ DRENAGEM | [20 empty] | Unidade: m3
(A)Equipamento |  |  |  |  | Código Auxiliar |  | Ut. Pr |  |  | Ut. Impr |  |  | Vl. Hr. Prod | [5 empty] | Vl. Hr. Imp | [6 empty] | Consumo |  |  | Custo Horário
BETONEIRA DE 600L - GASOLINA |  |  |  |  | 30180 |  | 1 |  |  | 0 |  |  | 26.17 | [5 empty] | 3.64 | [6 empty] | 1 |  |  | 26.17
CARRINHO DE MÃO 80L |  |  |  |  | 30033 |  | 0.88 |  |  | 0.12 |  |  | 0.69 | [5 empty] | 0.47 | [6 empty] | 4 |  |  | 2.6
GERICA 180 l |  |  |  |  | 30185 |  | 0.41 |  |  | 0.59 |  |  | 1.52 | [5 empty] | 1.03 | [6 empty] | 3 |  |  | 3.66
(A)Total: | [26 empty] | 32.43
(B)Mão-de-Obra |  |  |  |  | Código Auxiliar |  | Eq. Salarial |  |  |  |  | Sal/Hora |  |  |  |  | Encargos(%) | [6 empty] | Consumo |  |  |  |  | Custo Horário
ENCARREGADO DE SERVIÇO |  |  |  |  | 20002 |  | 12.91 |  |  |  |  | 28.33 |  |  |  |  | 119.46 | [6 empty] | 1 |  |  |  |  | 28.33
OPERADOR DE EQUIPAMENTO LEVE |  |  |  |  | 20000 |  | 10.48 |  |  |  |  | 29.48 |  |  |  |  | 181.36 | [6 empty] | 1 |  |  |  |  | 29.48
PEDREIRO |  |  |  |  | 20017 |  | 10.48 |  |  |  |  | 29.36 |  |  |  |  | 180.23 | [6 empty] | 1 |  |  |  |  | 29.36
SERVENTE |  |  |  |  | 20031 |  | 7.38 |  |  |  |  | 22.8 |  |  |  |  | 209.05 | [6 empty] | 9 |  |  |  |  | 205.2
(B)Total: | [26 empty] | 292.37
(C)Itens de Incidência |  |  |  |  | Código Auxiliar |  | % |  |  |  |  | M. O. |  |  | Equip. |  |  |  | Mat. | [5 empty] | Custo
(C)Total: | [26 empty] | 0
Custo Horário da Execução (A) + (B) + (C) | [20 empty] | 324.8
(D) Produção da Equipe | [20 empty] | 3.9289
(E) Custo Unitário da Execução [(A) + (B) + (C)] / (D) | [20 empty] | 82.66
(F)Materiais | [7 empty] | Código Auxiliar |  |  | Unid. |  |  | Custo Unitário | [7 empty] | Consumo | [6 empty] | Custo Unitário
AREIA COMERCIAL - CENTRO GOIANO (POSTO AREAL) | [7 empty] | 10181 |  |  | m3 |  |  | 105.02 | [7 empty] | 0.59948 | [6 empty] | 62.95
BRITA COMERCIAL - CENTRO GOIANO (POSTO PEDREIRA) | [7 empty] | 10182 |  |  | m3 |  |  | 102.13 | [7 empty] | 0.73508 | [6 empty] | 75.07
CIMENTO PORTLAND CP II - 32 | [7 empty] | 10010 |  |  | Kg |  |  | 0.65 | [7 empty] | 280.5342 | [6 empty] | 182.34
(F)Total: | [26 empty] | 320.36
(G)Serviços | [7 empty] | Código Auxiliar |  |  | Unid. |  |  | Custo Unitário | [7 empty] | Consumo | [6 empty] | Custo Unitário
(G)Total: | [26 empty] | 0
(H)Itens de Transporte |  |  |  | Código Auxiliar |  | Unid. |  |  | Fórmula |  |  |  |  | X1 |  |  |  | X2 |  | X3 |  |  | Custo |  |  |  | Consumo |  |  | Custo Unit.
(H)Total: | [26 empty] | 0
Custo Direto Total (E) + (F) + (G) + (H): | [26 empty] | 403.02
BDI: % | [26 empty] | 0
Preço unitário total: | [26 empty] | 403.02
Setor |  | : | PJ-GECOB - GERENCIA DE CUSTOS E ORÇAMENTOS DE OBRAS RODOVIARIAS
Orçamento |  | : | 202500036005769 | [12 empty] | Data orçamento: 03/09/2025
Descrição |  | : | ELABORAÇÃO DE ORÇAMENTO DA OBRA DE CONSTRUÇÃO DO BUEIRO 01BDCC 2,5X2,5M, LOCALIZADO NO KM 1+700 DA RODOVIA GO-070
Versão |  | : | 3 - R1_PAVIMENTAÇÃO E DRENAGEM PLUVIAL_ORÇAMENTO REALIZADO NA TABELA DE TERRAPLENAGEM, PAVIMENTAÇÃO E OBRAS DE ARTE ESPECIAIS - JUN/25_SEM DESONERAÇÃO
Nat. serviço |  | : | Obra Rodoviária
Extensão |  | : | 80,000 m
Tabela de origem |  | : | 308 - TABELA DE TERRAPLENAGEM, PAVIMENTAÇÃO E OBRAS DE ARTE ESPECIAIS - JUN/25 - SEM DESONERAÇÃO - T308
Serviço: 42856 ENROCAMENTO DE PEDRA ARGAMASSADA | [20 empty] | Unidade: m3
(A)Equipamento |  |  |  |  | Código Auxiliar |  | Ut. Pr |  |  | Ut. Impr |  |  | Vl. Hr. Prod | [5 empty] | Vl. Hr. Imp | [6 empty] | Consumo |  |  | Custo Horário
(A)Total: | [26 empty] | 0
(B)Mão-de-Obra |  |  |  |  | Código Auxiliar |  | Eq. Salarial |  |  |  |  | Sal/Hora |  |  |  |  | Encargos(%) | [6 empty] | Consumo |  |  |  |  | Custo Horário
ENCARREGADO DE SERVIÇO |  |  |  |  | 20002 |  | 12.91 |  |  |  |  | 28.33 |  |  |  |  | 119.46 | [6 empty] | 0.1 |  |  |  |  | 2.83
PEDREIRO |  |  |  |  | 20017 |  | 10.48 |  |  |  |  | 29.36 |  |  |  |  | 180.23 | [6 empty] | 0.4 |  |  |  |  | 11.74
SERVENTE |  |  |  |  | 20031 |  | 7.38 |  |  |  |  | 22.8 |  |  |  |  | 209.05 | [6 empty] | 4 |  |  |  |  | 91.2
(B)Total: | [26 empty] | 105.77
(C)Itens de Incidência |  |  |  |  | Código Auxiliar |  | % |  |  |  |  | M. O. |  |  | Equip. |  |  |  | Mat. | [5 empty] | Custo
(C)Total: | [26 empty] | 0
Custo Horário da Execução (A) + (B) + (C) | [20 empty] | 105.77
(D) Produção da Equipe | [20 empty] | 1
(E) Custo Unitário da Execução [(A) + (B) + (C)] / (D) | [20 empty] | 105.77
(F)Materiais | [7 empty] | Código Auxiliar |  |  | Unid. |  |  | Custo Unitário | [7 empty] | Consumo | [6 empty] | Custo Unitário
PEDRA DE MÃO / MARROADA (POSTO PEDREIRA) | [7 empty] | 10034 |  |  | m3 |  |  | 84.82 | [7 empty] | 1.15 | [6 empty] | 97.54
(F)Total: | [26 empty] | 97.54
(G)Serviços | [7 empty] | Código Auxiliar |  |  | Unid. |  |  | Custo Unitário | [7 empty] | Consumo | [6 empty] | Custo Unitário
ARGAMASSA DE CIMENTO E AREIA 1:4 (AC) | [7 empty] | 47018 |  |  | m3 |  |  | 414.13 | [7 empty] | 0.15 | [6 empty] | 62.11
(G)Total: | [26 empty] | 62.11
(H)Itens de Transporte |  |  |  | Código Auxiliar |  | Unid. |  |  | Fórmula |  |  |  |  | X1 |  |  |  | X2 |  | X3 |  |  | Custo |  |  |  | Consumo |  |  | Custo Unit.
(H)Total: | [26 empty] | 0
Custo Direto Total (E) + (F) + (G) + (H): | [26 empty] | 265.42
BDI: 27,21% | [26 empty] | 72.22
Preço unitário total: | [26 empty] | 337.64
Setor |  | : | PJ-GECOB - GERENCIA DE CUSTOS E ORÇAMENTOS DE OBRAS RODOVIARIAS
Orçamento |  | : | 202500036005769 | [12 empty] | Data orçamento: 03/09/2025
Descrição |  | : | ELABORAÇÃO DE ORÇAMENTO DA OBRA DE CONSTRUÇÃO DO BUEIRO 01BDCC 2,5X2,5M, LOCALIZADO NO KM 1+700 DA RODOVIA GO-070
Versão |  | : | 3 - R1_PAVIMENTAÇÃO E DRENAGEM PLUVIAL_ORÇAMENTO REALIZADO NA TABELA DE TERRAPLENAGEM, PAVIMENTAÇÃO E OBRAS DE ARTE ESPECIAIS - JUN/25_SEM DESONERAÇÃO
Nat. serviço |  | : | Obra Rodoviária
Extensão |  | : | 80,000 m
Tabela de origem |  | : | 308 - TABELA DE TERRAPLENAGEM, PAVIMENTAÇÃO E OBRAS DE ARTE ESPECIAIS - JUN/25 - SEM DESONERAÇÃO - T308
Serviço: 44010 CARGA DE ENTULHOS (PAV.URB.) | [20 empty] | Unidade: m3
(A)Equipamento |  |  |  |  | Código Auxiliar |  | Ut. Pr |  |  | Ut. Impr |  |  | Vl. Hr. Prod | [5 empty] | Vl. Hr. Imp | [6 empty] | Consumo |  |  | Custo Horário
CARREGADEIRA DE PNEUS CAT - 924 H OU EQUIVALENTE |  |  |  |  | 30010 |  | 1 |  |  | 0 |  |  | 250.41 | [5 empty] | 130.49 | [6 empty] | 1 |  |  | 250.41
(A)Total: | [26 empty] | 250.41
(B)Mão-de-Obra |  |  |  |  | Código Auxiliar |  | Eq. Salarial |  |  |  |  | Sal/Hora |  |  |  |  | Encargos(%) | [6 empty] | Consumo |  |  |  |  | Custo Horário
ENCARREGADO DE SERVIÇO |  |  |  |  | 20002 |  | 12.91 |  |  |  |  | 28.33 |  |  |  |  | 119.46 | [6 empty] | 0.1 |  |  |  |  | 2.83
SERVENTE |  |  |  |  | 20031 |  | 7.38 |  |  |  |  | 22.8 |  |  |  |  | 209.05 | [6 empty] | 3 |  |  |  |  | 68.4
(B)Total: | [26 empty] | 71.23
(C)Itens de Incidência |  |  |  |  | Código Auxiliar |  | % |  |  |  |  | M. O. |  |  | Equip. |  |  |  | Mat. | [5 empty] | Custo
(C)Total: | [26 empty] | 0
Custo Horário da Execução (A) + (B) + (C) | [20 empty] | 321.64
(D) Produção da Equipe | [20 empty] | 146.1
(E) Custo Unitário da Execução [(A) + (B) + (C)] / (D) | [20 empty] | 2.2
(F)Materiais | [7 empty] | Código Auxiliar |  |  | Unid. |  |  | Custo Unitário | [7 empty] | Consumo | [6 empty] | Custo Unitário
(F)Total: | [26 empty] | 0
(G)Serviços | [7 empty] | Código Auxiliar |  |  | Unid. |  |  | Custo Unitário | [7 empty] | Consumo | [6 empty] | Custo Unitário
(G)Total: | [26 empty] | 0
(H)Itens de Transporte |  |  |  | Código Auxiliar |  | Unid. |  |  | Fórmula |  |  |  |  | X1 |  |  |  | X2 |  | X3 |  |  | Custo |  |  |  | Consumo |  |  | Custo Unit.
(H)Total: | [26 empty] | 0
Custo Direto Total (E) + (F) + (G) + (H): | [26 empty] | 2.2
BDI: 27,21% | [26 empty] | 0.59
Preço unitário total: | [26 empty] | 2.79
Setor |  | : | PJ-GECOB - GERENCIA DE CUSTOS E ORÇAMENTOS DE OBRAS RODOVIARIAS
Orçamento |  | : | 202500036005769 | [12 empty] | Data orçamento: 03/09/2025
Descrição |  | : | ELABORAÇÃO DE ORÇAMENTO DA OBRA DE CONSTRUÇÃO DO BUEIRO 01BDCC 2,5X2,5M, LOCALIZADO NO KM 1+700 DA RODOVIA GO-070
Versão |  | : | 3 - R1_PAVIMENTAÇÃO E DRENAGEM PLUVIAL_ORÇAMENTO REALIZADO NA TABELA DE TERRAPLENAGEM, PAVIMENTAÇÃO E OBRAS DE ARTE ESPECIAIS - JUN/25_SEM DESONERAÇÃO
Nat. serviço |  | : | Obra Rodoviária
Extensão |  | : | 80,000 m
Tabela de origem |  | : | 308 - TABELA DE TERRAPLENAGEM, PAVIMENTAÇÃO E OBRAS DE ARTE ESPECIAIS - JUN/25 - SEM DESONERAÇÃO - T308
Serviço: 44011 TRANSPORTE DE ENTULHOS (PAV.URB.) | [20 empty] | Unidade: m3km
(A)Equipamento |  |  |  |  | Código Auxiliar |  | Ut. Pr |  |  | Ut. Impr |  |  | Vl. Hr. Prod | [5 empty] | Vl. Hr. Imp | [6 empty] | Consumo |  |  | Custo Horário
CAMINHÃO BASCULANTE 10 M3 - 15 T |  |  |  |  | 30037 |  | 1 |  |  | 0 |  |  | 303.97 | [5 empty] | 84.62 | [6 empty] | 1 |  |  | 303.97
(A)Total: | [26 empty] | 303.97
(B)Mão-de-Obra |  |  |  |  | Código Auxiliar |  | Eq. Salarial |  |  |  |  | Sal/Hora |  |  |  |  | Encargos(%) | [6 empty] | Consumo |  |  |  |  | Custo Horário
(B)Total: | [26 empty] | 0
(C)Itens de Incidência |  |  |  |  | Código Auxiliar |  | % |  |  |  |  | M. O. |  |  | Equip. |  |  |  | Mat. | [5 empty] | Custo
(C)Total: | [26 empty] | 0
Custo Horário da Execução (A) + (B) + (C) | [20 empty] | 303.97
(D) Produção da Equipe | [20 empty] | 94.5
(E) Custo Unitário da Execução [(A) + (B) + (C)] / (D) | [20 empty] | 3.21
(F)Materiais | [7 empty] | Código Auxiliar |  |  | Unid. |  |  | Custo Unitário | [7 empty] | Consumo | [6 empty] | Custo Unitário
(F)Total: | [26 empty] | 0
(G)Serviços | [7 empty] | Código Auxiliar |  |  | Unid. |  |  | Custo Unitário | [7 empty] | Consumo | [6 empty] | Custo Unitário
(G)Total: | [26 empty] | 0
(H)Itens de Transporte |  |  |  | Código Auxiliar |  | Unid. |  |  | Fórmula |  |  |  |  | X1 |  |  |  | X2 |  | X3 |  |  | Custo |  |  |  | Consumo |  |  | Custo Unit.
(H)Total: | [26 empty] | 0
Custo Direto Total (E) + (F) + (G) + (H): | [26 empty] | 3.21
BDI: 27,21% | [26 empty] | 0.87
Preço unitário total: | [26 empty] | 4.08
Setor |  | : | PJ-GECOB - GERENCIA DE CUSTOS E ORÇAMENTOS DE OBRAS RODOVIARIAS
Orçamento |  | : | 202500036005769 | [12 empty] | Data orçamento: 03/09/2025
Descrição |  | : | ELABORAÇÃO DE ORÇAMENTO DA OBRA DE CONSTRUÇÃO DO BUEIRO 01BDCC 2,5X2,5M, LOCALIZADO NO KM 1+700 DA RODOVIA GO-070
Versão |  | : | 3 - R1_PAVIMENTAÇÃO E DRENAGEM PLUVIAL_ORÇAMENTO REALIZADO NA TABELA DE TERRAPLENAGEM, PAVIMENTAÇÃO E OBRAS DE ARTE ESPECIAIS - JUN/25_SEM DESONERAÇÃO
Nat. serviço |  | : | Obra Rodoviária
Extensão |  | : | 80,000 m
Tabela de origem |  | : | 308 - TABELA DE TERRAPLENAGEM, PAVIMENTAÇÃO E OBRAS DE ARTE ESPECIAIS - JUN/25 - SEM DESONERAÇÃO - T308
Serviço: 44200 IMPRIMAÇÃO (PAV.URB.) | [20 empty] | Unidade: m2
(A)Equipamento |  |  |  |  | Código Auxiliar |  | Ut. Pr |  |  | Ut. Impr |  |  | Vl. Hr. Prod | [5 empty] | Vl. Hr. Imp | [6 empty] | Consumo |  |  | Custo Horário
CAMINHÃO TANQUE 10.000L |  |  |  |  | 30040 |  | 0.05 |  |  | 0 |  |  | 331.79 | [5 empty] | 80.52 | [6 empty] | 1 |  |  | 16.58
CAMINHÃO TANQUE DISTRIBUIDOR DE ASFALTO |  |  |  |  | 30021 |  | 1 |  |  | 0 |  |  | 276.13 | [5 empty] | 76.86 | [6 empty] | 1 |  |  | 276.13
TANQUE DE ESTOCAGEM ASFALTO (30.000L) |  |  |  |  | 30020 |  | 1 |  |  | 0 |  |  | 58.15 | [5 empty] | 39.63 | [6 empty] | 1 |  |  | 58.15
TRATOR DE PNEUS AGRÍCOLA - MF 4292 OU EQUIVALENTE |  |  |  |  | 30005 |  | 0.35 |  |  | 0.65 |  |  | 158.79 | [5 empty] | 59.44 | [6 empty] | 1 |  |  | 94.2
VASSOURA MECÂNICA REBOCÁVEL |  |  |  |  | 30017 |  | 0.35 |  |  | 0.65 |  |  | 13.1 | [5 empty] | 8.42 | [6 empty] | 1 |  |  | 10.05
(A)Total: | [26 empty] | 455.11
(B)Mão-de-Obra |  |  |  |  | Código Auxiliar |  | Eq. Salarial |  |  |  |  | Sal/Hora |  |  |  |  | Encargos(%) | [6 empty] | Consumo |  |  |  |  | Custo Horário
ENCARREGADO DE SERVIÇO |  |  |  |  | 20002 |  | 12.91 |  |  |  |  | 28.33 |  |  |  |  | 119.46 | [6 empty] | 0.5 |  |  |  |  | 14.16
SERVENTE |  |  |  |  | 20031 |  | 7.38 |  |  |  |  | 22.8 |  |  |  |  | 209.05 | [6 empty] | 2 |  |  |  |  | 45.6
(B)Total: | [26 empty] | 59.76
(C)Itens de Incidência |  |  |  |  | Código Auxiliar |  | % |  |  |  |  | M. O. |  |  | Equip. |  |  |  | Mat. | [5 empty] | Custo
(C)Total: | [26 empty] | 0
Custo Horário da Execução (A) + (B) + (C) | [20 empty] | 514.87
(D) Produção da Equipe | [20 empty] | 1016.5663
(E) Custo Unitário da Execução [(A) + (B) + (C)] / (D) | [20 empty] | 0.5
(F)Materiais | [7 empty] | Código Auxiliar |  |  | Unid. |  |  | Custo Unitário | [7 empty] | Consumo | [6 empty] | Custo Unitário
(F)Total: | [26 empty] | 0
(G)Serviços | [7 empty] | Código Auxiliar |  |  | Unid. |  |  | Custo Unitário | [7 empty] | Consumo | [6 empty] | Custo Unitário
(G)Total: | [26 empty] | 0
(H)Itens de Transporte |  |  |  | Código Auxiliar |  | Unid. |  |  | Fórmula |  |  |  |  | X1 |  |  |  | X2 |  | X3 |  |  | Custo |  |  |  | Consumo |  |  | Custo Unit.
(H)Total: | [26 empty] | 0
Custo Direto Total (E) + (F) + (G) + (H): | [26 empty] | 0.5
BDI: 27,21% | [26 empty] | 0.13
Preço unitário total: | [26 empty] | 0.63
Setor |  | : | PJ-GECOB - GERENCIA DE CUSTOS E ORÇAMENTOS DE OBRAS RODOVIARIAS
Orçamento |  | : | 202500036005769 | [12 empty] | Data orçamento: 03/09/2025
Descrição |  | : | ELABORAÇÃO DE ORÇAMENTO DA OBRA DE CONSTRUÇÃO DO BUEIRO 01BDCC 2,5X2,5M, LOCALIZADO NO KM 1+700 DA RODOVIA GO-070
Versão |  | : | 3 - R1_PAVIMENTAÇÃO E DRENAGEM PLUVIAL_ORÇAMENTO REALIZADO NA TABELA DE TERRAPLENAGEM, PAVIMENTAÇÃO E OBRAS DE ARTE ESPECIAIS - JUN/25_SEM DESONERAÇÃO
Nat. serviço |  | : | Obra Rodoviária
Extensão |  | : | 80,000 m
Tabela de origem |  | : | 308 - TABELA DE TERRAPLENAGEM, PAVIMENTAÇÃO E OBRAS DE ARTE ESPECIAIS - JUN/25 - SEM DESONERAÇÃO - T308
Serviço: 44201 PINTURA DE LIGAÇÃO (PAV.URB.) | [20 empty] | Unidade: m2
(A)Equipamento |  |  |  |  | Código Auxiliar |  | Ut. Pr |  |  | Ut. Impr |  |  | Vl. Hr. Prod | [5 empty] | Vl. Hr. Imp | [6 empty] | Consumo |  |  | Custo Horário
CAMINHÃO TANQUE DISTRIBUIDOR DE ASFALTO |  |  |  |  | 30021 |  | 1 |  |  | 0 |  |  | 276.13 | [5 empty] | 76.86 | [6 empty] | 1 |  |  | 276.13
TANQUE DE ESTOCAGEM ASFALTO (30.000L) |  |  |  |  | 30020 |  | 1 |  |  | 0 |  |  | 58.15 | [5 empty] | 39.63 | [6 empty] | 2 |  |  | 116.3
TRATOR DE PNEUS AGRÍCOLA - MF 4292 OU EQUIVALENTE |  |  |  |  | 30005 |  | 0.47 |  |  | 0.53 |  |  | 158.79 | [5 empty] | 59.44 | [6 empty] | 1 |  |  | 106.13
VASSOURA MECÂNICA REBOCÁVEL |  |  |  |  | 30017 |  | 0.47 |  |  | 0.53 |  |  | 13.1 | [5 empty] | 8.42 | [6 empty] | 1 |  |  | 10.61
(A)Total: | [26 empty] | 509.17
(B)Mão-de-Obra |  |  |  |  | Código Auxiliar |  | Eq. Salarial |  |  |  |  | Sal/Hora |  |  |  |  | Encargos(%) | [6 empty] | Consumo |  |  |  |  | Custo Horário
ENCARREGADO DE SERVIÇO |  |  |  |  | 20002 |  | 12.91 |  |  |  |  | 28.33 |  |  |  |  | 119.46 | [6 empty] | 0.5 |  |  |  |  | 14.16
SERVENTE |  |  |  |  | 20031 |  | 7.38 |  |  |  |  | 22.8 |  |  |  |  | 209.05 | [6 empty] | 2 |  |  |  |  | 45.6
(B)Total: | [26 empty] | 59.76
(C)Itens de Incidência |  |  |  |  | Código Auxiliar |  | % |  |  |  |  | M. O. |  |  | Equip. |  |  |  | Mat. | [5 empty] | Custo
(C)Total: | [26 empty] | 0
Custo Horário da Execução (A) + (B) + (C) | [20 empty] | 568.93
(D) Produção da Equipe | [20 empty] | 1355.4217
(E) Custo Unitário da Execução [(A) + (B) + (C)] / (D) | [20 empty] | 0.41
(F)Materiais | [7 empty] | Código Auxiliar |  |  | Unid. |  |  | Custo Unitário | [7 empty] | Consumo | [6 empty] | Custo Unitário
(F)Total: | [26 empty] | 0
(G)Serviços | [7 empty] | Código Auxiliar |  |  | Unid. |  |  | Custo Unitário | [7 empty] | Consumo | [6 empty] | Custo Unitário
(G)Total: | [26 empty] | 0
(H)Itens de Transporte |  |  |  | Código Auxiliar |  | Unid. |  |  | Fórmula |  |  |  |  | X1 |  |  |  | X2 |  | X3 |  |  | Custo |  |  |  | Consumo |  |  | Custo Unit.
(H)Total: | [26 empty] | 0
Custo Direto Total (E) + (F) + (G) + (H): | [26 empty] | 0.41
BDI: 27,21% | [26 empty] | 0.11
Preço unitário total: | [26 empty] | 0.52
Setor |  | : | PJ-GECOB - GERENCIA DE CUSTOS E ORÇAMENTOS DE OBRAS RODOVIARIAS
Orçamento |  | : | 202500036005769 | [12 empty] | Data orçamento: 03/09/2025
Descrição |  | : | ELABORAÇÃO DE ORÇAMENTO DA OBRA DE CONSTRUÇÃO DO BUEIRO 01BDCC 2,5X2,5M, LOCALIZADO NO KM 1+700 DA RODOVIA GO-070
Versão |  | : | 3 - R1_PAVIMENTAÇÃO E DRENAGEM PLUVIAL_ORÇAMENTO REALIZADO NA TABELA DE TERRAPLENAGEM, PAVIMENTAÇÃO E OBRAS DE ARTE ESPECIAIS - JUN/25_SEM DESONERAÇÃO
Nat. serviço |  | : | Obra Rodoviária
Extensão |  | : | 80,000 m
Tabela de origem |  | : | 308 - TABELA DE TERRAPLENAGEM, PAVIMENTAÇÃO E OBRAS DE ARTE ESPECIAIS - JUN/25 - SEM DESONERAÇÃO - T308
Serviço: 44204A APLICAÇÃO DE CONCRETO BETUMINOSO USINADO À QUENTE - CBUQ (PAV. URB.) | [20 empty] | Unidade: m3
Observações: REFERÊNCIA: COMPOSIÇÃO "44204 CONCRETO BETUMINOSO USINADO À QUENTE - CBUQ (PAV. URB.)" DA TABELA GOINFRA JUN/25, RETIRANDO-SE O SERVIÇO "42496 - USINAGEM DE CONCRETO BETUMINOSO USINADO À QUENTE - CBUQ - FAIXA C", TENDO EM VISTA QUE A MASSA ASFÁLTICA SERÁ COMPRADA (E NÃO USINADA).
(A)Equipamento |  |  |  |  | Código Auxiliar |  | Ut. Pr |  |  | Ut. Impr |  |  | Vl. Hr. Prod | [5 empty] | Vl. Hr. Imp | [6 empty] | Consumo |  |  | Custo Horário
ROLO COMPACTADOR DE PNEUS AUTOPROPELIDO - 27 T |  |  |  |  | 30015 |  | 0.52 |  |  | 0.48 |  |  | 266.3 | [5 empty] | 133.16 | [6 empty] | 1 |  |  | 202.38
ROLO LISO TANDEN - 10 t |  |  |  |  | 30012 |  | 0.52 |  |  | 0.48 |  |  | 308.86 | [5 empty] | 121.82 | [6 empty] | 1 |  |  | 219.07
TRATOR DE PNEUS AGRÍCOLA - MF 4292 OU EQUIVALENTE |  |  |  |  | 30005 |  | 0.24 |  |  | 0.76 |  |  | 158.79 | [5 empty] | 59.44 | [6 empty] | 1 |  |  | 83.27
VASSOURA MECÂNICA REBOCÁVEL |  |  |  |  | 30017 |  | 0.24 |  |  | 0.76 |  |  | 13.1 | [5 empty] | 8.42 | [6 empty] | 1 |  |  | 9.53
VIBROACABADORA DE ASFALTO SOBRE ESTEIRAS |  |  |  |  | 30023 |  | 0.79 |  |  | 0.21 |  |  | 349.13 | [5 empty] | 156.31 | [6 empty] | 1 |  |  | 308.63
(A)Total: | [26 empty] | 822.88
(B)Mão-de-Obra |  |  |  |  | Código Auxiliar |  | Eq. Salarial |  |  |  |  | Sal/Hora |  |  |  |  | Encargos(%) | [6 empty] | Consumo |  |  |  |  | Custo Horário
ENCARREGADO DE SERVIÇO |  |  |  |  | 20002 |  | 12.91 |  |  |  |  | 28.33 |  |  |  |  | 119.46 | [6 empty] | 1 |  |  |  |  | 28.33
SERVENTE |  |  |  |  | 20031 |  | 7.38 |  |  |  |  | 22.8 |  |  |  |  | 209.05 | [6 empty] | 8 |  |  |  |  | 182.4
(B)Total: | [26 empty] | 210.73
(C)Itens de Incidência |  |  |  |  | Código Auxiliar |  | % |  |  |  |  | M. O. |  |  | Equip. |  |  |  | Mat. | [5 empty] | Custo
(C)Total: | [26 empty] | 0
Custo Horário da Execução (A) + (B) + (C) | [20 empty] | 1033.61
(D) Produção da Equipe | [20 empty] | 27.67
(E) Custo Unitário da Execução [(A) + (B) + (C)] / (D) | [20 empty] | 37.35
(F)Materiais | [7 empty] | Código Auxiliar |  |  | Unid. |  |  | Custo Unitário | [7 empty] | Consumo | [6 empty] | Custo Unitário
(F)Total: | [26 empty] | 0
(G)Serviços | [7 empty] | Código Auxiliar |  |  | Unid. |  |  | Custo Unitário | [7 empty] | Consumo | [6 empty] | Custo Unitário
(G)Total: | [26 empty] | 0
(H)Itens de Transporte |  |  |  | Código Auxiliar |  | Unid. |  |  | Fórmula |  |  |  |  | X1 |  |  |  | X2 |  | X3 |  |  | Custo |  |  |  | Consumo |  |  | Custo Unit.
(H)Total: | [26 empty] | 0
Custo Direto Total (E) + (F) + (G) + (H): | [26 empty] | 37.35
BDI: 27,21% | [26 empty] | 10.16
Preço unitário total: | [26 empty] | 47.51
Setor |  | : | PJ-GECOB - GERENCIA DE CUSTOS E ORÇAMENTOS DE OBRAS RODOVIARIAS
Orçamento |  | : | 202500036005769 | [12 empty] | Data orçamento: 03/09/2025
Descrição |  | : | ELABORAÇÃO DE ORÇAMENTO DA OBRA DE CONSTRUÇÃO DO BUEIRO 01BDCC 2,5X2,5M, LOCALIZADO NO KM 1+700 DA RODOVIA GO-070
Versão |  | : | 3 - R1_PAVIMENTAÇÃO E DRENAGEM PLUVIAL_ORÇAMENTO REALIZADO NA TABELA DE TERRAPLENAGEM, PAVIMENTAÇÃO E OBRAS DE ARTE ESPECIAIS - JUN/25_SEM DESONERAÇÃO
Nat. serviço |  | : | Obra Rodoviária
Extensão |  | : | 80,000 m
Tabela de origem |  | : | 308 - TABELA DE TERRAPLENAGEM, PAVIMENTAÇÃO E OBRAS DE ARTE ESPECIAIS - JUN/25 - SEM DESONERAÇÃO - T308
Serviço: 45054 CONCRETO USINADO BOMBEÁVEL FCK=15 MPA | [20 empty] | Unidade: m3
(A)Equipamento |  |  |  |  | Código Auxiliar |  | Ut. Pr |  |  | Ut. Impr |  |  | Vl. Hr. Prod | [5 empty] | Vl. Hr. Imp | [6 empty] | Consumo |  |  | Custo Horário
(A)Total: | [26 empty] | 0
(B)Mão-de-Obra |  |  |  |  | Código Auxiliar |  | Eq. Salarial |  |  |  |  | Sal/Hora |  |  |  |  | Encargos(%) | [6 empty] | Consumo |  |  |  |  | Custo Horário
(B)Total: | [26 empty] | 0
(C)Itens de Incidência |  |  |  |  | Código Auxiliar |  | % |  |  |  |  | M. O. |  |  | Equip. |  |  |  | Mat. | [5 empty] | Custo
(C)Total: | [26 empty] | 0
Custo Horário da Execução (A) + (B) + (C) | [20 empty] | 0
(D) Produção da Equipe | [20 empty] | 1
(E) Custo Unitário da Execução [(A) + (B) + (C)] / (D) | [20 empty] | 0
(F)Materiais | [7 empty] | Código Auxiliar |  |  | Unid. |  |  | Custo Unitário | [7 empty] | Consumo | [6 empty] | Custo Unitário
CONCRETO USINADO BOMBEÁVEL FCK = 15 MPa (COMERCIAL) | [7 empty] | 11080 |  |  | m3 |  |  | 555.78 | [7 empty] | 1.02 | [6 empty] | 566.89
(F)Total: | [26 empty] | 566.89
(G)Serviços | [7 empty] | Código Auxiliar |  |  | Unid. |  |  | Custo Unitário | [7 empty] | Consumo | [6 empty] | Custo Unitário
ADENSAMENTO DE CONCRETO | [7 empty] | 45123 |  |  | m3 |  |  | 6.73 | [7 empty] | 1 | [6 empty] | 6.73
LANÇAMENTO DE CONCRETO USINADO BOMBEÁVEL | [7 empty] | 45121 |  |  | m3 |  |  | 60.59 | [7 empty] | 1 | [6 empty] | 60.59
(G)Total: | [26 empty] | 67.32
(H)Itens de Transporte |  |  |  | Código Auxiliar |  | Unid. |  |  | Fórmula |  |  |  |  | X1 |  |  |  | X2 |  | X3 |  |  | Custo |  |  |  | Consumo |  |  | Custo Unit.
(H)Total: | [26 empty] | 0
Custo Direto Total (E) + (F) + (G) + (H): | [26 empty] | 634.21
BDI: 27,21% | [26 empty] | 172.56
Preço unitário total: | [26 empty] | 806.77
Setor |  | : | PJ-GECOB - GERENCIA DE CUSTOS E ORÇAMENTOS DE OBRAS RODOVIARIAS
Orçamento |  | : | 202500036005769 | [12 empty] | Data orçamento: 03/09/2025
Descrição |  | : | ELABORAÇÃO DE ORÇAMENTO DA OBRA DE CONSTRUÇÃO DO BUEIRO 01BDCC 2,5X2,5M, LOCALIZADO NO KM 1+700 DA RODOVIA GO-070
Versão |  | : | 3 - R1_PAVIMENTAÇÃO E DRENAGEM PLUVIAL_ORÇAMENTO REALIZADO NA TABELA DE TERRAPLENAGEM, PAVIMENTAÇÃO E OBRAS DE ARTE ESPECIAIS - JUN/25_SEM DESONERAÇÃO
Nat. serviço |  | : | Obra Rodoviária
Extensão |  | : | 80,000 m
Tabela de origem |  | : | 308 - TABELA DE TERRAPLENAGEM, PAVIMENTAÇÃO E OBRAS DE ARTE ESPECIAIS - JUN/25 - SEM DESONERAÇÃO - T308
Serviço: 45121 LANÇAMENTO DE CONCRETO USINADO BOMBEÁVEL | [20 empty] | Unidade: m3
(A)Equipamento |  |  |  |  | Código Auxiliar |  | Ut. Pr |  |  | Ut. Impr |  |  | Vl. Hr. Prod | [5 empty] | Vl. Hr. Imp | [6 empty] | Consumo |  |  | Custo Horário
(A)Total: | [26 empty] | 0
(B)Mão-de-Obra |  |  |  |  | Código Auxiliar |  | Eq. Salarial |  |  |  |  | Sal/Hora |  |  |  |  | Encargos(%) | [6 empty] | Consumo |  |  |  |  | Custo Horário
ENCARREGADO DE SERVIÇO |  |  |  |  | 20002 |  | 12.91 |  |  |  |  | 28.33 |  |  |  |  | 119.46 | [6 empty] | 1 |  |  |  |  | 28.33
PEDREIRO |  |  |  |  | 20017 |  | 10.48 |  |  |  |  | 29.36 |  |  |  |  | 180.23 | [6 empty] | 1 |  |  |  |  | 29.36
SERVENTE |  |  |  |  | 20031 |  | 7.38 |  |  |  |  | 22.8 |  |  |  |  | 209.05 | [6 empty] | 4 |  |  |  |  | 91.2
(B)Total: | [26 empty] | 148.89
(C)Itens de Incidência |  |  |  |  | Código Auxiliar |  | % |  |  |  |  | M. O. |  |  | Equip. |  |  |  | Mat. | [5 empty] | Custo
(C)Total: | [26 empty] | 0
Custo Horário da Execução (A) + (B) + (C) | [20 empty] | 148.89
(D) Produção da Equipe | [20 empty] | 33.2
(E) Custo Unitário da Execução [(A) + (B) + (C)] / (D) | [20 empty] | 4.48
(F)Materiais | [7 empty] | Código Auxiliar |  |  | Unid. |  |  | Custo Unitário | [7 empty] | Consumo | [6 empty] | Custo Unitário
BOMBEAMENTO DE CONCRETO USINADO (COMERCIAL) | [7 empty] | 11090 |  |  | m3 |  |  | 56.11 | [7 empty] | 1 | [6 empty] | 56.11
(F)Total: | [26 empty] | 56.11
(G)Serviços | [7 empty] | Código Auxiliar |  |  | Unid. |  |  | Custo Unitário | [7 empty] | Consumo | [6 empty] | Custo Unitário
(G)Total: | [26 empty] | 0
(H)Itens de Transporte |  |  |  | Código Auxiliar |  | Unid. |  |  | Fórmula |  |  |  |  | X1 |  |  |  | X2 |  | X3 |  |  | Custo |  |  |  | Consumo |  |  | Custo Unit.
(H)Total: | [26 empty] | 0
Custo Direto Total (E) + (F) + (G) + (H): | [26 empty] | 60.59
BDI: % | [26 empty] | 0
Preço unitário total: | [26 empty] | 60.59
Setor |  | : | PJ-GECOB - GERENCIA DE CUSTOS E ORÇAMENTOS DE OBRAS RODOVIARIAS
Orçamento |  | : | 202500036005769 | [12 empty] | Data orçamento: 03/09/2025
Descrição |  | : | ELABORAÇÃO DE ORÇAMENTO DA OBRA DE CONSTRUÇÃO DO BUEIRO 01BDCC 2,5X2,5M, LOCALIZADO NO KM 1+700 DA RODOVIA GO-070
Versão |  | : | 3 - R1_PAVIMENTAÇÃO E DRENAGEM PLUVIAL_ORÇAMENTO REALIZADO NA TABELA DE TERRAPLENAGEM, PAVIMENTAÇÃO E OBRAS DE ARTE ESPECIAIS - JUN/25_SEM DESONERAÇÃO
Nat. serviço |  | : | Obra Rodoviária
Extensão |  | : | 80,000 m
Tabela de origem |  | : | 308 - TABELA DE TERRAPLENAGEM, PAVIMENTAÇÃO E OBRAS DE ARTE ESPECIAIS - JUN/25 - SEM DESONERAÇÃO - T308
Serviço: 45123 ADENSAMENTO DE CONCRETO | [20 empty] | Unidade: m3
(A)Equipamento |  |  |  |  | Código Auxiliar |  | Ut. Pr |  |  | Ut. Impr |  |  | Vl. Hr. Prod | [5 empty] | Vl. Hr. Imp | [6 empty] | Consumo |  |  | Custo Horário
VIBRADOR DE IMERSÃO - D = 35 mm |  |  |  |  | 30034 |  | 1 |  |  | 0 |  |  | 9.52 | [5 empty] | 0.79 | [6 empty] | 1 |  |  | 9.52
(A)Total: | [26 empty] | 9.52
(B)Mão-de-Obra |  |  |  |  | Código Auxiliar |  | Eq. Salarial |  |  |  |  | Sal/Hora |  |  |  |  | Encargos(%) | [6 empty] | Consumo |  |  |  |  | Custo Horário
ENCARREGADO DE SERVIÇO |  |  |  |  | 20002 |  | 12.91 |  |  |  |  | 28.33 |  |  |  |  | 119.46 | [6 empty] | 1 |  |  |  |  | 28.33
SERVENTE |  |  |  |  | 20031 |  | 7.38 |  |  |  |  | 22.8 |  |  |  |  | 209.05 | [6 empty] | 1 |  |  |  |  | 22.8
(B)Total: | [26 empty] | 51.13
(C)Itens de Incidência |  |  |  |  | Código Auxiliar |  | % |  |  |  |  | M. O. |  |  | Equip. |  |  |  | Mat. | [5 empty] | Custo
(C)Total: | [26 empty] | 0
Custo Horário da Execução (A) + (B) + (C) | [20 empty] | 60.65
(D) Produção da Equipe | [20 empty] | 9
(E) Custo Unitário da Execução [(A) + (B) + (C)] / (D) | [20 empty] | 6.73
(F)Materiais | [7 empty] | Código Auxiliar |  |  | Unid. |  |  | Custo Unitário | [7 empty] | Consumo | [6 empty] | Custo Unitário
(F)Total: | [26 empty] | 0
(G)Serviços | [7 empty] | Código Auxiliar |  |  | Unid. |  |  | Custo Unitário | [7 empty] | Consumo | [6 empty] | Custo Unitário
(G)Total: | [26 empty] | 0
(H)Itens de Transporte |  |  |  | Código Auxiliar |  | Unid. |  |  | Fórmula |  |  |  |  | X1 |  |  |  | X2 |  | X3 |  |  | Custo |  |  |  | Consumo |  |  | Custo Unit.
(H)Total: | [26 empty] | 0
Custo Direto Total (E) + (F) + (G) + (H): | [26 empty] | 6.73
BDI: % | [26 empty] | 0
Preço unitário total: | [26 empty] | 6.73
Setor |  | : | PJ-GECOB - GERENCIA DE CUSTOS E ORÇAMENTOS DE OBRAS RODOVIARIAS
Orçamento |  | : | 202500036005769 | [12 empty] | Data orçamento: 03/09/2025
Descrição |  | : | ELABORAÇÃO DE ORÇAMENTO DA OBRA DE CONSTRUÇÃO DO BUEIRO 01BDCC 2,5X2,5M, LOCALIZADO NO KM 1+700 DA RODOVIA GO-070
Versão |  | : | 3 - R1_PAVIMENTAÇÃO E DRENAGEM PLUVIAL_ORÇAMENTO REALIZADO NA TABELA DE TERRAPLENAGEM, PAVIMENTAÇÃO E OBRAS DE ARTE ESPECIAIS - JUN/25_SEM DESONERAÇÃO
Nat. serviço |  | : | Obra Rodoviária
Extensão |  | : | 80,000 m
Tabela de origem |  | : | 308 - TABELA DE TERRAPLENAGEM, PAVIMENTAÇÃO E OBRAS DE ARTE ESPECIAIS - JUN/25 - SEM DESONERAÇÃO - T308
Serviço: 45145 FORMA CHAPA COMPENSADA RESINADA 12 mm - UTILIZAÇÃO 3X (CONFECÇÃO, INSTALAÇÃO E RETIRADA) | [20 empty] | Unidade: m2
(A)Equipamento |  |  |  |  | Código Auxiliar |  | Ut. Pr |  |  | Ut. Impr |  |  | Vl. Hr. Prod | [5 empty] | Vl. Hr. Imp | [6 empty] | Consumo |  |  | Custo Horário
GRUPO GERADOR 40 kVA |  |  |  |  | 30042 |  | 1 |  |  | 0 |  |  | 43.68 | [5 empty] | 6.01 | [6 empty] | 0.04016 |  |  | 1.75
SERRA CIRCULAR 12" COM BANCADA |  |  |  |  | 30047 |  | 1 |  |  | 0 |  |  | 30.56 | [5 empty] | 30.22 | [6 empty] | 0.04016 |  |  | 1.22
(A)Total: | [26 empty] | 2.97
(B)Mão-de-Obra |  |  |  |  | Código Auxiliar |  | Eq. Salarial |  |  |  |  | Sal/Hora |  |  |  |  | Encargos(%) | [6 empty] | Consumo |  |  |  |  | Custo Horário
AJUDANTE |  |  |  |  | 20003 |  | 7.86 |  |  |  |  | 23.79 |  |  |  |  | 202.68 | [6 empty] | 0.7 |  |  |  |  | 16.65
CARPINTEIRO |  |  |  |  | 20016 |  | 10.48 |  |  |  |  | 29.46 |  |  |  |  | 181.2 | [6 empty] | 0.7 |  |  |  |  | 20.62
ENCARREGADO DE SERVIÇO |  |  |  |  | 20002 |  | 12.91 |  |  |  |  | 28.33 |  |  |  |  | 119.46 | [6 empty] | 0.07 |  |  |  |  | 1.98
(B)Total: | [26 empty] | 39.25
(C)Itens de Incidência |  |  |  |  | Código Auxiliar |  | % |  |  |  |  | M. O. |  |  | Equip. |  |  |  | Mat. | [5 empty] | Custo
(C)Total: | [26 empty] | 0
Custo Horário da Execução (A) + (B) + (C) | [20 empty] | 42.22
(D) Produção da Equipe | [20 empty] | 1
(E) Custo Unitário da Execução [(A) + (B) + (C)] / (D) | [20 empty] | 42.22
(F)Materiais | [7 empty] | Código Auxiliar |  |  | Unid. |  |  | Custo Unitário | [7 empty] | Consumo | [6 empty] | Custo Unitário
CAIBROS DE 7,5 CM X 7,5 CM | [7 empty] | 11008 |  |  | m |  |  | 13.72 | [7 empty] | 0.44922 | [6 empty] | 6.16
COMPENSADO RESINADO - 12 mm | [7 empty] | 11009 |  |  | m2 |  |  | 31.81 | [7 empty] | 0.4043 | [6 empty] | 12.86
DESMOLDANTE P/ FORMA | [7 empty] | 11016 |  |  | l |  |  | 13.43 | [7 empty] | 0.01852 | [6 empty] | 0.24
PREGO | [7 empty] | 10044 |  |  | Kg |  |  | 18.09 | [7 empty] | 0.20396 | [6 empty] | 3.68
RIPAS DE 2,5CM X 5,0CM | [7 empty] | 10045 |  |  | m |  |  | 2.86 | [7 empty] | 0.19908 | [6 empty] | 0.56
SARRAFO | [7 empty] | 10048 |  |  | m |  |  | 5.95 | [7 empty] | 2.09 | [6 empty] | 12.43
TABUA DE 30 | [7 empty] | 11030 |  |  | m |  |  | 12.53 | [7 empty] | 0.35938 | [6 empty] | 4.5
(F)Total: | [26 empty] | 40.43
(G)Serviços | [7 empty] | Código Auxiliar |  |  | Unid. |  |  | Custo Unitário | [7 empty] | Consumo | [6 empty] | Custo Unitário
(G)Total: | [26 empty] | 0
(H)Itens de Transporte |  |  |  | Código Auxiliar |  | Unid. |  |  | Fórmula |  |  |  |  | X1 |  |  |  | X2 |  | X3 |  |  | Custo |  |  |  | Consumo |  |  | Custo Unit.
(H)Total: | [26 empty] | 0
Custo Direto Total (E) + (F) + (G) + (H): | [26 empty] | 82.65
BDI: % | [26 empty] | 0
Preço unitário total: | [26 empty] | 82.65
Setor |  | : | PJ-GECOB - GERENCIA DE CUSTOS E ORÇAMENTOS DE OBRAS RODOVIARIAS
Orçamento |  | : | 202500036005769 | [12 empty] | Data orçamento: 03/09/2025
Descrição |  | : | ELABORAÇÃO DE ORÇAMENTO DA OBRA DE CONSTRUÇÃO DO BUEIRO 01BDCC 2,5X2,5M, LOCALIZADO NO KM 1+700 DA RODOVIA GO-070
Versão |  | : | 3 - R1_PAVIMENTAÇÃO E DRENAGEM PLUVIAL_ORÇAMENTO REALIZADO NA TABELA DE TERRAPLENAGEM, PAVIMENTAÇÃO E OBRAS DE ARTE ESPECIAIS - JUN/25_SEM DESONERAÇÃO
Nat. serviço |  | : | Obra Rodoviária
Extensão |  | : | 80,000 m
Tabela de origem |  | : | 308 - TABELA DE TERRAPLENAGEM, PAVIMENTAÇÃO E OBRAS DE ARTE ESPECIAIS - JUN/25 - SEM DESONERAÇÃO - T308
Serviço: 45155 AÇO CA50/60 AQUISIÇÃO, ARMAÇÃO E COLOCAÇÃO (INCLUSO PERDAS) | [20 empty] | Unidade: Kg
(A)Equipamento |  |  |  |  | Código Auxiliar |  | Ut. Pr |  |  | Ut. Impr |  |  | Vl. Hr. Prod | [5 empty] | Vl. Hr. Imp | [6 empty] | Consumo |  |  | Custo Horário
(A)Total: | [26 empty] | 0
(B)Mão-de-Obra |  |  |  |  | Código Auxiliar |  | Eq. Salarial |  |  |  |  | Sal/Hora |  |  |  |  | Encargos(%) | [6 empty] | Consumo |  |  |  |  | Custo Horário
AJUDANTE |  |  |  |  | 20003 |  | 7.86 |  |  |  |  | 23.79 |  |  |  |  | 202.68 | [6 empty] | 0.09 |  |  |  |  | 2.14
ARMADOR |  |  |  |  | 20018 |  | 10.48 |  |  |  |  | 28.01 |  |  |  |  | 167.29 | [6 empty] | 0.09 |  |  |  |  | 2.52
ENCARREGADO DE SERVIÇO |  |  |  |  | 20002 |  | 12.91 |  |  |  |  | 28.33 |  |  |  |  | 119.46 | [6 empty] | 0.0225 |  |  |  |  | 0.63
(B)Total: | [26 empty] | 5.29
(C)Itens de Incidência |  |  |  |  | Código Auxiliar |  | % |  |  |  |  | M. O. |  |  | Equip. |  |  |  | Mat. | [5 empty] | Custo
(C)Total: | [26 empty] | 0
Custo Horário da Execução (A) + (B) + (C) | [20 empty] | 5.29
(D) Produção da Equipe | [20 empty] | 1
(E) Custo Unitário da Execução [(A) + (B) + (C)] / (D) | [20 empty] | 5.29
(F)Materiais | [7 empty] | Código Auxiliar |  |  | Unid. |  |  | Custo Unitário | [7 empty] | Consumo | [6 empty] | Custo Unitário
AÇO CA - 50 | [7 empty] | 10069 |  |  | Kg |  |  | 6.73 | [7 empty] | 1.1 | [6 empty] | 7.4
ARAME RECOZIDO | [7 empty] | 11003 |  |  | Kg |  |  | 14.58 | [7 empty] | 0.015 | [6 empty] | 0.21
(F)Total: | [26 empty] | 7.61
(G)Serviços | [7 empty] | Código Auxiliar |  |  | Unid. |  |  | Custo Unitário | [7 empty] | Consumo | [6 empty] | Custo Unitário
(G)Total: | [26 empty] | 0
(H)Itens de Transporte |  |  |  | Código Auxiliar |  | Unid. |  |  | Fórmula |  |  |  |  | X1 |  |  |  | X2 |  | X3 |  |  | Custo |  |  |  | Consumo |  |  | Custo Unit.
(H)Total: | [26 empty] | 0
Custo Direto Total (E) + (F) + (G) + (H): | [26 empty] | 12.9
BDI: % | [26 empty] | 0
Preço unitário total: | [26 empty] | 12.9
Setor |  | : | PJ-GECOB - GERENCIA DE CUSTOS E ORÇAMENTOS DE OBRAS RODOVIARIAS
Orçamento |  | : | 202500036005769 | [12 empty] | Data orçamento: 03/09/2025
Descrição |  | : | ELABORAÇÃO DE ORÇAMENTO DA OBRA DE CONSTRUÇÃO DO BUEIRO 01BDCC 2,5X2,5M, LOCALIZADO NO KM 1+700 DA RODOVIA GO-070
Versão |  | : | 3 - R1_PAVIMENTAÇÃO E DRENAGEM PLUVIAL_ORÇAMENTO REALIZADO NA TABELA DE TERRAPLENAGEM, PAVIMENTAÇÃO E OBRAS DE ARTE ESPECIAIS - JUN/25_SEM DESONERAÇÃO
Nat. serviço |  | : | Obra Rodoviária
Extensão |  | : | 80,000 m
Tabela de origem |  | : | 308 - TABELA DE TERRAPLENAGEM, PAVIMENTAÇÃO E OBRAS DE ARTE ESPECIAIS - JUN/25 - SEM DESONERAÇÃO - T308
Serviço: 45160 CONCRETO FCK=20 MPA | [20 empty] | Unidade: m3
(A)Equipamento |  |  |  |  | Código Auxiliar |  | Ut. Pr |  |  | Ut. Impr |  |  | Vl. Hr. Prod | [5 empty] | Vl. Hr. Imp | [6 empty] | Consumo |  |  | Custo Horário
BALANÇA DIGITAL - CAPACIDADE 500 kg |  |  |  |  | 30175 |  | 1 |  |  | 0 |  |  | 1.07 | [5 empty] | 0.72 | [6 empty] | 1 |  |  | 1.07
BETONEIRA DE 600L - GASOLINA |  |  |  |  | 30180 |  | 1 |  |  | 0 |  |  | 26.17 | [5 empty] | 3.64 | [6 empty] | 1 |  |  | 26.17
CARRINHO DE MÃO 80L |  |  |  |  | 30033 |  | 0.9 |  |  | 0.1 |  |  | 0.69 | [5 empty] | 0.47 | [6 empty] | 4 |  |  | 2.64
GERICA 180 l |  |  |  |  | 30185 |  | 0.41 |  |  | 0.59 |  |  | 1.52 | [5 empty] | 1.03 | [6 empty] | 3 |  |  | 3.66
(A)Total: | [26 empty] | 33.54
(B)Mão-de-Obra |  |  |  |  | Código Auxiliar |  | Eq. Salarial |  |  |  |  | Sal/Hora |  |  |  |  | Encargos(%) | [6 empty] | Consumo |  |  |  |  | Custo Horário
ENCARREGADO DE SERVIÇO |  |  |  |  | 20002 |  | 12.91 |  |  |  |  | 28.33 |  |  |  |  | 119.46 | [6 empty] | 1 |  |  |  |  | 28.33
OPERADOR DE EQUIPAMENTO LEVE |  |  |  |  | 20000 |  | 10.48 |  |  |  |  | 29.48 |  |  |  |  | 181.36 | [6 empty] | 1 |  |  |  |  | 29.48
PEDREIRO |  |  |  |  | 20017 |  | 10.48 |  |  |  |  | 29.36 |  |  |  |  | 180.23 | [6 empty] | 1 |  |  |  |  | 29.36
SERVENTE |  |  |  |  | 20031 |  | 7.38 |  |  |  |  | 22.8 |  |  |  |  | 209.05 | [6 empty] | 9 |  |  |  |  | 205.2
(B)Total: | [26 empty] | 292.37
(C)Itens de Incidência |  |  |  |  | Código Auxiliar |  | % |  |  |  |  | M. O. |  |  | Equip. |  |  |  | Mat. | [5 empty] | Custo
(C)Total: | [26 empty] | 0
Custo Horário da Execução (A) + (B) + (C) | [20 empty] | 325.91
(D) Produção da Equipe | [20 empty] | 3.9289
(E) Custo Unitário da Execução [(A) + (B) + (C)] / (D) | [20 empty] | 82.95
(F)Materiais | [7 empty] | Código Auxiliar |  |  | Unid. |  |  | Custo Unitário | [7 empty] | Consumo | [6 empty] | Custo Unitário
ADITIVO PLASTIFICANTE E RETARDADOR | [7 empty] | 10097 |  |  | Kg |  |  | 6.88 | [7 empty] | 4.6 | [6 empty] | 31.64
AREIA COMERCIAL - CENTRO GOIANO (POSTO AREAL) | [7 empty] | 10181 |  |  | m3 |  |  | 105.02 | [7 empty] | 0.59 | [6 empty] | 61.96
BRITA COMERCIAL - CENTRO GOIANO (POSTO PEDREIRA) | [7 empty] | 10182 |  |  | m3 |  |  | 102.13 | [7 empty] | 0.578 | [6 empty] | 59.03
CIMENTO PORTLAND CP II - 32 | [7 empty] | 10010 |  |  | Kg |  |  | 0.65 | [7 empty] | 364 | [6 empty] | 236.6
(F)Total: | [26 empty] | 389.23
(G)Serviços | [7 empty] | Código Auxiliar |  |  | Unid. |  |  | Custo Unitário | [7 empty] | Consumo | [6 empty] | Custo Unitário
ADENSAMENTO DE CONCRETO | [7 empty] | 45123 |  |  | m3 |  |  | 6.73 | [7 empty] | 1 | [6 empty] | 6.73
(G)Total: | [26 empty] | 6.73
(H)Itens de Transporte |  |  |  | Código Auxiliar |  | Unid. |  |  | Fórmula |  |  |  |  | X1 |  |  |  | X2 |  | X3 |  |  | Custo |  |  |  | Consumo |  |  | Custo Unit.
(H)Total: | [26 empty] | 0
Custo Direto Total (E) + (F) + (G) + (H): | [26 empty] | 478.91
BDI: % | [26 empty] | 0
Preço unitário total: | [26 empty] | 478.91
Setor |  | : | PJ-GECOB - GERENCIA DE CUSTOS E ORÇAMENTOS DE OBRAS RODOVIARIAS
Orçamento |  | : | 202500036005769 | [12 empty] | Data orçamento: 03/09/2025
Descrição |  | : | ELABORAÇÃO DE ORÇAMENTO DA OBRA DE CONSTRUÇÃO DO BUEIRO 01BDCC 2,5X2,5M, LOCALIZADO NO KM 1+700 DA RODOVIA GO-070
Versão |  | : | 3 - R1_PAVIMENTAÇÃO E DRENAGEM PLUVIAL_ORÇAMENTO REALIZADO NA TABELA DE TERRAPLENAGEM, PAVIMENTAÇÃO E OBRAS DE ARTE ESPECIAIS - JUN/25_SEM DESONERAÇÃO
Nat. serviço |  | : | Obra Rodoviária
Extensão |  | : | 80,000 m
Tabela de origem |  | : | 308 - TABELA DE TERRAPLENAGEM, PAVIMENTAÇÃO E OBRAS DE ARTE ESPECIAIS - JUN/25 - SEM DESONERAÇÃO - T308
Serviço: 45205 TRANSPORTE COMERCIAL DE AGREGADOS - OAE | [20 empty] | Unidade: tkm
(A)Equipamento |  |  |  |  | Código Auxiliar |  | Ut. Pr |  |  | Ut. Impr |  |  | Vl. Hr. Prod | [5 empty] | Vl. Hr. Imp | [6 empty] | Consumo |  |  | Custo Horário
CAMINHÃO BASCULANTE 10 M3 - 15 T |  |  |  |  | 30037 |  | 1 |  |  | 0 |  |  | 303.97 | [5 empty] | 84.62 | [6 empty] | 1 |  |  | 303.97
(A)Total: | [26 empty] | 303.97
(B)Mão-de-Obra |  |  |  |  | Código Auxiliar |  | Eq. Salarial |  |  |  |  | Sal/Hora |  |  |  |  | Encargos(%) | [6 empty] | Consumo |  |  |  |  | Custo Horário
(B)Total: | [26 empty] | 0
(C)Itens de Incidência |  |  |  |  | Código Auxiliar |  | % |  |  |  |  | M. O. |  |  | Equip. |  |  |  | Mat. | [5 empty] | Custo
(C)Total: | [26 empty] | 0
Custo Horário da Execução (A) + (B) + (C) | [20 empty] | 303.97
(D) Produção da Equipe | [20 empty] | 375
(E) Custo Unitário da Execução [(A) + (B) + (C)] / (D) | [20 empty] | 0.81
(F)Materiais | [7 empty] | Código Auxiliar |  |  | Unid. |  |  | Custo Unitário | [7 empty] | Consumo | [6 empty] | Custo Unitário
(F)Total: | [26 empty] | 0
(G)Serviços | [7 empty] | Código Auxiliar |  |  | Unid. |  |  | Custo Unitário | [7 empty] | Consumo | [6 empty] | Custo Unitário
(G)Total: | [26 empty] | 0
(H)Itens de Transporte |  |  |  | Código Auxiliar |  | Unid. |  |  | Fórmula |  |  |  |  | X1 |  |  |  | X2 |  | X3 |  |  | Custo |  |  |  | Consumo |  |  | Custo Unit.
(H)Total: | [26 empty] | 0
Custo Direto Total (E) + (F) + (G) + (H): | [26 empty] | 0.81
BDI: 27,21% | [26 empty] | 0.22
Preço unitário total: | [26 empty] | 1.03
Setor |  | : | PJ-GECOB - GERENCIA DE CUSTOS E ORÇAMENTOS DE OBRAS RODOVIARIAS
Orçamento |  | : | 202500036005769 | [12 empty] | Data orçamento: 03/09/2025
Descrição |  | : | ELABORAÇÃO DE ORÇAMENTO DA OBRA DE CONSTRUÇÃO DO BUEIRO 01BDCC 2,5X2,5M, LOCALIZADO NO KM 1+700 DA RODOVIA GO-070
Versão |  | : | 3 - R1_PAVIMENTAÇÃO E DRENAGEM PLUVIAL_ORÇAMENTO REALIZADO NA TABELA DE TERRAPLENAGEM, PAVIMENTAÇÃO E OBRAS DE ARTE ESPECIAIS - JUN/25_SEM DESONERAÇÃO
Nat. serviço |  | : | Obra Rodoviária
Extensão |  | : | 80,000 m
Tabela de origem |  | : | 308 - TABELA DE TERRAPLENAGEM, PAVIMENTAÇÃO E OBRAS DE ARTE ESPECIAIS - JUN/25 - SEM DESONERAÇÃO - T308
Serviço: 45206 TRANSPORTE DE PRÉ MOLDADOS EM CAMINHÃO PRANCHA 3 EIXOS - CAP. 30 T | [20 empty] | Unidade: tkm
(A)Equipamento |  |  |  |  | Código Auxiliar |  | Ut. Pr |  |  | Ut. Impr |  |  | Vl. Hr. Prod | [5 empty] | Vl. Hr. Imp | [6 empty] | Consumo |  |  | Custo Horário
CAMINHÃO PRANCHA |  |  |  |  | 30105 |  | 1 |  |  | 0 |  |  | 372.4 | [5 empty] | 97.27 | [6 empty] | 1 |  |  | 372.4
(A)Total: | [26 empty] | 372.4
(B)Mão-de-Obra |  |  |  |  | Código Auxiliar |  | Eq. Salarial |  |  |  |  | Sal/Hora |  |  |  |  | Encargos(%) | [6 empty] | Consumo |  |  |  |  | Custo Horário
(B)Total: | [26 empty] | 0
(C)Itens de Incidência |  |  |  |  | Código Auxiliar |  | % |  |  |  |  | M. O. |  |  | Equip. |  |  |  | Mat. | [5 empty] | Custo
(C)Total: | [26 empty] | 0
Custo Horário da Execução (A) + (B) + (C) | [20 empty] | 372.4
(D) Produção da Equipe | [20 empty] | 520
(E) Custo Unitário da Execução [(A) + (B) + (C)] / (D) | [20 empty] | 0.71
(F)Materiais | [7 empty] | Código Auxiliar |  |  | Unid. |  |  | Custo Unitário | [7 empty] | Consumo | [6 empty] | Custo Unitário
(F)Total: | [26 empty] | 0
(G)Serviços | [7 empty] | Código Auxiliar |  |  | Unid. |  |  | Custo Unitário | [7 empty] | Consumo | [6 empty] | Custo Unitário
(G)Total: | [26 empty] | 0
(H)Itens de Transporte |  |  |  | Código Auxiliar |  | Unid. |  |  | Fórmula |  |  |  |  | X1 |  |  |  | X2 |  | X3 |  |  | Custo |  |  |  | Consumo |  |  | Custo Unit.
(H)Total: | [26 empty] | 0
Custo Direto Total (E) + (F) + (G) + (H): | [26 empty] | 0.71
BDI: 27,21% | [26 empty] | 0.19
Preço unitário total: | [26 empty] | 0.9
Setor |  | : | PJ-GECOB - GERENCIA DE CUSTOS E ORÇAMENTOS DE OBRAS RODOVIARIAS
Orçamento |  | : | 202500036005769 | [12 empty] | Data orçamento: 03/09/2025
Descrição |  | : | ELABORAÇÃO DE ORÇAMENTO DA OBRA DE CONSTRUÇÃO DO BUEIRO 01BDCC 2,5X2,5M, LOCALIZADO NO KM 1+700 DA RODOVIA GO-070
Versão |  | : | 3 - R1_PAVIMENTAÇÃO E DRENAGEM PLUVIAL_ORÇAMENTO REALIZADO NA TABELA DE TERRAPLENAGEM, PAVIMENTAÇÃO E OBRAS DE ARTE ESPECIAIS - JUN/25_SEM DESONERAÇÃO
Nat. serviço |  | : | Obra Rodoviária
Extensão |  | : | 80,000 m
Tabela de origem |  | : | 308 - TABELA DE TERRAPLENAGEM, PAVIMENTAÇÃO E OBRAS DE ARTE ESPECIAIS - JUN/25 - SEM DESONERAÇÃO - T308
Serviço: 45245 LIMPEZA GERAL | [20 empty] | Unidade: m2
(A)Equipamento |  |  |  |  | Código Auxiliar |  | Ut. Pr |  |  | Ut. Impr |  |  | Vl. Hr. Prod | [5 empty] | Vl. Hr. Imp | [6 empty] | Consumo |  |  | Custo Horário
(A)Total: | [26 empty] | 0
(B)Mão-de-Obra |  |  |  |  | Código Auxiliar |  | Eq. Salarial |  |  |  |  | Sal/Hora |  |  |  |  | Encargos(%) | [6 empty] | Consumo |  |  |  |  | Custo Horário
ENCARREGADO DE SERVIÇO |  |  |  |  | 20002 |  | 12.91 |  |  |  |  | 28.33 |  |  |  |  | 119.46 | [6 empty] | 0.002 |  |  |  |  | 0.05
SERVENTE |  |  |  |  | 20031 |  | 7.38 |  |  |  |  | 22.8 |  |  |  |  | 209.05 | [6 empty] | 0.2 |  |  |  |  | 4.56
(B)Total: | [26 empty] | 4.61
(C)Itens de Incidência |  |  |  |  | Código Auxiliar |  | % |  |  |  |  | M. O. |  |  | Equip. |  |  |  | Mat. | [5 empty] | Custo
(C)Total: | [26 empty] | 0
Custo Horário da Execução (A) + (B) + (C) | [20 empty] | 4.61
(D) Produção da Equipe | [20 empty] | 1
(E) Custo Unitário da Execução [(A) + (B) + (C)] / (D) | [20 empty] | 4.61
(F)Materiais | [7 empty] | Código Auxiliar |  |  | Unid. |  |  | Custo Unitário | [7 empty] | Consumo | [6 empty] | Custo Unitário
(F)Total: | [26 empty] | 0
(G)Serviços | [7 empty] | Código Auxiliar |  |  | Unid. |  |  | Custo Unitário | [7 empty] | Consumo | [6 empty] | Custo Unitário
(G)Total: | [26 empty] | 0
(H)Itens de Transporte |  |  |  | Código Auxiliar |  | Unid. |  |  | Fórmula |  |  |  |  | X1 |  |  |  | X2 |  | X3 |  |  | Custo |  |  |  | Consumo |  |  | Custo Unit.
(H)Total: | [26 empty] | 0
Custo Direto Total (E) + (F) + (G) + (H): | [26 empty] | 4.61
BDI: 27,21% | [26 empty] | 1.25
Preço unitário total: | [26 empty] | 5.86
Setor |  | : | PJ-GECOB - GERENCIA DE CUSTOS E ORÇAMENTOS DE OBRAS RODOVIARIAS
Orçamento |  | : | 202500036005769 | [12 empty] | Data orçamento: 03/09/2025
Descrição |  | : | ELABORAÇÃO DE ORÇAMENTO DA OBRA DE CONSTRUÇÃO DO BUEIRO 01BDCC 2,5X2,5M, LOCALIZADO NO KM 1+700 DA RODOVIA GO-070
Versão |  | : | 3 - R1_PAVIMENTAÇÃO E DRENAGEM PLUVIAL_ORÇAMENTO REALIZADO NA TABELA DE TERRAPLENAGEM, PAVIMENTAÇÃO E OBRAS DE ARTE ESPECIAIS - JUN/25_SEM DESONERAÇÃO
Nat. serviço |  | : | Obra Rodoviária
Extensão |  | : | 80,000 m
Tabela de origem |  | : | 308 - TABELA DE TERRAPLENAGEM, PAVIMENTAÇÃO E OBRAS DE ARTE ESPECIAIS - JUN/25 - SEM DESONERAÇÃO - T308
Serviço: 45435 REATERRO DE VALAS C/ COMPACTAÇÃO VIBRATÓRIA | [20 empty] | Unidade: m3
(A)Equipamento |  |  |  |  | Código Auxiliar |  | Ut. Pr |  |  | Ut. Impr |  |  | Vl. Hr. Prod | [5 empty] | Vl. Hr. Imp | [6 empty] | Consumo |  |  | Custo Horário
COMPACTADOR DE PLACA VIBRATÓRIA |  |  |  |  | 31018 |  | 1 |  |  | 0 |  |  | 7.67 | [5 empty] | 0.88 | [6 empty] | 0.061 |  |  | 0.46
(A)Total: | [26 empty] | 0.46
(B)Mão-de-Obra |  |  |  |  | Código Auxiliar |  | Eq. Salarial |  |  |  |  | Sal/Hora |  |  |  |  | Encargos(%) | [6 empty] | Consumo |  |  |  |  | Custo Horário
ENCARREGADO DE SERVIÇO |  |  |  |  | 20002 |  | 12.91 |  |  |  |  | 28.33 |  |  |  |  | 119.46 | [6 empty] | 0.057 |  |  |  |  | 1.61
OPERADOR DE EQUIPAMENTO LEVE |  |  |  |  | 20000 |  | 10.48 |  |  |  |  | 29.48 |  |  |  |  | 181.36 | [6 empty] | 0.061 |  |  |  |  | 1.79
SERVENTE |  |  |  |  | 20031 |  | 7.38 |  |  |  |  | 22.8 |  |  |  |  | 209.05 | [6 empty] | 0.57 |  |  |  |  | 12.99
(B)Total: | [26 empty] | 16.39
(C)Itens de Incidência |  |  |  |  | Código Auxiliar |  | % |  |  |  |  | M. O. |  |  | Equip. |  |  |  | Mat. | [5 empty] | Custo
(C)Total: | [26 empty] | 0
Custo Horário da Execução (A) + (B) + (C) | [20 empty] | 16.85
(D) Produção da Equipe | [20 empty] | 1
(E) Custo Unitário da Execução [(A) + (B) + (C)] / (D) | [20 empty] | 16.85
(F)Materiais | [7 empty] | Código Auxiliar |  |  | Unid. |  |  | Custo Unitário | [7 empty] | Consumo | [6 empty] | Custo Unitário
(F)Total: | [26 empty] | 0
(G)Serviços | [7 empty] | Código Auxiliar |  |  | Unid. |  |  | Custo Unitário | [7 empty] | Consumo | [6 empty] | Custo Unitário
(G)Total: | [26 empty] | 0
(H)Itens de Transporte |  |  |  | Código Auxiliar |  | Unid. |  |  | Fórmula |  |  |  |  | X1 |  |  |  | X2 |  | X3 |  |  | Custo |  |  |  | Consumo |  |  | Custo Unit.
(H)Total: | [26 empty] | 0
Custo Direto Total (E) + (F) + (G) + (H): | [26 empty] | 16.85
BDI: 27,21% | [26 empty] | 4.58
Preço unitário total: | [26 empty] | 21.43
Setor |  | : | PJ-GECOB - GERENCIA DE CUSTOS E ORÇAMENTOS DE OBRAS RODOVIARIAS
Orçamento |  | : | 202500036005769 | [12 empty] | Data orçamento: 03/09/2025
Descrição |  | : | ELABORAÇÃO DE ORÇAMENTO DA OBRA DE CONSTRUÇÃO DO BUEIRO 01BDCC 2,5X2,5M, LOCALIZADO NO KM 1+700 DA RODOVIA GO-070
Versão |  | : | 3 - R1_PAVIMENTAÇÃO E DRENAGEM PLUVIAL_ORÇAMENTO REALIZADO NA TABELA DE TERRAPLENAGEM, PAVIMENTAÇÃO E OBRAS DE ARTE ESPECIAIS - JUN/25_SEM DESONERAÇÃO
Nat. serviço |  | : | Obra Rodoviária
Extensão |  | : | 80,000 m
Tabela de origem |  | : | 308 - TABELA DE TERRAPLENAGEM, PAVIMENTAÇÃO E OBRAS DE ARTE ESPECIAIS - JUN/25 - SEM DESONERAÇÃO - T308
Serviço: 45585 LASTRO DE PEDRA MARROADA (GAP) | [20 empty] | Unidade: m3
(A)Equipamento |  |  |  |  | Código Auxiliar |  | Ut. Pr |  |  | Ut. Impr |  |  | Vl. Hr. Prod | [5 empty] | Vl. Hr. Imp | [6 empty] | Consumo |  |  | Custo Horário
(A)Total: | [26 empty] | 0
(B)Mão-de-Obra |  |  |  |  | Código Auxiliar |  | Eq. Salarial |  |  |  |  | Sal/Hora |  |  |  |  | Encargos(%) | [6 empty] | Consumo |  |  |  |  | Custo Horário
ENCARREGADO DE SERVIÇO |  |  |  |  | 20002 |  | 12.91 |  |  |  |  | 28.33 |  |  |  |  | 119.46 | [6 empty] | 0.2 |  |  |  |  | 5.66
SERVENTE |  |  |  |  | 20031 |  | 7.38 |  |  |  |  | 22.8 |  |  |  |  | 209.05 | [6 empty] | 6 |  |  |  |  | 136.8
(B)Total: | [26 empty] | 142.46
(C)Itens de Incidência |  |  |  |  | Código Auxiliar |  | % |  |  |  |  | M. O. |  |  | Equip. |  |  |  | Mat. | [5 empty] | Custo
(C)Total: | [26 empty] | 0
Custo Horário da Execução (A) + (B) + (C) | [20 empty] | 142.46
(D) Produção da Equipe | [20 empty] | 1
(E) Custo Unitário da Execução [(A) + (B) + (C)] / (D) | [20 empty] | 142.46
(F)Materiais | [7 empty] | Código Auxiliar |  |  | Unid. |  |  | Custo Unitário | [7 empty] | Consumo | [6 empty] | Custo Unitário
PEDRA DE MÃO / MARROADA (POSTO PEDREIRA) | [7 empty] | 10034 |  |  | m3 |  |  | 84.82 | [7 empty] | 1 | [6 empty] | 84.82
(F)Total: | [26 empty] | 84.82
(G)Serviços | [7 empty] | Código Auxiliar |  |  | Unid. |  |  | Custo Unitário | [7 empty] | Consumo | [6 empty] | Custo Unitário
(G)Total: | [26 empty] | 0
(H)Itens de Transporte |  |  |  | Código Auxiliar |  | Unid. |  |  | Fórmula |  |  |  |  | X1 |  |  |  | X2 |  | X3 |  |  | Custo |  |  |  | Consumo |  |  | Custo Unit.
(H)Total: | [26 empty] | 0
Custo Direto Total (E) + (F) + (G) + (H): | [26 empty] | 227.28
BDI: 27,21% | [26 empty] | 61.84
Preço unitário total: | [26 empty] | 289.12
Setor |  | : | PJ-GECOB - GERENCIA DE CUSTOS E ORÇAMENTOS DE OBRAS RODOVIARIAS
Orçamento |  | : | 202500036005769 | [12 empty] | Data orçamento: 03/09/2025
Descrição |  | : | ELABORAÇÃO DE ORÇAMENTO DA OBRA DE CONSTRUÇÃO DO BUEIRO 01BDCC 2,5X2,5M, LOCALIZADO NO KM 1+700 DA RODOVIA GO-070
Versão |  | : | 3 - R1_PAVIMENTAÇÃO E DRENAGEM PLUVIAL_ORÇAMENTO REALIZADO NA TABELA DE TERRAPLENAGEM, PAVIMENTAÇÃO E OBRAS DE ARTE ESPECIAIS - JUN/25_SEM DESONERAÇÃO
Nat. serviço |  | : | Obra Rodoviária
Extensão |  | : | 80,000 m
Tabela de origem |  | : | 308 - TABELA DE TERRAPLENAGEM, PAVIMENTAÇÃO E OBRAS DE ARTE ESPECIAIS - JUN/25 - SEM DESONERAÇÃO - T308
Serviço: 47018 ARGAMASSA DE CIMENTO E AREIA 1:4 (AC) | [20 empty] | Unidade: m3
(A)Equipamento |  |  |  |  | Código Auxiliar |  | Ut. Pr |  |  | Ut. Impr |  |  | Vl. Hr. Prod | [5 empty] | Vl. Hr. Imp | [6 empty] | Consumo |  |  | Custo Horário
BETONEIRA DE 320L - DIESEL |  |  |  |  | 30031 |  | 1 |  |  | 0 |  |  | 6.61 | [5 empty] | 0.69 | [6 empty] | 1 |  |  | 6.61
CARRINHO DE MÃO 80L |  |  |  |  | 30033 |  | 0.77 |  |  | 0.23 |  |  | 0.69 | [5 empty] | 0.47 | [6 empty] | 4 |  |  | 2.52
GERICA 180 l |  |  |  |  | 30185 |  | 0.38 |  |  | 0.62 |  |  | 1.52 | [5 empty] | 1.03 | [6 empty] | 3 |  |  | 3.6
(A)Total: | [26 empty] | 12.73
(B)Mão-de-Obra |  |  |  |  | Código Auxiliar |  | Eq. Salarial |  |  |  |  | Sal/Hora |  |  |  |  | Encargos(%) | [6 empty] | Consumo |  |  |  |  | Custo Horário
ENCARREGADO DE SERVIÇO |  |  |  |  | 20002 |  | 12.91 |  |  |  |  | 28.33 |  |  |  |  | 119.46 | [6 empty] | 1 |  |  |  |  | 28.33
PEDREIRO |  |  |  |  | 20017 |  | 10.48 |  |  |  |  | 29.36 |  |  |  |  | 180.23 | [6 empty] | 1 |  |  |  |  | 29.36
SERVENTE |  |  |  |  | 20031 |  | 7.38 |  |  |  |  | 22.8 |  |  |  |  | 209.05 | [6 empty] | 9 |  |  |  |  | 205.2
(B)Total: | [26 empty] | 262.89
(C)Itens de Incidência |  |  |  |  | Código Auxiliar |  | % |  |  |  |  | M. O. |  |  | Equip. |  |  |  | Mat. | [5 empty] | Custo
(C)Total: | [26 empty] | 0
Custo Horário da Execução (A) + (B) + (C) | [20 empty] | 275.62
(D) Produção da Equipe | [20 empty] | 4.1849
(E) Custo Unitário da Execução [(A) + (B) + (C)] / (D) | [20 empty] | 65.86
(F)Materiais | [7 empty] | Código Auxiliar |  |  | Unid. |  |  | Custo Unitário | [7 empty] | Consumo | [6 empty] | Custo Unitário
AREIA COMERCIAL - CENTRO GOIANO (POSTO AREAL) | [7 empty] | 10181 |  |  | m3 |  |  | 105.02 | [7 empty] | 1.15 | [6 empty] | 120.77
CIMENTO PORTLAND CP II - 32 | [7 empty] | 10010 |  |  | Kg |  |  | 0.65 | [7 empty] | 350 | [6 empty] | 227.5
(F)Total: | [26 empty] | 348.27
(G)Serviços | [7 empty] | Código Auxiliar |  |  | Unid. |  |  | Custo Unitário | [7 empty] | Consumo | [6 empty] | Custo Unitário
(G)Total: | [26 empty] | 0
(H)Itens de Transporte |  |  |  | Código Auxiliar |  | Unid. |  |  | Fórmula |  |  |  |  | X1 |  |  |  | X2 |  | X3 |  |  | Custo |  |  |  | Consumo |  |  | Custo Unit.
(H)Total: | [26 empty] | 0
Custo Direto Total (E) + (F) + (G) + (H): | [26 empty] | 414.13
BDI: % | [26 empty] | 0
Preço unitário total: | [26 empty] | 414.13
Setor |  | : | PJ-GECOB - GERENCIA DE CUSTOS E ORÇAMENTOS DE OBRAS RODOVIARIAS
Orçamento |  | : | 202500036005769 | [12 empty] | Data orçamento: 03/09/2025
Descrição |  | : | ELABORAÇÃO DE ORÇAMENTO DA OBRA DE CONSTRUÇÃO DO BUEIRO 01BDCC 2,5X2,5M, LOCALIZADO NO KM 1+700 DA RODOVIA GO-070
Versão |  | : | 3 - R1_PAVIMENTAÇÃO E DRENAGEM PLUVIAL_ORÇAMENTO REALIZADO NA TABELA DE TERRAPLENAGEM, PAVIMENTAÇÃO E OBRAS DE ARTE ESPECIAIS - JUN/25_SEM DESONERAÇÃO
Nat. serviço |  | : | Obra Rodoviária
Extensão |  | : | 80,000 m
Tabela de origem |  | : | 308 - TABELA DE TERRAPLENAGEM, PAVIMENTAÇÃO E OBRAS DE ARTE ESPECIAIS - JUN/25 - SEM DESONERAÇÃO - T308
Serviço: 47018A ARGAMASSA DE CIMENTO E AREIA 1:3 (AC) | [20 empty] | Unidade: m3
Observações: COMPOSIÇÃO ELABORADA EM CONFORMIDADE COM OS SERVIÇOS: 1109669 DO SICRO DNIT/GO (ABR/25) E 47018 DA TABELA GOINFRA (JUN/25).
(A)Equipamento |  |  |  |  | Código Auxiliar |  | Ut. Pr |  |  | Ut. Impr |  |  | Vl. Hr. Prod | [5 empty] | Vl. Hr. Imp | [6 empty] | Consumo |  |  | Custo Horário
BETONEIRA DE 320L - DIESEL |  |  |  |  | 30031 |  | 1 |  |  | 0 |  |  | 6.61 | [5 empty] | 0.69 | [6 empty] | 1 |  |  | 6.61
CARRINHO DE MÃO 80L |  |  |  |  | 30033 |  | 0.77 |  |  | 0.23 |  |  | 0.69 | [5 empty] | 0.47 | [6 empty] | 4 |  |  | 2.52
GERICA 180 l |  |  |  |  | 30185 |  | 0.38 |  |  | 0.62 |  |  | 1.52 | [5 empty] | 1.03 | [6 empty] | 3 |  |  | 3.6
(A)Total: | [26 empty] | 12.73
(B)Mão-de-Obra |  |  |  |  | Código Auxiliar |  | Eq. Salarial |  |  |  |  | Sal/Hora |  |  |  |  | Encargos(%) | [6 empty] | Consumo |  |  |  |  | Custo Horário
ENCARREGADO DE SERVIÇO |  |  |  |  | 20002 |  | 12.91 |  |  |  |  | 28.33 |  |  |  |  | 119.46 | [6 empty] | 1 |  |  |  |  | 28.33
PEDREIRO |  |  |  |  | 20017 |  | 10.48 |  |  |  |  | 29.36 |  |  |  |  | 180.23 | [6 empty] | 1 |  |  |  |  | 29.36
SERVENTE |  |  |  |  | 20031 |  | 7.38 |  |  |  |  | 22.8 |  |  |  |  | 209.05 | [6 empty] | 9 |  |  |  |  | 205.2
(B)Total: | [26 empty] | 262.89
(C)Itens de Incidência |  |  |  |  | Código Auxiliar |  | % |  |  |  |  | M. O. |  |  | Equip. |  |  |  | Mat. | [5 empty] | Custo
(C)Total: | [26 empty] | 0
Custo Horário da Execução (A) + (B) + (C) | [20 empty] | 275.62
(D) Produção da Equipe | [20 empty] | 4.1849
(E) Custo Unitário da Execução [(A) + (B) + (C)] / (D) | [20 empty] | 65.86
(F)Materiais | [7 empty] | Código Auxiliar |  |  | Unid. |  |  | Custo Unitário | [7 empty] | Consumo | [6 empty] | Custo Unitário
AREIA COMERCIAL - CENTRO GOIANO (POSTO AREAL) | [7 empty] | 10181 |  |  | m3 |  |  | 105.02 | [7 empty] | 1.0044 | [6 empty] | 105.47
CIMENTO PORTLAND CP II - 32 | [7 empty] | 10010 |  |  | Kg |  |  | 0.65 | [7 empty] | 458.0119 | [6 empty] | 297.7
(F)Total: | [26 empty] | 403.17
(G)Serviços | [7 empty] | Código Auxiliar |  |  | Unid. |  |  | Custo Unitário | [7 empty] | Consumo | [6 empty] | Custo Unitário
(G)Total: | [26 empty] | 0
(H)Itens de Transporte |  |  |  | Código Auxiliar |  | Unid. |  |  | Fórmula |  |  |  |  | X1 |  |  |  | X2 |  | X3 |  |  | Custo |  |  |  | Consumo |  |  | Custo Unit.
(H)Total: | [26 empty] | 0
Custo Direto Total (E) + (F) + (G) + (H): | [26 empty] | 469.03
BDI: % | [26 empty] | 0
Preço unitário total: | [26 empty] | 469.03
Setor |  | : | PJ-GECOB - GERENCIA DE CUSTOS E ORÇAMENTOS DE OBRAS RODOVIARIAS
Orçamento |  | : | 202500036005769 | [12 empty] | Data orçamento: 03/09/2025
Descrição |  | : | ELABORAÇÃO DE ORÇAMENTO DA OBRA DE CONSTRUÇÃO DO BUEIRO 01BDCC 2,5X2,5M, LOCALIZADO NO KM 1+700 DA RODOVIA GO-070
Versão |  | : | 3 - R1_PAVIMENTAÇÃO E DRENAGEM PLUVIAL_ORÇAMENTO REALIZADO NA TABELA DE TERRAPLENAGEM, PAVIMENTAÇÃO E OBRAS DE ARTE ESPECIAIS - JUN/25_SEM DESONERAÇÃO
Nat. serviço |  | : | Obra Rodoviária
Extensão |  | : | 80,000 m
Tabela de origem |  | : | 308 - TABELA DE TERRAPLENAGEM, PAVIMENTAÇÃO E OBRAS DE ARTE ESPECIAIS - JUN/25 - SEM DESONERAÇÃO - T308
Serviço: 47100 USINAGEM DE BRITA GRADUADA - BGS (SVA) | [20 empty] | Unidade: m3
(A)Equipamento |  |  |  |  | Código Auxiliar |  | Ut. Pr |  |  | Ut. Impr |  |  | Vl. Hr. Prod | [5 empty] | Vl. Hr. Imp | [6 empty] | Consumo |  |  | Custo Horário
CARREGADEIRA DE PNEUS CAT - 950 H OU EQUIVALENTE |  |  |  |  | 30007 |  | 0.4 |  |  | 0.6 |  |  | 471.87 | [5 empty] | 233.12 | [6 empty] | 1 |  |  | 328.61
GRUPO GERADOR 174 kVA |  |  |  |  | 30043 |  | 0.51 |  |  | 0.49 |  |  | 163.89 | [5 empty] | 9.24 | [6 empty] | 1 |  |  | 88.1
USINA MISTURADORA DE SOLO 300 t/h |  |  |  |  | 30016 |  | 0.51 |  |  | 0.49 |  |  | 229.3 | [5 empty] | 154.82 | [6 empty] | 1 |  |  | 192.8
(A)Total: | [26 empty] | 609.51
(B)Mão-de-Obra |  |  |  |  | Código Auxiliar |  | Eq. Salarial |  |  |  |  | Sal/Hora |  |  |  |  | Encargos(%) | [6 empty] | Consumo |  |  |  |  | Custo Horário
AJUDANTE |  |  |  |  | 20003 |  | 7.86 |  |  |  |  | 23.79 |  |  |  |  | 202.68 | [6 empty] | 3 |  |  |  |  | 71.37
ENCARREGADO DE SERVIÇO |  |  |  |  | 20002 |  | 12.91 |  |  |  |  | 28.33 |  |  |  |  | 119.46 | [6 empty] | 0.25 |  |  |  |  | 7.08
(B)Total: | [26 empty] | 78.45
(C)Itens de Incidência |  |  |  |  | Código Auxiliar |  | % |  |  |  |  | M. O. |  |  | Equip. |  |  |  | Mat. | [5 empty] | Custo
(C)Total: | [26 empty] | 0
Custo Horário da Execução (A) + (B) + (C) | [20 empty] | 687.96
(D) Produção da Equipe | [20 empty] | 57.56
(E) Custo Unitário da Execução [(A) + (B) + (C)] / (D) | [20 empty] | 11.95
(F)Materiais | [7 empty] | Código Auxiliar |  |  | Unid. |  |  | Custo Unitário | [7 empty] | Consumo | [6 empty] | Custo Unitário
BRITA COMERCIAL - CENTRO GOIANO (POSTO PEDREIRA) | [7 empty] | 10182 |  |  | m3 |  |  | 102.13 | [7 empty] | 1.4667 | [6 empty] | 149.79
(F)Total: | [26 empty] | 149.79
(G)Serviços | [7 empty] | Código Auxiliar |  |  | Unid. |  |  | Custo Unitário | [7 empty] | Consumo | [6 empty] | Custo Unitário
(G)Total: | [26 empty] | 0
(H)Itens de Transporte |  |  |  | Código Auxiliar |  | Unid. |  |  | Fórmula |  |  |  |  | X1 |  |  |  | X2 |  | X3 |  |  | Custo |  |  |  | Consumo |  |  | Custo Unit.
(H)Total: | [26 empty] | 0
Custo Direto Total (E) + (F) + (G) + (H): | [26 empty] | 161.74
BDI: % | [26 empty] | 0
Preço unitário total: | [26 empty] | 161.74
Setor |  | : | PJ-GECOB - GERENCIA DE CUSTOS E ORÇAMENTOS DE OBRAS RODOVIARIAS
Orçamento |  | : | 202500036005769 | [12 empty] | Data orçamento: 03/09/2025
Descrição |  | : | ELABORAÇÃO DE ORÇAMENTO DA OBRA DE CONSTRUÇÃO DO BUEIRO 01BDCC 2,5X2,5M, LOCALIZADO NO KM 1+700 DA RODOVIA GO-070
Versão |  | : | 3 - R1_PAVIMENTAÇÃO E DRENAGEM PLUVIAL_ORÇAMENTO REALIZADO NA TABELA DE TERRAPLENAGEM, PAVIMENTAÇÃO E OBRAS DE ARTE ESPECIAIS - JUN/25_SEM DESONERAÇÃO
Nat. serviço |  | : | Obra Rodoviária
Extensão |  | : | 80,000 m
Tabela de origem |  | : | 308 - TABELA DE TERRAPLENAGEM, PAVIMENTAÇÃO E OBRAS DE ARTE ESPECIAIS - JUN/25 - SEM DESONERAÇÃO - T308
Serviço: 5213343DN BARREIRA DE SINALIZAÇÃO TIPO I DE DIRECIONAMENTO OU BLOQUEIO - UTILIZAÇÃO DE 150 CICLOS - FORNECIMENTO, 01 IMPLANTAÇÃO E 01 RETIRADA DIÁRIA | [20 empty] | Unidade: unxdia
Observações: REFERÊNCIA: COMPOSIÇÃO SICRO-GO/DNIT (ABR/25). Serviço substitui o inicialmente proposto no orçamento (SEI n° 78680231) 5213385 - Barreira de sinalização tipo I de direcionamento ou bloqueio - confecção, que previa apenas confecção. Quantidade = 6 und (indicada no quadro de quantidades para o serviço 521335) x 4 meses (prazo de permanência da sinalização de obras até início da sinalização definitiva conforme cronograma) x 30 dias corridos por mês
(A)Equipamento |  |  |  |  | Código Auxiliar |  | Ut. Pr |  |  | Ut. Impr |  |  | Vl. Hr. Prod | [5 empty] | Vl. Hr. Imp | [6 empty] | Consumo |  |  | Custo Horário
(A)Total: | [26 empty] | 0
(B)Mão-de-Obra |  |  |  |  | Código Auxiliar |  | Eq. Salarial |  |  |  |  | Sal/Hora |  |  |  |  | Encargos(%) | [6 empty] | Consumo |  |  |  |  | Custo Horário
(B)Total: | [26 empty] | 0
(C)Itens de Incidência |  |  |  |  | Código Auxiliar |  | % |  |  |  |  | M. O. |  |  | Equip. |  |  |  | Mat. | [5 empty] | Custo
(C)Total: | [26 empty] | 0
Custo Horário da Execução (A) + (B) + (C) | [20 empty] | 0
(D) Produção da Equipe | [20 empty] | 1
(E) Custo Unitário da Execução [(A) + (B) + (C)] / (D) | [20 empty] | 0
(F)Materiais | [7 empty] | Código Auxiliar |  |  | Unid. |  |  | Custo Unitário | [7 empty] | Consumo | [6 empty] | Custo Unitário
(F)Total: | [26 empty] | 0
(G)Serviços | [7 empty] | Código Auxiliar |  |  | Unid. |  |  | Custo Unitário | [7 empty] | Consumo | [6 empty] | Custo Unitário
BARREIRA DE SINALIZAÇÃO TIPO I DE DIRECIONAMENTO OU BLOQUEIO - CONFECÇÃO | [7 empty] | 5213385DN |  |  | un |  |  | 373.94 | [7 empty] | 0.00667 | [6 empty] | 2.49
(G)Total: | [26 empty] | 2.49
(H)Itens de Transporte |  |  |  | Código Auxiliar |  | Unid. |  |  | Fórmula |  |  |  |  | X1 |  |  |  | X2 |  | X3 |  |  | Custo |  |  |  | Consumo |  |  | Custo Unit.
(H)Total: | [26 empty] | 0
Custo Direto Total (E) + (F) + (G) + (H): | [26 empty] | 2.49
BDI: 27,21% | [26 empty] | 0.67
Preço unitário total: | [26 empty] | 3.16
Setor |  | : | PJ-GECOB - GERENCIA DE CUSTOS E ORÇAMENTOS DE OBRAS RODOVIARIAS
Orçamento |  | : | 202500036005769 | [12 empty] | Data orçamento: 03/09/2025
Descrição |  | : | ELABORAÇÃO DE ORÇAMENTO DA OBRA DE CONSTRUÇÃO DO BUEIRO 01BDCC 2,5X2,5M, LOCALIZADO NO KM 1+700 DA RODOVIA GO-070
Versão |  | : | 3 - R1_PAVIMENTAÇÃO E DRENAGEM PLUVIAL_ORÇAMENTO REALIZADO NA TABELA DE TERRAPLENAGEM, PAVIMENTAÇÃO E OBRAS DE ARTE ESPECIAIS - JUN/25_SEM DESONERAÇÃO
Nat. serviço |  | : | Obra Rodoviária
Extensão |  | : | 80,000 m
Tabela de origem |  | : | 308 - TABELA DE TERRAPLENAGEM, PAVIMENTAÇÃO E OBRAS DE ARTE ESPECIAIS - JUN/25 - SEM DESONERAÇÃO - T308
Serviço: 5213346DN BARREIRA DE SINALIZAÇÃO TIPO III DE DIRECIONAMENTO OU BLOQUEIO - UTILIZAÇÃO DE 150 CICLOS - FORNECIMENTO, 01 IMPLANTAÇÃO E 01 RETIRADA DIÁRIA | [20 empty] | Unidade: unxdia
Observações: REFERÊNCIA: COMPOSIÇÃO SICRO-GO/DNIT (ABR/25). Serviço substitui o inicialmente proposto no orçamento (SEI n° 78680231) 5213387 - Barreira de sinalização tipo III de direcionamento ou bloqueio - confecção, que previa apenas confecção. Quantidade = 2 und (indicada no quadro de quantidades para o serviço 521335) x 4 meses (prazo de permanência da sinalização de obras até início da sinalização definitiva conforme cronograma) x 30 dias corridos por mês
(A)Equipamento |  |  |  |  | Código Auxiliar |  | Ut. Pr |  |  | Ut. Impr |  |  | Vl. Hr. Prod | [5 empty] | Vl. Hr. Imp | [6 empty] | Consumo |  |  | Custo Horário
(A)Total: | [26 empty] | 0
(B)Mão-de-Obra |  |  |  |  | Código Auxiliar |  | Eq. Salarial |  |  |  |  | Sal/Hora |  |  |  |  | Encargos(%) | [6 empty] | Consumo |  |  |  |  | Custo Horário
(B)Total: | [26 empty] | 0
(C)Itens de Incidência |  |  |  |  | Código Auxiliar |  | % |  |  |  |  | M. O. |  |  | Equip. |  |  |  | Mat. | [5 empty] | Custo
(C)Total: | [26 empty] | 0
Custo Horário da Execução (A) + (B) + (C) | [20 empty] | 0
(D) Produção da Equipe | [20 empty] | 1
(E) Custo Unitário da Execução [(A) + (B) + (C)] / (D) | [20 empty] | 0
(F)Materiais | [7 empty] | Código Auxiliar |  |  | Unid. |  |  | Custo Unitário | [7 empty] | Consumo | [6 empty] | Custo Unitário
(F)Total: | [26 empty] | 0
(G)Serviços | [7 empty] | Código Auxiliar |  |  | Unid. |  |  | Custo Unitário | [7 empty] | Consumo | [6 empty] | Custo Unitário
BARREIRA DE SINALIZAÇÃO TIPO III DE DIRECIONAMENTO OU BLOQUEIO - CONFECÇÃO | [7 empty] | 5213387DN |  |  | un |  |  | 881.69 | [7 empty] | 0.00667 | [6 empty] | 5.88
(G)Total: | [26 empty] | 5.88
(H)Itens de Transporte |  |  |  | Código Auxiliar |  | Unid. |  |  | Fórmula |  |  |  |  | X1 |  |  |  | X2 |  | X3 |  |  | Custo |  |  |  | Consumo |  |  | Custo Unit.
(H)Total: | [26 empty] | 0
Custo Direto Total (E) + (F) + (G) + (H): | [26 empty] | 5.88
BDI: 27,21% | [26 empty] | 1.59
Preço unitário total: | [26 empty] | 7.47
Setor |  | : | PJ-GECOB - GERENCIA DE CUSTOS E ORÇAMENTOS DE OBRAS RODOVIARIAS
Orçamento |  | : | 202500036005769 | [12 empty] | Data orçamento: 03/09/2025
Descrição |  | : | ELABORAÇÃO DE ORÇAMENTO DA OBRA DE CONSTRUÇÃO DO BUEIRO 01BDCC 2,5X2,5M, LOCALIZADO NO KM 1+700 DA RODOVIA GO-070
Versão |  | : | 3 - R1_PAVIMENTAÇÃO E DRENAGEM PLUVIAL_ORÇAMENTO REALIZADO NA TABELA DE TERRAPLENAGEM, PAVIMENTAÇÃO E OBRAS DE ARTE ESPECIAIS - JUN/25_SEM DESONERAÇÃO
Nat. serviço |  | : | Obra Rodoviária
Extensão |  | : | 80,000 m
Tabela de origem |  | : | 308 - TABELA DE TERRAPLENAGEM, PAVIMENTAÇÃO E OBRAS DE ARTE ESPECIAIS - JUN/25 - SEM DESONERAÇÃO - T308
Serviço: 5213385DN BARREIRA DE SINALIZAÇÃO TIPO I DE DIRECIONAMENTO OU BLOQUEIO - CONFECÇÃO | [20 empty] | Unidade: un
Observações: REFERÊNCIA: COMPOSIÇÃO SICRO-GO/DNIT (ABR/25).
(A)Equipamento |  |  |  |  | Código Auxiliar |  | Ut. Pr |  |  | Ut. Impr |  |  | Vl. Hr. Prod | [5 empty] | Vl. Hr. Imp | [6 empty] | Consumo |  |  | Custo Horário
GRUPO GERADOR 23 kVA |  |  |  |  | 30195 |  | 1 |  |  | 0 |  |  | 28.03 | [5 empty] | 5.64 | [6 empty] | 0.42169 |  |  | 11.81
SERRA CIRCULAR COM BANCADA - D = 30 CM - 4 KW |  |  |  |  | E9535 |  | 1 |  |  | 0 |  |  | 12.33 | [5 empty] | 5.87 | [6 empty] | 0.42169 |  |  | 5.19
(A)Total: | [26 empty] | 17
(B)Mão-de-Obra |  |  |  |  | Código Auxiliar |  | Eq. Salarial |  |  |  |  | Sal/Hora |  |  |  |  | Encargos(%) | [6 empty] | Consumo |  |  |  |  | Custo Horário
AJUDANTE |  |  |  |  | 20003 |  | 7.86 |  |  |  |  | 23.79 |  |  |  |  | 202.68 | [6 empty] | 1 |  |  |  |  | 23.79
CARPINTEIRO |  |  |  |  | 20016 |  | 10.48 |  |  |  |  | 29.46 |  |  |  |  | 181.2 | [6 empty] | 1 |  |  |  |  | 29.46
PINTOR |  |  |  |  | 20019 |  | 10.48 |  |  |  |  | 28 |  |  |  |  | 167.24 | [6 empty] | 1 |  |  |  |  | 28
SERVENTE |  |  |  |  | 20031 |  | 7.38 |  |  |  |  | 22.8 |  |  |  |  | 209.05 | [6 empty] | 1 |  |  |  |  | 22.8
(B)Total: | [26 empty] | 104.05
(C)Itens de Incidência |  |  |  |  | Código Auxiliar |  | % |  |  |  |  | M. O. |  |  | Equip. |  |  |  | Mat. | [5 empty] | Custo
(C)Total: | [26 empty] | 0
Custo Horário da Execução (A) + (B) + (C) | [20 empty] | 121.05
(D) Produção da Equipe | [20 empty] | 3
(E) Custo Unitário da Execução [(A) + (B) + (C)] / (D) | [20 empty] | 40.35
(F)Materiais | [7 empty] | Código Auxiliar |  |  | Unid. |  |  | Custo Unitário | [7 empty] | Consumo | [6 empty] | Custo Unitário
CAIBROS DE 7,5 CM X 7,5 CM | [7 empty] | 11008 |  |  | m |  |  | 13.72 | [7 empty] | 5.808 | [6 empty] | 79.68
PELÍCULA RETRORREFLETIVA TIPO III + SI | [7 empty] | M3236 |  |  | m2 |  |  | 591.87 | [7 empty] | 0.36 | [6 empty] | 213.07
PREGO | [7 empty] | 10044 |  |  | Kg |  |  | 18.09 | [7 empty] | 0.12 | [6 empty] | 2.17
SARRAFO | [7 empty] | 10048 |  |  | m |  |  | 5.95 | [7 empty] | 1.76 | [6 empty] | 10.47
SOLVENTE / DILUENTE | [7 empty] | 10050 |  |  | l |  |  | 24.4 | [7 empty] | 0.03203 | [6 empty] | 0.78
TABUA DE 30 | [7 empty] | 11030 |  |  | m |  |  | 12.53 | [7 empty] | 1.32 | [6 empty] | 16.53
TINTA ESMALTE SINTÉTICO | [7 empty] | 11032 |  |  | l |  |  | 34.02 | [7 empty] | 0.32028 | [6 empty] | 10.89
(F)Total: | [26 empty] | 333.59
(G)Serviços | [7 empty] | Código Auxiliar |  |  | Unid. |  |  | Custo Unitário | [7 empty] | Consumo | [6 empty] | Custo Unitário
(G)Total: | [26 empty] | 0
(H)Itens de Transporte |  |  |  | Código Auxiliar |  | Unid. |  |  | Fórmula |  |  |  |  | X1 |  |  |  | X2 |  | X3 |  |  | Custo |  |  |  | Consumo |  |  | Custo Unit.
(H)Total: | [26 empty] | 0
Custo Direto Total (E) + (F) + (G) + (H): | [26 empty] | 373.94
BDI: % | [26 empty] | 0
Preço unitário total: | [26 empty] | 373.94
Setor |  | : | PJ-GECOB - GERENCIA DE CUSTOS E ORÇAMENTOS DE OBRAS RODOVIARIAS
Orçamento |  | : | 202500036005769 | [12 empty] | Data orçamento: 03/09/2025
Descrição |  | : | ELABORAÇÃO DE ORÇAMENTO DA OBRA DE CONSTRUÇÃO DO BUEIRO 01BDCC 2,5X2,5M, LOCALIZADO NO KM 1+700 DA RODOVIA GO-070
Versão |  | : | 3 - R1_PAVIMENTAÇÃO E DRENAGEM PLUVIAL_ORÇAMENTO REALIZADO NA TABELA DE TERRAPLENAGEM, PAVIMENTAÇÃO E OBRAS DE ARTE ESPECIAIS - JUN/25_SEM DESONERAÇÃO
Nat. serviço |  | : | Obra Rodoviária
Extensão |  | : | 80,000 m
Tabela de origem |  | : | 308 - TABELA DE TERRAPLENAGEM, PAVIMENTAÇÃO E OBRAS DE ARTE ESPECIAIS - JUN/25 - SEM DESONERAÇÃO - T308
Serviço: 5213387DN BARREIRA DE SINALIZAÇÃO TIPO III DE DIRECIONAMENTO OU BLOQUEIO - CONFECÇÃO | [20 empty] | Unidade: un
Observações: REFERÊNCIA: COMPOSIÇÃO SICRO-GO/DNIT (ABR/25).
(A)Equipamento |  |  |  |  | Código Auxiliar |  | Ut. Pr |  |  | Ut. Impr |  |  | Vl. Hr. Prod | [5 empty] | Vl. Hr. Imp | [6 empty] | Consumo |  |  | Custo Horário
GRUPO GERADOR - 14 KVA |  |  |  |  | E9066 |  | 1 |  |  | 0 |  |  | 19.05 | [5 empty] | 4.7 | [6 empty] | 0.36145 |  |  | 6.88
SERRA CIRCULAR COM BANCADA - D = 30 CM - 4 KW |  |  |  |  | E9535 |  | 1 |  |  | 0 |  |  | 12.33 | [5 empty] | 5.87 | [6 empty] | 0.36145 |  |  | 4.45
(A)Total: | [26 empty] | 11.33
(B)Mão-de-Obra |  |  |  |  | Código Auxiliar |  | Eq. Salarial |  |  |  |  | Sal/Hora |  |  |  |  | Encargos(%) | [6 empty] | Consumo |  |  |  |  | Custo Horário
AJUDANTE |  |  |  |  | 20003 |  | 7.86 |  |  |  |  | 23.79 |  |  |  |  | 202.68 | [6 empty] | 1 |  |  |  |  | 23.79
CARPINTEIRO |  |  |  |  | 20016 |  | 10.48 |  |  |  |  | 29.46 |  |  |  |  | 181.2 | [6 empty] | 1 |  |  |  |  | 29.46
PINTOR |  |  |  |  | 20019 |  | 10.48 |  |  |  |  | 28 |  |  |  |  | 167.24 | [6 empty] | 1 |  |  |  |  | 28
SERVENTE |  |  |  |  | 20031 |  | 7.38 |  |  |  |  | 22.8 |  |  |  |  | 209.05 | [6 empty] | 1 |  |  |  |  | 22.8
(B)Total: | [26 empty] | 104.05
(C)Itens de Incidência |  |  |  |  | Código Auxiliar |  | % |  |  |  |  | M. O. |  |  | Equip. |  |  |  | Mat. | [5 empty] | Custo
(C)Total: | [26 empty] | 0
Custo Horário da Execução (A) + (B) + (C) | [20 empty] | 115.38
(D) Produção da Equipe | [20 empty] | 2
(E) Custo Unitário da Execução [(A) + (B) + (C)] / (D) | [20 empty] | 57.69
(F)Materiais | [7 empty] | Código Auxiliar |  |  | Unid. |  |  | Custo Unitário | [7 empty] | Consumo | [6 empty] | Custo Unitário
CAIBROS DE 7,5 CM X 7,5 CM | [7 empty] | 11008 |  |  | m |  |  | 13.72 | [7 empty] | 7.216 | [6 empty] | 99
PELÍCULA RETRORREFLETIVA TIPO III + SI | [7 empty] | M3236 |  |  | m2 |  |  | 591.87 | [7 empty] | 1.08 | [6 empty] | 639.21
PREGO | [7 empty] | 10044 |  |  | Kg |  |  | 18.09 | [7 empty] | 0.18 | [6 empty] | 3.25
SARRAFO | [7 empty] | 10048 |  |  | m |  |  | 5.95 | [7 empty] | 2.09 | [6 empty] | 12.43
SOLVENTE / DILUENTE | [7 empty] | 10050 |  |  | l |  |  | 24.4 | [7 empty] | 0.05626 | [6 empty] | 1.37
TABUA DE 30 | [7 empty] | 11030 |  |  | m |  |  | 12.53 | [7 empty] | 3.96 | [6 empty] | 49.61
TINTA ESMALTE SINTÉTICO | [7 empty] | 11032 |  |  | l |  |  | 34.02 | [7 empty] | 0.56256 | [6 empty] | 19.13
(F)Total: | [26 empty] | 824
(G)Serviços | [7 empty] | Código Auxiliar |  |  | Unid. |  |  | Custo Unitário | [7 empty] | Consumo | [6 empty] | Custo Unitário
(G)Total: | [26 empty] | 0
(H)Itens de Transporte |  |  |  | Código Auxiliar |  | Unid. |  |  | Fórmula |  |  |  |  | X1 |  |  |  | X2 |  | X3 |  |  | Custo |  |  |  | Consumo |  |  | Custo Unit.
(H)Total: | [26 empty] | 0
Custo Direto Total (E) + (F) + (G) + (H): | [26 empty] | 881.69
BDI: % | [26 empty] | 0
Preço unitário total: | [26 empty] | 881.69
Setor |  | : | PJ-GECOB - GERENCIA DE CUSTOS E ORÇAMENTOS DE OBRAS RODOVIARIAS
Orçamento |  | : | 202500036005769 | [12 empty] | Data orçamento: 03/09/2025
Descrição |  | : | ELABORAÇÃO DE ORÇAMENTO DA OBRA DE CONSTRUÇÃO DO BUEIRO 01BDCC 2,5X2,5M, LOCALIZADO NO KM 1+700 DA RODOVIA GO-070
Versão |  | : | 3 - R1_PAVIMENTAÇÃO E DRENAGEM PLUVIAL_ORÇAMENTO REALIZADO NA TABELA DE TERRAPLENAGEM, PAVIMENTAÇÃO E OBRAS DE ARTE ESPECIAIS - JUN/25_SEM DESONERAÇÃO
Nat. serviço |  | : | Obra Rodoviária
Extensão |  | : | 80,000 m
Tabela de origem |  | : | 308 - TABELA DE TERRAPLENAGEM, PAVIMENTAÇÃO E OBRAS DE ARTE ESPECIAIS - JUN/25 - SEM DESONERAÇÃO - T308
Serviço: 5909130DN CARGA E MANOBRA DE ADUELAS DE CONCRETO PRÉ-MOLDADAS EM CAVALO MECÂNICO COM SEMIRREBOQUE 20 T - CARGA COM CAMINHÃO GUINDAUTO COM CAPACIDADE DE ELEVAÇÃO DE 11,9 T | [20 empty] | Unidade: t
Observações: REFERÊNCIA: COMPOSIÇÃO SICRO-GO/DNIT (ABR/25).
(A)Equipamento |  |  |  |  | Código Auxiliar |  | Ut. Pr |  |  | Ut. Impr |  |  | Vl. Hr. Prod | [5 empty] | Vl. Hr. Imp | [6 empty] | Consumo |  |  | Custo Horário
CAMINHÃO GUINDAUTO COM CAPACIDADE DE ELEVAÇÃO DE 11,9 T E CARROCERIA DE 11,5 T - 188 KW |  |  |  |  | E9041 |  | 1 |  |  | 0 |  |  | 358.86 | [5 empty] | 93.64 | [6 empty] | 1 |  |  | 358.86
CAVALO MECÂNICO COM SEMIRREBOQUE COM CAPACIDADE DE 22 T - 240 KW |  |  |  |  | E9665 |  | 1 |  |  | 0 |  |  | 402.3 | [5 empty] | 110.78 | [6 empty] | 2 |  |  | 804.6
(A)Total: | [26 empty] | 1163.46
(B)Mão-de-Obra |  |  |  |  | Código Auxiliar |  | Eq. Salarial |  |  |  |  | Sal/Hora |  |  |  |  | Encargos(%) | [6 empty] | Consumo |  |  |  |  | Custo Horário
SERVENTE |  |  |  |  | 20031 |  | 7.38 |  |  |  |  | 22.8 |  |  |  |  | 209.05 | [6 empty] | 2 |  |  |  |  | 45.6
(B)Total: | [26 empty] | 45.6
(C)Itens de Incidência |  |  |  |  | Código Auxiliar |  | % |  |  |  |  | M. O. |  |  | Equip. |  |  |  | Mat. | [5 empty] | Custo
(C)Total: | [26 empty] | 0
Custo Horário da Execução (A) + (B) + (C) | [20 empty] | 1209.06
(D) Produção da Equipe | [20 empty] | 37.44
(E) Custo Unitário da Execução [(A) + (B) + (C)] / (D) | [20 empty] | 32.29
(F)Materiais | [7 empty] | Código Auxiliar |  |  | Unid. |  |  | Custo Unitário | [7 empty] | Consumo | [6 empty] | Custo Unitário
(F)Total: | [26 empty] | 0
(G)Serviços | [7 empty] | Código Auxiliar |  |  | Unid. |  |  | Custo Unitário | [7 empty] | Consumo | [6 empty] | Custo Unitário
(G)Total: | [26 empty] | 0
(H)Itens de Transporte |  |  |  | Código Auxiliar |  | Unid. |  |  | Fórmula |  |  |  |  | X1 |  |  |  | X2 |  | X3 |  |  | Custo |  |  |  | Consumo |  |  | Custo Unit.
(H)Total: | [26 empty] | 0
Custo Direto Total (E) + (F) + (G) + (H): | [26 empty] | 32.29
BDI: 27,21% | [26 empty] | 8.78
Preço unitário total: | [26 empty] | 41.07
SCO - Sistema de Custos e Orçamentos