## Obra GO-427 T-308
|  | GOINFRA - Agência Goiana de Infraestrutura e Transportes |  |  |  |  | 20/10/2025 - 15:55
Orçamento Sintético
Setor | : GOINFRA - AGÊNCIA GOIANA DE INFRAESTRUTURA E TRANSPORTES
Orçamento | : 202500036014373-1/2025 | [6 empty] | Data Orçamento : 16/10/2025
Descrição | : ELABORAÇÃO DO ORÇAMENTO DE ANTEPROJETO DE ENGENHARIA PARA PAVIMENTAÇÃO DA RODOVIA GO-427 - ENTR. GO-156 (HEITORAÍ) / ENTR. GO-154 (A)
Versão | : ORÇAMENTO ELABORADO NA TABELA DE TERRAPLENAGEM, PAVIMENTAÇÃO E OBRAS DE ARTE ESPECIAIS - JUN/25 - SEM DESONERAÇÃO - T308
Trecho | :
Nat. Serviço | : Obra Rodoviária
Subtrecho | :
Extensão | : 21,12 Km
Data Base : 01/06/2025
Cód. Auxiliar |  | Serviço | Bdi |  | Unid. | Quantidade |  |  | Preço Unitário |  | Total
TERRAPLENAGEM
40001 |  | DESMATAMENTO E LIMPEZA - INCLUSO DESTOCAMENTO DE ÁRVORES COM DIÂMETROS MENORES DE 15 cm | 27.21 |  | m2 | 515814.45 |  |  | 0.68 |  | 350753.82
40003 |  | DESTOCAMENTO DE ÁRVORES COM DIÂMETRO DE 15 A 30 cm | 27.21 |  | un | 31.59 |  |  | 51.63 |  | 1630.99
40004 |  | DESTOCAMENTO DE ÁRVORES COM DIÂMETRO MAIOR QUE 30 cm | 27.21 |  | un | 31.59 |  |  | 129.09 |  | 4077.95
40010 |  | ESCAVAÇÃO, CARGA E TRANSPORTE DE MATERIAL DE 1ª CATEGORIA ATÉ 50M | 27.21 |  | m3 | 52233.13 |  |  | 3.76 |  | 196396.56
40015 |  | ESCAV., CARGA E TRANSPORTE DE MAT. 1ª CATEG. - C/ ESCAVADEIRA - (DT: 51 A 200M) | 27.21 |  | m3 | 159743.21 |  |  | 9.28 |  | 1482416.98
40016 |  | ESCAV., CARGA E TRANSPORTE DE MAT. 1ª CATEG. - C/ ESCAVADEIRA - (DT: 201 A 400M) | 27.21 |  | m3 | 152610.26 |  |  | 10.71 |  | 1634455.88
40017 |  | ESCAV., CARGA E TRANSPORTE DE MAT. 1ª CATEG. - C/ ESCAVADEIRA - (DT: 401 A 600M) | 27.21 |  | m3 | 41499.18 |  |  | 11.32 |  | 469770.71
40018 |  | ESCAV., CARGA E TRANSPORTE DE MAT. 1ª CATEG. - C/ ESCAVADEIRA - (DT: 601 A 800M) | 27.21 |  | m3 | 55253.98 |  |  | 12.67 |  | 700067.92
40019 |  | ESCAV., CARGA E TRANSPORTE DE MAT. 1ª CATEG. - C/ ESCAVADEIRA - (DT: 801 A 1.000M) | 27.21 |  | m3 | 58040.03 |  |  | 13.35 |  | 774834.4
40020 |  | ESCAV., CARGA E TRANSPORTE DE MAT. 1ª CATEG. - C/ ESCAVADEIRA - (DT: 1.001 A 1.200M) | 27.21 |  | m3 | 22794.28 |  |  | 13.98 |  | 318664.03
40021 |  | ESCAV., CARGA E TRANSPORTE DE MAT. 1ª CATEG. - C/ ESCAVADEIRA - (DT: 1.201 A 1.400M) | 27.21 |  | m3 | 13309.96 |  |  | 15.17 |  | 201912.09
40022 |  | ESCAV., CARGA E TRANSPORTE DE MAT. 1ª CATEG. - C/ ESCAVADEIRA - (DT: 1.401 A 1.600M) | 27.21 |  | m3 | 5513.11 |  |  | 15.63 |  | 86169.9
40023 |  | ESCAV., CARGA E TRANSPORTE DE MAT. 1ª CATEG. - C/ ESCAVADEIRA - (DT: 1.601 A 1.800M) | 27.21 |  | m3 | 20147.14 |  |  | 16.01 |  | 322555.71
40024 |  | ESCAV., CARGA E TRANSPORTE DE MAT. 1ª CATEG. - C/ ESCAVADEIRA - (DT: 1.801 A 2.000M) | 27.21 |  | m3 | 16015.93 |  |  | 17.36 |  | 278036.54
40025 |  | ESCAV., CARGA E TRANSPORTE DE MAT. 1ª CATEG. - C/ ESCAVADEIRA - (DT: 2.001 A 3.000M) | 27.21 |  | m3 | 17868.87 |  |  | 19.84 |  | 354518.38
40026 |  | ESCAV., CARGA E TRANSPORTE DE MAT. 1ª CATEG. - C/ ESCAVADEIRA - (DT: 3.001 A 5.000M) | 27.21 |  | m3 | 135.54 |  |  | 27.61 |  | 3742.25
40076 |  | ESCAV., CARGA E TRANSP. 3ª CATEG. C/ CARREGADEIRA - (DT: 201 A 400M) | 27.21 |  | m3 | 4185 |  |  | 62.63 |  | 262106.55
40077 |  | ESCAV., CARGA E TRANSP. 3ª CATEG. C/ CARREGADEIRA - (DT: 401 A 600M) | 27.21 |  | m3 | 7020 |  |  | 65.29 |  | 458335.8
40078 |  | ESCAV., CARGA E TRANSP. 3ª CATEG. C/ CARREGADEIRA - (DT: 601 A 800M) | 27.21 |  | m3 | 4185 |  |  | 66.2 |  | 277047
40080 |  | ESCAV., CARGA E TRANSP. 3ª CATEG. C/ CARREGADEIRA - (DT: 1.001 A 1.200M) | 27.21 |  | m3 | 15270.78 |  |  | 67.87 |  | 1036427.83
40081 |  | ESCAV., CARGA E TRANSP. 3ª CATEG. C/ CARREGADEIRA - (DT: 1.201 A 1.400M) | 27.21 |  | m3 | 3240 |  |  | 68.65 |  | 222426
40082 |  | ESCAV., CARGA E TRANSP. 3ª CATEG. C/ CARREGADEIRA - (DT: 1.401 A 1.600M) | 27.21 |  | m3 | 15772.65 |  |  | 69.29 |  | 1092886.91
40084 |  | ESCAV., CARGA E TRANSP. 3ª CATEG. C/ CARREGADEIRA - (DT: 1.801 A 2.000M) | 27.21 |  | m3 | 4860 |  |  | 72.42 |  | 351961.2
40100 |  | COMPACTAÇÃO A 95% DO PROCTOR NORMAL | 27.21 |  | m3 | 280023.09 |  |  | 6.19 |  | 1733342.92
40101 |  | COMPACTAÇÃO A 100% DO PROCTOR NORMAL | 27.21 |  | m3 | 202283.38 |  |  | 6.88 |  | 1391709.65
40120 |  | ACABAMENTO E RECOMPOSIÇÃO DE EMPRESTIMO | 27.21 |  | m2 | 177547.73 |  |  | 0.53 |  | 94100.29
Total do Grupo : | [9 empty] | 14100348.26
Cód. Auxiliar |  | Serviço | Bdi |  | Unid. | Quantidade |  |  | Preço Unitário |  | Total
PAVIMENTAÇÃO
40310 |  | REGULARIZAÇÃO E COMPACTAÇÃO DO SUB-LEITO | 27.21 |  | m2 | 288495 |  |  | 3.54 |  | 1021272.3
SUB-BASE
40001 |  | DESMATAMENTO E LIMPEZA - INCLUSO DESTOCAMENTO DE ÁRVORES COM DIÂMETROS MENORES DE 15 cm | 27.21 |  | m2 | 45000 |  |  | 0.68 |  | 30600
40003 |  | DESTOCAMENTO DE ÁRVORES COM DIÂMETRO DE 15 A 30 cm | 27.21 |  | un | 20.7 |  |  | 51.63 |  | 1068.74
40004 |  | DESTOCAMENTO DE ÁRVORES COM DIÂMETRO MAIOR QUE 30 cm | 27.21 |  | un | 20.7 |  |  | 129.09 |  | 2672.16
40305 |  | ACABAMENTO E RECOMPOSIÇÃO DE JAZIDA | 27.21 |  | m2 | 45000 |  |  | 0.52 |  | 23400
40316 |  | ESCAVAÇÃO E CARGA DE MATERIAL DE JAZIDA - COM INDENIZAÇÃO | 27.21 |  | m3 | 62677.88 |  |  | 12.03 |  | 754014.89
40320 |  | TRANSPORTE DE MATERIAL DE JAZIDA (CASCALHO) | 27.21 |  | m3km | 1197147.45 |  |  | 3.16 |  | 3782985.94
40335 |  | ESTABILIZAÇÃO GRANULOMÉTRICA SEM MISTURA - REF.PROCTOR: 26 GOLPES (100% P.I.) | 27.21 |  | m3 | 49317.7 |  |  | 23.54 |  | 1160938.65
BASE
40001 |  | DESMATAMENTO E LIMPEZA - INCLUSO DESTOCAMENTO DE ÁRVORES COM DIÂMETROS MENORES DE 15 cm | 27.21 |  | m2 | 42300 |  |  | 0.68 |  | 28764
40003 |  | DESTOCAMENTO DE ÁRVORES COM DIÂMETRO DE 15 A 30 cm | 27.21 |  | un | 48.65 |  |  | 51.63 |  | 2511.79
40004 |  | DESTOCAMENTO DE ÁRVORES COM DIÂMETRO MAIOR QUE 30 cm | 27.21 |  | un | 48.65 |  |  | 129.09 |  | 6280.22
40305 |  | ACABAMENTO E RECOMPOSIÇÃO DE JAZIDA | 27.21 |  | m2 | 42300 |  |  | 0.52 |  | 21996
40316 |  | ESCAVAÇÃO E CARGA DE MATERIAL DE JAZIDA - COM INDENIZAÇÃO | 27.21 |  | m3 | 61832.86 |  |  | 12.03 |  | 743849.3
40320 |  | TRANSPORTE DE MATERIAL DE JAZIDA (CASCALHO) | 27.21 |  | m3km | 1001692.28 |  |  | 3.16 |  | 3165347.6
40350 |  | ESTABILIZAÇÃO SOLO-CIMENTO 2% PESO - PISTA | 27.21 |  | m3 | 48812.8 |  |  | 62.04 |  | 3028346.11
40450 |  | TRANSPORTE COMERCIAL DE CIMENTO / CAL / FILLER | 27.21 |  | TKM | 277240.74 |  |  | 0.91 |  | 252289.07
REVESTIMENTO
40380 |  | IMPRIMAÇÃO | 27.21 |  | m2 | 234740 |  |  | 0.57 |  | 133801.8
40609 |  | TRATAMENTO SUPERFICIAL DUPLO - TSD (BC) | 27.21 |  | m2 | 234740 |  |  | 9.18 |  | 2154913.2
40612 |  | MICRORREVESTIMENTO À FRIO - 1,0cm C/ COMPACTAÇÃO (BC) | 27.21 |  | m2 | 147280 |  |  | 4.22 |  | 621521.6
40485 |  | FORNECIMENTO DE EMULSÃO ASFÁLTICA PARA IMPRIMAÇÃO - EAI | 18.98 |  | t | 305.16 |  |  | 3209.83 |  | 979511.72
40490 |  | FORNECIMENTO DE EMULSÃO RR-2C | 18.98 |  | T | 657.27 |  |  | 4224.93 |  | 2776919.74
40511 |  | FORNECIMENTO DE EMULSÃO RC-1C COM POLÍMERO | 18.98 |  | t | 250.38 |  |  | 5288.86 |  | 1324224.76
40530 |  | TRANSPORTE COMERCIAL DE MATERIAL BETUMINOSO | 27.21 |  | tkm | 124919.43 |  |  | 2.34 |  | 292311.46
40435 |  | TRANSPORTE LOCAL DE MATERIAL BETUMINOSO | 27.21 |  | TKM | 10124.81 |  |  | 3.52 |  | 35639.33
40455 |  | TRANSPORTE COMERCIAL DE AGREGADOS | 27.21 |  | m3km | 215775.15 |  |  | 1.53 |  | 330135.97
40450 |  | TRANSPORTE COMERCIAL DE CIMENTO / CAL / FILLER | 27.21 |  | TKM | 4307.94 |  |  | 0.91 |  | 3920.22
Total do Grupo : | [9 empty] | 22679236.57
Cód. Auxiliar |  | Serviço | Bdi |  | Unid. | Quantidade |  |  | Preço Unitário |  | Total
DRENAGEM
DRENAGEM SUPERFICIAL
41332 |  | MEIO FIO COM SARJETA - MFC03 | 27.21 |  | m | 8800 |  |  | 30.11 |  | 264968
42480 |  | CAIAÇÃO (3 DEMÃOS) | 27.21 |  | m2 | 4576 |  |  | 4.96 |  | 22696.96
41211 |  | SARJETA TRIANGULAR DE CONCRETO - STC 73-15 | 27.21 |  | m | 6060 |  |  | 55.41 |  | 335784.6
41210 |  | SARJETA TRIANGULAR DE CONCRETO - STC 88-20 | 27.21 |  | m | 6900 |  |  | 68.38 |  | 471822
41209 |  | SARJETA TRIANGULAR DE CONCRETO - STC 108-25 | 27.21 |  | m | 760 |  |  | 84.56 |  | 64265.6
41297 |  | VALETA DE PROTEÇÃO DE ATERRO - VPAG 120-30 | 27.21 |  | m | 690 |  |  | 54.9 |  | 37881
41296 |  | VALETA DE PROTEÇÃO DE ATERRO - VPAG 160-30 | 27.21 |  | m | 40 |  |  | 71.69 |  | 2867.6
41341 |  | VALETA DE PROTEÇÃO DE ATERRO - VPAC 120-30 | 27.21 |  | m | 5343 |  |  | 127.14 |  | 679309.02
41340 |  | VALETA DE PROTEÇÃO DE ATERRO - VPAC 160-30 | 27.21 |  | m | 1020 |  |  | 160.11 |  | 163312.2
41287 |  | VALETA DE PROTEÇÃO DE CORTE - VPCG 120-30 | 27.21 |  | m | 270 |  |  | 54.9 |  | 14823
41286 |  | VALETA DE PROTEÇÃO DE CORTE - VPCG 160-30 | 27.21 |  | m | 340 |  |  | 71.69 |  | 24374.6
41339 |  | VALETA DE PROTEÇÃO DE CORTE - VPCC 120-30 | 27.21 |  | m | 2400 |  |  | 127.14 |  | 305136
41338 |  | VALETA DE PROTEÇÃO DE CORTE - VPCC 160-30 | 27.21 |  | m | 570 |  |  | 160.11 |  | 91262.7
2003103DN |  | ENTRADA PARA DESCIDA D'ÁGUA - EDA 01 A - AREIA E BRITA COMERCIAIS | 27.21 |  | un | 78 |  |  | 231.06 |  | 18022.68
2003115DN |  | ENTRADA PARA DESCIDA D'ÁGUA - EDA 01 B - AREIA E BRITA COMERCIAIS | 27.21 |  | un | 4 |  |  | 343.67 |  | 1374.68
2003107DN |  | ENTRADA PARA DESCIDA D'ÁGUA - EDA 03 A - AREIA E BRITA COMERCIAIS | 27.21 |  | un | 11 |  |  | 214.66 |  | 2361.26
2003119DN |  | ENTRADA PARA DESCIDA D'ÁGUA - EDA 03 B - AREIA E BRITA COMERCIAIS | 27.21 |  | un | 2 |  |  | 312.55 |  | 625.1
2003111DN |  | ENTRADA PARA DESCIDA D'ÁGUA - EDA 05 A - AREIA E BRITA COMERCIAIS | 27.21 |  | un | 62 |  |  | 238.36 |  | 14778.32
2003123DN |  | ENTRADA PARA DESCIDA D'ÁGUA - EDA 05 B - AREIA E BRITA COMERCIAIS | 27.21 |  | un | 7 |  |  | 346.34 |  | 2424.38
2003389DN |  | DESCIDA D'ÁGUA DE ATERROS TIPO RÁPIDO - DAR 40-20 - AREIA E BRITA COMERCIAIS | 27.21 |  | m | 538 |  |  | 293.47 |  | 157886.86
2003393DN |  | DESCIDA D'ÁGUA DE ATERROS TIPO RÁPIDO - DAR 60-30 - AREIA E BRITA COMERCIAIS | 27.21 |  | m | 104 |  |  | 448.35 |  | 46628.4
2003407DN |  | DESCIDA D'ÁGUA DE ATERROS EM DEGRAUS - DAD 60-36 - AREIA E BRITA COMERCIAIS | 27.21 |  | m | 882 |  |  | 829.37 |  | 731504.34
2003245DN |  | DISSIPADOR DE ENERGIA - DES 73-219 - AREIA, BRITA E PEDRA DE MÃO COMERCIAIS | 27.21 |  | un | 31 |  |  | 612.71 |  | 18994.01
2003241DN |  | DISSIPADOR DE ENERGIA - DES 88-264 - AREIA, BRITA E PEDRA DE MÃO COMERCIAIS | 27.21 |  | un | 15 |  |  | 777.62 |  | 11664.3
2003235DN |  | DISSIPADOR DE ENERGIA - DES 108-324 - AREIA, BRITA E PEDRA DE MÃO COMERCIAIS | 27.21 |  | un | 1 |  |  | 1085.77 |  | 1085.77
2003233DN |  | DISSIPADOR DE ENERGIA - DES 120-360 - AREIA, BRITA E PEDRA DE MÃO COMERCIAIS | 27.21 |  | un | 39 |  |  | 1289.6 |  | 50294.4
2003227DN |  | DISSIPADOR DE ENERGIA - DES 160-480 - AREIA, BRITA E PEDRA DE MÃO COMERCIAIS | 27.21 |  | un | 3 |  |  | 2026.67 |  | 6080.01
2003177DN |  | DISSIPADOR DE ENERGIA - DED 02 A - AREIA, BRITA E PEDRA DE MÃO COMERCIAIS | 27.21 |  | un | 48 |  |  | 492.16 |  | 23623.68
2003175DN |  | DISSIPADOR DE ENERGIA - DED 01 A - AREIA, BRITA E PEDRA DE MÃO COMERCIAIS | 27.21 |  | UN | 8 |  |  | 815 |  | 6520
2003205DN |  | DISSIPADOR DE ENERGIA - DED 03 B - AREIA E BRITA COMERCIAIS | 27.21 |  | un | 47 |  |  | 1926.43 |  | 90542.21
DRENAGEM PROFUNDA
41309 |  | DRENO PROFUNDO, CORTE EM SOLO PEAD - DPS13 (ANTIGO DPS07) (EXCETO ESCAVAÇÃO) (BC) | 27.21 |  | m | 10760 |  |  | 178.94 |  | 1925394.4
41312 |  | DRENO PROFUNDO, CORTE EM ROCHA PEAD - DPR02 (EXCETO ESCAVAÇÃO) (BC) | 27.21 |  | m | 4060 |  |  | 97.16 |  | 394469.6
41455 |  | BOCA P/ DRENO PROFUNDO - BSD 02 (AC/BC) | 27.21 |  | un | 55 |  |  | 329.55 |  | 18125.25
47023 |  | ESCAVAÇÃO MEC. DE VALAS DE MAT. 1ª CAT. (INCL. TRANSPORTE) | 27.21 |  | m3 | 8882 |  |  | 23.77 |  | 211125.14
45575 |  | GEOTEXTIL - BIDIM RT-16 OU EQUIVALENTE | 27.21 |  | m2 | 30030 |  |  | 11.76 |  | 353152.8
41302 |  | COLCHÃO DRENANTE COM BRITA | 27.21 |  | m3 | 11340 |  |  | 144.56 |  | 1639310.4
TRANSPORTES
40436 |  | TRANSPORTE LOCAL DE CONCRETO | 27.21 |  | m3km | 34734.28 |  |  | 2.56 |  | 88919.75
40455 |  | TRANSPORTE COMERCIAL DE AGREGADOS | 27.21 |  | m3km | 95626.85 |  |  | 1.53 |  | 146309.08
40455 |  | TRANSPORTE COMERCIAL DE AGREGADOS | 27.21 |  | m3km | 659817.46 |  |  | 1.53 |  | 1009520.71
40445 |  | TRANSPORTE LOCAL DE AGREGADOS | 27.21 |  | m3km | 200986.55 |  |  | 2.28 |  | 458249.33
40450 |  | TRANSPORTE COMERCIAL DE CIMENTO / CAL / FILLER | 27.21 |  | TKM | 156204.37 |  |  | 0.91 |  | 142145.97
40449 |  | TRANSPORTE LOCAL DE CIMENTO / CAL / FILLER | 27.21 |  | tkm | 1.04 |  |  | 1.78 |  | 1.85
40451 |  | TRANSPORTE COMERCIAL DE MATERIAL BÁSICO | 27.21 |  | tkm | 485.9 |  |  | 0.91 |  | 442.16
47050 |  | TRANSPORTE LOCAL DE MATERIAL BÁSICO | 27.21 |  | tkm | 255.59 |  |  | 1.78 |  | 454.95
Total do Grupo : | [9 empty] | 10050535.07
Cód. Auxiliar |  | Serviço | Bdi |  | Unid. | Quantidade |  |  | Preço Unitário |  | Total
OBRAS DE ARTE CORRENTES
SERVIÇOS PRELIMINARES
47023 |  | ESCAVAÇÃO MEC. DE VALAS DE MAT. 1ª CAT. (INCL. TRANSPORTE) | 27.21 |  | m3 | 5624.54 |  |  | 23.77 |  | 133695.31
47027 |  | ESCAVAÇÃO MANUAL | 27.21 |  | m3 | 624.95 |  |  | 88.08 |  | 55045.59
45430 |  | REATERRO APILOADO DE VALAS | 27.21 |  | m3 | 1963.92 |  |  | 89.69 |  | 176143.98
BUEIROS
41816 |  | CORPO DE BSTC D=1,00M (EXCETO ESCAVAÇÃO) | 27.21 |  | m | 18 |  |  | 1094.66 |  | 19703.88
0804041DN |  | CORPO DE BSTC D = 1,00 M PA3 - AREIA, BRITA E PEDRA DE MÃO COMERCIAIS | 27.21 |  | m | 49 |  |  | 1213.78 |  | 59475.22
0804191DN |  | CORPO DE BDTC D = 1,00 M PA2 - AREIA, BRITA E PEDRA DE MÃO COMERCIAIS | 27.21 |  | m | 24 |  |  | 2223.38 |  | 53361.12
0804193DN |  | CORPO DE BDTC D= 1,00 M PA3 - AREIA, BRITA E PEDRA DE MÃO COMERCIAIS | 27.21 |  | m | 29 |  |  | 2374.74 |  | 68867.46
0804195DN |  | CORPO DE BDTC D = 1,00 M PA4 - AREIA, BRITA E PEDRA DE MÃO COMERCIAIS | 27.21 |  | m | 35 |  |  | 2494.42 |  | 87304.7
0804049DN |  | CORPO DE BSTC D = 1,20 M PA3 - AREIA, BRITA E PEDRA DE MÃO COMERCIAIS | 27.21 |  | m | 41 |  |  | 1755.76 |  | 71986.16
0804051DN |  | CORPO DE BSTC D = 1,20 M PA4 - AREIA, BRITA E PEDRA DE MÃO COMERCIAIS | 27.21 |  | m | 86 |  |  | 1843.4 |  | 158532.4
0804197DN |  | CORPO DE BDTC D= 1,20 M PA1 - AREIA, BRITA E PEDRA DE MÃO COMERCIAIS | 27.21 |  | m | 19 |  |  | 2753.25 |  | 52311.75
0804199DN |  | CORPO DE BDTC D = 1,20 M PA2 - AREIA, BRITA E PEDRA DE MÃO COMERCIAIS | 27.21 |  | m | 22 |  |  | 2964.04 |  | 65208.88
0804205DN |  | CORPO DE BDTC D= 1,50 M PA1 - AREIA, BRITA E PEDRA DE MÃO COMERCIAIS | 27.21 |  | m | 20 |  |  | 4540.96 |  | 90819.2
0804207DN |  | CORPO DE BDTC D= 1,50 M PA2 - AREIA, BRITA E PEDRA DE MÃO COMERCIAIS | 27.21 |  | m | 63 |  |  | 4695.8 |  | 295835.4
0804313DN |  | CORPO DE BTTC D = 1,50 M PA3 - AREIA, BRITA E PEDRA DE MÃO COMERCIAIS | 27.21 |  | m | 43 |  |  | 7265.47 |  | 312415.21
0705301DN |  | CORPO DE BDCC 3,00 X 3,00 M - MOLDADO NO LOCAL - ALTURA DO ATERRO 1,00 A 2,50 M - AREIA E BRITA COMERCIAIS | 27.21 |  | m | 19 |  |  | 10945.4 |  | 207962.6
0705390DN |  | CORPO DE BTCC 3,00 X 3,00 M - MOLDADO NO LOCAL - ALTURA DO ATERRO 1,00 A 2,50 M - AREIA E BRITA COMERCIAIS | 27.21 |  | m | 39 |  |  | 15179.05 |  | 591982.95
0705392DN |  | CORPO DE BTCC 3,00 X 3,00 M - MOLDADO NO LOCAL - ALTURA DO ATERRO 2,50 A 5,00 M - AREIA E BRITA COMERCIAIS | 27.21 |  | m | 21 |  |  | 17457.46 |  | 366606.66
0804393DN |  | BOCA DE BSTC D = 1,00 M - ESCONSIDADE 0° - AREIA E BRITA COMERCIAIS - ALAS ESCONSAS | 27.21 |  | un | 6 |  |  | 3374.24 |  | 20245.44
0804417DN |  | BOCA DE BDTC D = 1,00 M - ESCONSIDADE 0° - AREIA E BRITA COMERCIAIS - ALAS ESCONSAS | 27.21 |  | un | 4 |  |  | 4722.84 |  | 18891.36
0804421DN |  | BOCA DE BDTC D= 1,00 M - ESCONSIDADE 30º - AREIA E BRITA COMERCIAIS - ALAS E ESCONSAS | 27.21 |  | un | 2 |  |  | 5516.74 |  | 11033.48
0804403DN |  | BOCA DE BSTC D = 1,20 M - ESCONSIDADE 15° - AREIA E BRITA COMERCIAIS - ALAS ESCONSAS | 27.21 |  | un | 4 |  |  | 5194.31 |  | 20777.24
0804405DN |  | BOCA DE BSTC D = 1,20 M - ESCONSIDADE 30° - AREIA E BRITA COMERCIAIS - ALAS ESCONSAS | 27.21 |  | un | 2 |  |  | 5811.15 |  | 11622.3
0804425DN |  | BOCA DE BDTC D = 1,20 M - ESCONSIDADE 0° - AREIA E BRITA COMERCIAIS - ALAS ESCONSAS | 27.21 |  | un | 4 |  |  | 6918.41 |  | 27673.64
0804433DN |  | BOCA DE BDTC D = 1,50 M - ESCONSIDADE 0° - AREIA E BRITA COMERCIAIS - ALAS ESCONSAS | 27.21 |  | un | 4 |  |  | 12402.97 |  | 49611.88
0804435DN |  | BOCA DE BDTC D = 1,50 M - ESCONSIDADE 15° - AREIA E BRITA COMERCIAIS - ALAS ESCONSAS | 27.21 |  | un | 2 |  |  | 13021.05 |  | 26042.1
0804461DN |  | BOCA DE BTTC D = 1,50 M - ESCONSIDADE 30° - AREIA E BRITA COMERCIAIS - ALAS ESCONSAS | 27.21 |  | un | 2 |  |  | 18514.95 |  | 37029.9
0705338DN |  | BOCA DE BDCC 3,00 X 3,00 M - ESCONSIDADE 0° - AREIA E BRITA COMERCIAIS | 27.21 |  | un | 2 |  |  | 52832.94 |  | 105665.88
0705427DN |  | BOCA DE BTCC 3,00 X 3,00 M - ESCONSIDADE 0° - AREIA E BRITA COMERCIAIS | 27.21 |  | un | 4 |  |  | 64273.27 |  | 257093.08
0705431DN |  | BOCA DE BTCC 3,00 X 3,00 M - ESCONSIDADE 30° - AREIA E BRITA COMERCIAIS | 27.21 |  | un | 2 |  |  | 83935.65 |  | 167871.3
2003423DN |  | DESCIDA D'ÁGUA DE ATERROS EM DEGRAUS - DAD 200-40 - AREIA E BRITA COMERCIAIS | 27.21 |  | m | 10 |  |  | 1500.95 |  | 15009.5
2003431DN |  | DESCIDA D'ÁGUA DE ATERROS EM DEGRAUS - DAD 320-35 - AREIA E BRITA COMERCIAIS | 27.21 |  | m | 6 |  |  | 2056.17 |  | 12337.02
2003457DN |  | DISSIPADOR DE ENERGIA - DEB 300-366 - AREIA, BRITA E PEDRA DE MÃO COMERCIAIS | 27.21 |  | un | 3 |  |  | 2299.4 |  | 6898.2
2003463DN |  | DISSIPADOR DE ENERGIA - DEB 300-511 - AREIA, BRITA E PEDRA DE MÃO COMERCIAIS | 27.21 |  | un | 3 |  |  | 3012.35 |  | 9037.05
2003459DN |  | DISSIPADOR DE ENERGIA - DEB 360-414 - AREIA, BRITA E PEDRÃO DE MÃO COMERCIAIS | 27.21 |  | un | 3 |  |  | 2967.75 |  | 8903.25
2003465DN |  | DISSIPADOR DE ENERGIA - DEB 360-584 - AREIA, BRITA E PEDRA DE MÃO COMERCIAIS | 27.21 |  | un | 2 |  |  | 3944.97 |  | 7889.94
2003467DN |  | DISSIPADOR DE ENERGIA - DEB 450-746 - AREIA, BRITA E PEDRA DE MÃO COMERCIAIS | 27.21 |  | un | 3 |  |  | 5950.09 |  | 17850.27
2003473DN |  | DISSIPADOR DE ENERGIA - DEB 450-956 - AREIA, BRITA E PEDRA DE MÃO COMERCIAIS | 27.21 |  | UN | 1 |  |  | 7424.44 |  | 7424.44
TRANSPORTES
40438 |  | TRANSPORTE LOCAL DE TUBOS | 27.21 |  | tkm | 12616.78 |  |  | 1.86 |  | 23467.21
40436 |  | TRANSPORTE LOCAL DE CONCRETO | 27.21 |  | m3km | 15617.99 |  |  | 2.56 |  | 39982.05
40455 |  | TRANSPORTE COMERCIAL DE AGREGADOS | 27.21 |  | m3km | 46042.48 |  |  | 1.53 |  | 70444.99
40455 |  | TRANSPORTE COMERCIAL DE AGREGADOS | 27.21 |  | m3km | 35104.73 |  |  | 1.53 |  | 53710.23
40445 |  | TRANSPORTE LOCAL DE AGREGADOS | 27.21 |  | m3km | 3132.18 |  |  | 2.28 |  | 7141.37
40450 |  | TRANSPORTE COMERCIAL DE CIMENTO / CAL / FILLER | 27.21 |  | TKM | 71981.19 |  |  | 0.91 |  | 65502.88
40449 |  | TRANSPORTE LOCAL DE CIMENTO / CAL / FILLER | 27.21 |  | tkm | 268.34 |  |  | 1.78 |  | 477.64
40451 |  | TRANSPORTE COMERCIAL DE MATERIAL BÁSICO | 27.21 |  | tkm | 910.18 |  |  | 0.91 |  | 828.26
47050 |  | TRANSPORTE LOCAL DE MATERIAL BÁSICO | 27.21 |  | tkm | 478.76 |  |  | 1.78 |  | 852.19
Total do Grupo : | [9 empty] | 3968572.56
Cód. Auxiliar |  | Serviço | Bdi |  | Unid. | Quantidade |  |  | Preço Unitário |  | Total
SINALIZAÇÃO
SINALIZAÇÃO PROVISÓRIA
40816 |  | SINALIZAÇÃO HORIZONTAL COM RESINA ACRÍLICA EMULSIONADA EM ÁGUA (0,3 mm) | 27.21 |  | m2 | 3152.53 |  |  | 18.53 |  | 58416.38
SINALIZAÇÃO PERMANENTE
40815 |  | SINALIZAÇÃO HORIZONTAL COM RESINA ACRÍLICA (0,6 mm) | 27.21 |  | m2 | 12246.5 |  |  | 35.84 |  | 438914.56
40835 |  | TACHA REFLETIVA BIDIRECIONAL | 27.21 |  | Un | 5741 |  |  | 48.5 |  | 278438.5
40855 |  | SINALIZAÇÃO VERTICAL TOTALMENTE REFLETIVA | 27.21 |  | m2 | 128.81 |  |  | 657.94 |  | 84749.25
Total do Grupo : | [9 empty] | 860518.69
Cód. Auxiliar |  | Serviço | Bdi |  | Unid. | Quantidade |  |  | Preço Unitário |  | Total
OBRAS COMPLEMENTARES
40800 |  | CERCA DE VEDAÇÃO DE FAIXA DE DOMÍNIO EM MADEIRA | 27.21 |  | M | 42236.65 |  |  | 22.24 |  | 939343.09
40804 |  | REMOÇÃO DE CERCA | 27.21 |  | m | 42236.65 |  |  | 7.27 |  | 307060.44
40895 |  | SEMEADURA MANUAL | 27.21 |  | m2 | 298906.06 |  |  | 2.2 |  | 657593.33
40810 |  | DEFENSA METÁLICA SEMI-MALEÁVEL SIMPLES | 27.21 |  | M | 1800 |  |  | 476.32 |  | 857376
3713902DN |  | TERMINAL ABSORVEDOR DE ENERGIA DE ABERTURA COM NÍVEL DE CONTENÇÃO TL3 PARA DEFENSA METÁLICA - FORNECIMENTO E IMPLANTAÇÃO | 27.21 |  | un | 54 |  |  | 19562.97 |  | 1056400.38
40453 |  | TRANSPORTE COMERCIAL DE MADEIRA | 27.21 |  | tkm | 43926.12 |  |  | 0.91 |  | 39972.76
47049 |  | TRANSPORTE LOCAL DE MADEIRA | 27.21 |  | tkm | 23105.14 |  |  | 1.78 |  | 41127.14
Total do Grupo : | [9 empty] | 3898873.14
Cód. Auxiliar |  | Serviço | Bdi |  | Unid. | Quantidade |  |  | Preço Unitário |  | Total
ADMINISTRAÇÃO LOCAL, CANTEIRO E MOBILIZAÇÃO/DESMOBILIZAÇÃO
42140 |  | ADMINISTRAÇÃO LOCAL - TIPO C1 | 27.21 |  | un | 1 |  |  | 3469110.12 |  | 3469110.12 | 6.244%
42240 |  | CANTEIRO DE OBRA - TIPO C1 | 27.21 |  | un | 1 |  |  | 1461315.82 |  | 1461315.82 | 2.63%
42301 |  | MOBILIZAÇÃO / DESMOBILIZAÇÃO - CONFORME DEMONSTRATIVO | 27.21 |  | un | 1 |  |  | 76939.1 |  | 76939.1 | 0.1385%
Total do Grupo : | [9 empty] | 5007365.04 |  | 55558084.29
Total do Orçamento : | [9 empty] | 60565449.33 |  | 60565449.33
Setor | : GOINFRA - AGÊNCIA GOIANA DE INFRAESTRUTURA E TRANSPORTES
Orçamento | : 202500036014373-1/2025 | [6 empty] | Data Orçamento : 16/10/2025
Descrição | : ELABORAÇÃO DO ORÇAMENTO DE ANTEPROJETO DE ENGENHARIA PARA PAVIMENTAÇÃO DA RODOVIA GO-427 - ENTR. GO-156 (HEITORAÍ) / ENTR. GO-154 (A)
Versão | : ORÇAMENTO ELABORADO NA TABELA DE TERRAPLENAGEM, PAVIMENTAÇÃO E OBRAS DE ARTE ESPECIAIS - JUN/25 - SEM DESONERAÇÃO - T308
Trecho | :
Nat. Serviço | : Obra Rodoviária
Subtrecho | :
Extensão | : 21,12 Km
Data Base : 01/06/2025
Discriminação |  |  |  | Percentual |  |  | Preço |  |  | Preço/Km
TERRAPLENAGEM |  |  |  | 23.2811 |  |  | 14100348.26 |  |  | 667630.12
PAVIMENTAÇÃO |  |  |  | 37.4459 |  |  | 22679236.57 |  |  | 1073827.48
DRENAGEM |  |  |  | 16.5945 |  |  | 10050535.07 |  |  | 475877.6
OBRAS DE ARTE CORRENTES |  |  |  | 6.5525 |  |  | 3968572.56 |  |  | 187905.89
SINALIZAÇÃO |  |  |  | 1.4208 |  |  | 860518.69 |  |  | 40744.25
OBRAS COMPLEMENTARES |  |  |  | 6.4375 |  |  | 3898873.14 |  |  | 184605.73
ADMINISTRAÇÃO LOCAL, CANTEIRO E MOBILIZAÇÃO/DESMOBILIZAÇÃO |  |  |  | 8.2677 |  |  | 5007365.04 |  |  | 237091.14
Total geral |  |  |  | 100 |  |  | 60565449.33 |  |  | 2867682.21
SCO - Sistema de Custos e Orçamentos

## CPU Obra GO-427 T-308
| GOINFRA - Agência Goiana de Infraestrutura e Transportes | [26 empty] | 20/10/2025 - 15:58
Relatório de Composição do Serviço do Orçamento
Setor |  | : | GOINFRA - AGÊNCIA GOIANA DE INFRAESTRUTURA E TRANSPORTES
Orçamento |  | : | 202500036014373 | [12 empty] | Data orçamento: 16/10/2025
Descrição |  | : | ELABORAÇÃO DO ORÇAMENTO DE ANTEPROJETO DE ENGENHARIA PARA PAVIMENTAÇÃO DA RODOVIA GO-427 - ENTR. GO-156 (HEITORAÍ) / ENTR. GO-154 (A)
Versão |  | : | 1 - ORÇAMENTO ELABORADO NA TABELA DE TERRAPLENAGEM, PAVIMENTAÇÃO E OBRAS DE ARTE ESPECIAIS - JUN/25 - SEM DESONERAÇÃO - T308
Nat. serviço |  | : | Obra Rodoviária
Extensão |  | : | 21,120 Km
Tabela de origem |  | : | 308 - TABELA DE TERRAPLENAGEM, PAVIMENTAÇÃO E OBRAS DE ARTE ESPECIAIS - JUN/25 - SEM DESONERAÇÃO - T308
Serviço: 0705301DN CORPO DE BDCC 3,00 X 3,00 M - MOLDADO NO LOCAL - ALTURA DO ATERRO 1,00 A 2,50 M - AREIA E BRITA COMERCIAIS | [20 empty] | Unidade: m
Observações: COMPOSIÇÃO SICRO DNIT_GO - ABR/2025
(A)Equipamento |  |  |  |  | Código Auxiliar |  | Ut. Pr |  |  | Ut. Impr |  |  | Vl. Hr. Prod | [5 empty] | Vl. Hr. Imp | [6 empty] | Consumo |  |  | Custo Horário
(A)Total: | [26 empty] | 0
(B)Mão-de-Obra |  |  |  |  | Código Auxiliar |  | Eq. Salarial |  |  |  |  | Sal/Hora |  |  |  |  | Encargos(%) | [6 empty] | Consumo |  |  |  |  | Custo Horário
(B)Total: | [26 empty] | 0
(C)Itens de Incidência |  |  |  |  | Código Auxiliar |  | % |  |  |  |  | M. O. |  |  | Equip. |  |  |  | Mat. | [5 empty] | Custo
(C)Total: | [26 empty] | 0
Custo Horário da Execução (A) + (B) + (C) | [20 empty] | 0
(D) Produção da Equipe | [20 empty] | 1
(E) Custo Unitário da Execução [(A) + (B) + (C)] / (D) | [20 empty] | 0
(F)Materiais | [7 empty] | Código Auxiliar |  |  | Unid. |  |  | Custo Unitário | [7 empty] | Consumo | [6 empty] | Custo Unitário
COMPENSADO RESINADO - 10 mm | [7 empty] | 10025 |  |  | m2 |  |  | 29.43 | [7 empty] | 0.18676 | [6 empty] | 5.49
PLACA DE POLIESTIRENO EXPANDIDO (EPS) | [7 empty] | M0786 |  |  | m3 |  |  | 369.33 | [7 empty] | 0.00187 | [6 empty] | 0.69
(F)Total: | [26 empty] | 6.18
(G)Serviços | [7 empty] | Código Auxiliar |  |  | Unid. |  |  | Custo Unitário | [7 empty] | Consumo | [6 empty] | Custo Unitário
AÇO CA50/60 AQUISIÇÃO, ARMAÇÃO E COLOCAÇÃO (INCLUSO PERDAS) | [7 empty] | 45155 |  |  | Kg |  |  | 12.9 | [7 empty] | 264.36 | [6 empty] | 3410.24
ARGAMASSA DE CIMENTO E AREIA 1:4 (AC) | [7 empty] | 47018 |  |  | m3 |  |  | 414.13 | [7 empty] | 0.3 | [6 empty] | 124.23
CONCRETO FCK=11 MPA P/ DRENAGEM | [7 empty] | 42831 |  |  | m3 |  |  | 403.02 | [7 empty] | 0.69 | [6 empty] | 278.08
CONCRETO FCK=20 MPA | [7 empty] | 45160 |  |  | m3 |  |  | 478.91 | [7 empty] | 4.62 | [6 empty] | 2212.56
ESCORAMENTO PARA BUEIRO | [7 empty] | 45140 |  |  | m3 |  |  | 59.92 | [7 empty] | 18 | [6 empty] | 1078.56
FORMA DE PLACA COMPENSADA | [7 empty] | 47020 |  |  | m2 |  |  | 61.75 | [7 empty] | 24.2 | [6 empty] | 1494.35
(G)Total: | [26 empty] | 8598.02
(H)Itens de Transporte |  |  |  | Código Auxiliar |  | Unid. |  |  | Fórmula |  |  |  |  | X1 |  |  |  | X2 |  | X3 |  |  | Custo |  |  |  | Consumo |  |  | Custo Unit.
(H)Total: | [26 empty] | 0
Custo Direto Total (E) + (F) + (G) + (H): | [26 empty] | 8604.2
BDI: 27,21% | [26 empty] | 2341.2
Preço unitário total: | [26 empty] | 10945.4
Setor |  | : | GOINFRA - AGÊNCIA GOIANA DE INFRAESTRUTURA E TRANSPORTES
Orçamento |  | : | 202500036014373 | [12 empty] | Data orçamento: 16/10/2025
Descrição |  | : | ELABORAÇÃO DO ORÇAMENTO DE ANTEPROJETO DE ENGENHARIA PARA PAVIMENTAÇÃO DA RODOVIA GO-427 - ENTR. GO-156 (HEITORAÍ) / ENTR. GO-154 (A)
Versão |  | : | 1 - ORÇAMENTO ELABORADO NA TABELA DE TERRAPLENAGEM, PAVIMENTAÇÃO E OBRAS DE ARTE ESPECIAIS - JUN/25 - SEM DESONERAÇÃO - T308
Nat. serviço |  | : | Obra Rodoviária
Extensão |  | : | 21,120 Km
Tabela de origem |  | : | 308 - TABELA DE TERRAPLENAGEM, PAVIMENTAÇÃO E OBRAS DE ARTE ESPECIAIS - JUN/25 - SEM DESONERAÇÃO - T308
Serviço: 0705338DN BOCA DE BDCC 3,00 X 3,00 M - ESCONSIDADE 0° - AREIA E BRITA COMERCIAIS | [20 empty] | Unidade: un
Observações: COMPOSIÇÃO SICRO DNIT_GO - ABR/2025
(A)Equipamento |  |  |  |  | Código Auxiliar |  | Ut. Pr |  |  | Ut. Impr |  |  | Vl. Hr. Prod | [5 empty] | Vl. Hr. Imp | [6 empty] | Consumo |  |  | Custo Horário
(A)Total: | [26 empty] | 0
(B)Mão-de-Obra |  |  |  |  | Código Auxiliar |  | Eq. Salarial |  |  |  |  | Sal/Hora |  |  |  |  | Encargos(%) | [6 empty] | Consumo |  |  |  |  | Custo Horário
(B)Total: | [26 empty] | 0
(C)Itens de Incidência |  |  |  |  | Código Auxiliar |  | % |  |  |  |  | M. O. |  |  | Equip. |  |  |  | Mat. | [5 empty] | Custo
(C)Total: | [26 empty] | 0
Custo Horário da Execução (A) + (B) + (C) | [20 empty] | 0
(D) Produção da Equipe | [20 empty] | 1
(E) Custo Unitário da Execução [(A) + (B) + (C)] / (D) | [20 empty] | 0
(F)Materiais | [7 empty] | Código Auxiliar |  |  | Unid. |  |  | Custo Unitário | [7 empty] | Consumo | [6 empty] | Custo Unitário
(F)Total: | [26 empty] | 0
(G)Serviços | [7 empty] | Código Auxiliar |  |  | Unid. |  |  | Custo Unitário | [7 empty] | Consumo | [6 empty] | Custo Unitário
AÇO CA50/60 AQUISIÇÃO, ARMAÇÃO E COLOCAÇÃO (INCLUSO PERDAS) | [7 empty] | 45155 |  |  | Kg |  |  | 12.9 | [7 empty] | 1676 | [6 empty] | 21620.4
ARGAMASSA DE CIMENTO E AREIA 1:4 (AC) | [7 empty] | 47018 |  |  | m3 |  |  | 414.13 | [7 empty] | 1.36 | [6 empty] | 563.21
CONCRETO FCK=11 MPA P/ DRENAGEM | [7 empty] | 42831 |  |  | m3 |  |  | 403.02 | [7 empty] | 6.825 | [6 empty] | 2750.61
CONCRETO FCK=20 MPA | [7 empty] | 45160 |  |  | m3 |  |  | 478.91 | [7 empty] | 22.215 | [6 empty] | 10638.98
FORMA DE PLACA COMPENSADA | [7 empty] | 47020 |  |  | m2 |  |  | 61.75 | [7 empty] | 96.5 | [6 empty] | 5958.87
(G)Total: | [26 empty] | 41532.07
(H)Itens de Transporte |  |  |  | Código Auxiliar |  | Unid. |  |  | Fórmula |  |  |  |  | X1 |  |  |  | X2 |  | X3 |  |  | Custo |  |  |  | Consumo |  |  | Custo Unit.
(H)Total: | [26 empty] | 0
Custo Direto Total (E) + (F) + (G) + (H): | [26 empty] | 41532.07
BDI: 27,21% | [26 empty] | 11300.87
Preço unitário total: | [26 empty] | 52832.94
Setor |  | : | GOINFRA - AGÊNCIA GOIANA DE INFRAESTRUTURA E TRANSPORTES
Orçamento |  | : | 202500036014373 | [12 empty] | Data orçamento: 16/10/2025
Descrição |  | : | ELABORAÇÃO DO ORÇAMENTO DE ANTEPROJETO DE ENGENHARIA PARA PAVIMENTAÇÃO DA RODOVIA GO-427 - ENTR. GO-156 (HEITORAÍ) / ENTR. GO-154 (A)
Versão |  | : | 1 - ORÇAMENTO ELABORADO NA TABELA DE TERRAPLENAGEM, PAVIMENTAÇÃO E OBRAS DE ARTE ESPECIAIS - JUN/25 - SEM DESONERAÇÃO - T308
Nat. serviço |  | : | Obra Rodoviária
Extensão |  | : | 21,120 Km
Tabela de origem |  | : | 308 - TABELA DE TERRAPLENAGEM, PAVIMENTAÇÃO E OBRAS DE ARTE ESPECIAIS - JUN/25 - SEM DESONERAÇÃO - T308
Serviço: 0705390DN CORPO DE BTCC 3,00 X 3,00 M - MOLDADO NO LOCAL - ALTURA DO ATERRO 1,00 A 2,50 M - AREIA E BRITA COMERCIAIS | [20 empty] | Unidade: m
Observações: COMPOSIÇÃO SICRO DNIT - GO - ABRIL/25
(A)Equipamento |  |  |  |  | Código Auxiliar |  | Ut. Pr |  |  | Ut. Impr |  |  | Vl. Hr. Prod | [5 empty] | Vl. Hr. Imp | [6 empty] | Consumo |  |  | Custo Horário
(A)Total: | [26 empty] | 0
(B)Mão-de-Obra |  |  |  |  | Código Auxiliar |  | Eq. Salarial |  |  |  |  | Sal/Hora |  |  |  |  | Encargos(%) | [6 empty] | Consumo |  |  |  |  | Custo Horário
(B)Total: | [26 empty] | 0
(C)Itens de Incidência |  |  |  |  | Código Auxiliar |  | % |  |  |  |  | M. O. |  |  | Equip. |  |  |  | Mat. | [5 empty] | Custo
(C)Total: | [26 empty] | 0
Custo Horário da Execução (A) + (B) + (C) | [20 empty] | 0
(D) Produção da Equipe | [20 empty] | 1
(E) Custo Unitário da Execução [(A) + (B) + (C)] / (D) | [20 empty] | 0
(F)Materiais | [7 empty] | Código Auxiliar |  |  | Unid. |  |  | Custo Unitário | [7 empty] | Consumo | [6 empty] | Custo Unitário
COMPENSADO RESINADO - 10 mm | [7 empty] | 10025 |  |  | m2 |  |  | 29.43 | [7 empty] | 0.26842 | [6 empty] | 7.89
PLACA DE POLIESTIRENO EXPANDIDO (EPS) | [7 empty] | M0786 |  |  | m3 |  |  | 369.33 | [7 empty] | 0.00268 | [6 empty] | 0.98
(F)Total: | [26 empty] | 8.87
(G)Serviços | [7 empty] | Código Auxiliar |  |  | Unid. |  |  | Custo Unitário | [7 empty] | Consumo | [6 empty] | Custo Unitário
AÇO CA50/60 AQUISIÇÃO, ARMAÇÃO E COLOCAÇÃO (INCLUSO PERDAS) | [7 empty] | 45155 |  |  | Kg |  |  | 12.9 | [7 empty] | 348.887 | [6 empty] | 4500.64
ARGAMASSA DE CIMENTO E AREIA 1:4 (AC) | [7 empty] | 47018 |  |  | m3 |  |  | 414.13 | [7 empty] | 0.45 | [6 empty] | 186.35
CONCRETO FCK=11 MPA P/ DRENAGEM | [7 empty] | 42831 |  |  | m3 |  |  | 403.02 | [7 empty] | 1.01 | [6 empty] | 407.05
CONCRETO FCK=20 MPA | [7 empty] | 45160 |  |  | m3 |  |  | 478.91 | [7 empty] | 6.64 | [6 empty] | 3179.96
ESCORAMENTO PARA BUEIRO | [7 empty] | 45140 |  |  | m3 |  |  | 59.92 | [7 empty] | 27 | [6 empty] | 1617.84
FORMA DE PLACA COMPENSADA | [7 empty] | 47020 |  |  | m2 |  |  | 61.75 | [7 empty] | 32.9 | [6 empty] | 2031.57
(G)Total: | [26 empty] | 11923.41
(H)Itens de Transporte |  |  |  | Código Auxiliar |  | Unid. |  |  | Fórmula |  |  |  |  | X1 |  |  |  | X2 |  | X3 |  |  | Custo |  |  |  | Consumo |  |  | Custo Unit.
(H)Total: | [26 empty] | 0
Custo Direto Total (E) + (F) + (G) + (H): | [26 empty] | 11932.28
BDI: 27,21% | [26 empty] | 3246.77
Preço unitário total: | [26 empty] | 15179.05
Setor |  | : | GOINFRA - AGÊNCIA GOIANA DE INFRAESTRUTURA E TRANSPORTES
Orçamento |  | : | 202500036014373 | [12 empty] | Data orçamento: 16/10/2025
Descrição |  | : | ELABORAÇÃO DO ORÇAMENTO DE ANTEPROJETO DE ENGENHARIA PARA PAVIMENTAÇÃO DA RODOVIA GO-427 - ENTR. GO-156 (HEITORAÍ) / ENTR. GO-154 (A)
Versão |  | : | 1 - ORÇAMENTO ELABORADO NA TABELA DE TERRAPLENAGEM, PAVIMENTAÇÃO E OBRAS DE ARTE ESPECIAIS - JUN/25 - SEM DESONERAÇÃO - T308
Nat. serviço |  | : | Obra Rodoviária
Extensão |  | : | 21,120 Km
Tabela de origem |  | : | 308 - TABELA DE TERRAPLENAGEM, PAVIMENTAÇÃO E OBRAS DE ARTE ESPECIAIS - JUN/25 - SEM DESONERAÇÃO - T308
Serviço: 0705392DN CORPO DE BTCC 3,00 X 3,00 M - MOLDADO NO LOCAL - ALTURA DO ATERRO 2,50 A 5,00 M - AREIA E BRITA COMERCIAIS | [20 empty] | Unidade: m
Observações: COMPOSIÇÃO SICRO DNIT_GO - ABR/2025
(A)Equipamento |  |  |  |  | Código Auxiliar |  | Ut. Pr |  |  | Ut. Impr |  |  | Vl. Hr. Prod | [5 empty] | Vl. Hr. Imp | [6 empty] | Consumo |  |  | Custo Horário
(A)Total: | [26 empty] | 0
(B)Mão-de-Obra |  |  |  |  | Código Auxiliar |  | Eq. Salarial |  |  |  |  | Sal/Hora |  |  |  |  | Encargos(%) | [6 empty] | Consumo |  |  |  |  | Custo Horário
(B)Total: | [26 empty] | 0
(C)Itens de Incidência |  |  |  |  | Código Auxiliar |  | % |  |  |  |  | M. O. |  |  | Equip. |  |  |  | Mat. | [5 empty] | Custo
(C)Total: | [26 empty] | 0
Custo Horário da Execução (A) + (B) + (C) | [20 empty] | 0
(D) Produção da Equipe | [20 empty] | 1
(E) Custo Unitário da Execução [(A) + (B) + (C)] / (D) | [20 empty] | 0
(F)Materiais | [7 empty] | Código Auxiliar |  |  | Unid. |  |  | Custo Unitário | [7 empty] | Consumo | [6 empty] | Custo Unitário
COMPENSADO RESINADO - 10 mm | [7 empty] | 10025 |  |  | m2 |  |  | 29.43 | [7 empty] | 0.33634 | [6 empty] | 9.89
PLACA DE POLIESTIRENO EXPANDIDO (EPS) | [7 empty] | M0786 |  |  | m3 |  |  | 369.33 | [7 empty] | 0.00336 | [6 empty] | 1.24
(F)Total: | [26 empty] | 11.13
(G)Serviços | [7 empty] | Código Auxiliar |  |  | Unid. |  |  | Custo Unitário | [7 empty] | Consumo | [6 empty] | Custo Unitário
AÇO CA50/60 AQUISIÇÃO, ARMAÇÃO E COLOCAÇÃO (INCLUSO PERDAS) | [7 empty] | 45155 |  |  | Kg |  |  | 12.9 | [7 empty] | 423.602 | [6 empty] | 5464.46
ARGAMASSA DE CIMENTO E AREIA 1:4 (AC) | [7 empty] | 47018 |  |  | m3 |  |  | 414.13 | [7 empty] | 0.45 | [6 empty] | 186.35
CONCRETO FCK=11 MPA P/ DRENAGEM | [7 empty] | 42831 |  |  | m3 |  |  | 403.02 | [7 empty] | 1.03 | [6 empty] | 415.11
CONCRETO FCK=20 MPA | [7 empty] | 45160 |  |  | m3 |  |  | 478.91 | [7 empty] | 8.32 | [6 empty] | 3984.53
ESCORAMENTO PARA BUEIRO | [7 empty] | 45140 |  |  | m3 |  |  | 59.92 | [7 empty] | 27 | [6 empty] | 1617.84
FORMA DE PLACA COMPENSADA | [7 empty] | 47020 |  |  | m2 |  |  | 61.75 | [7 empty] | 33.1 | [6 empty] | 2043.92
(G)Total: | [26 empty] | 13712.21
(H)Itens de Transporte |  |  |  | Código Auxiliar |  | Unid. |  |  | Fórmula |  |  |  |  | X1 |  |  |  | X2 |  | X3 |  |  | Custo |  |  |  | Consumo |  |  | Custo Unit.
(H)Total: | [26 empty] | 0
Custo Direto Total (E) + (F) + (G) + (H): | [26 empty] | 13723.34
BDI: 27,21% | [26 empty] | 3734.12
Preço unitário total: | [26 empty] | 17457.46
Setor |  | : | GOINFRA - AGÊNCIA GOIANA DE INFRAESTRUTURA E TRANSPORTES
Orçamento |  | : | 202500036014373 | [12 empty] | Data orçamento: 16/10/2025
Descrição |  | : | ELABORAÇÃO DO ORÇAMENTO DE ANTEPROJETO DE ENGENHARIA PARA PAVIMENTAÇÃO DA RODOVIA GO-427 - ENTR. GO-156 (HEITORAÍ) / ENTR. GO-154 (A)
Versão |  | : | 1 - ORÇAMENTO ELABORADO NA TABELA DE TERRAPLENAGEM, PAVIMENTAÇÃO E OBRAS DE ARTE ESPECIAIS - JUN/25 - SEM DESONERAÇÃO - T308
Nat. serviço |  | : | Obra Rodoviária
Extensão |  | : | 21,120 Km
Tabela de origem |  | : | 308 - TABELA DE TERRAPLENAGEM, PAVIMENTAÇÃO E OBRAS DE ARTE ESPECIAIS - JUN/25 - SEM DESONERAÇÃO - T308
Serviço: 0705427DN BOCA DE BTCC 3,00 X 3,00 M - ESCONSIDADE 0° - AREIA E BRITA COMERCIAIS | [20 empty] | Unidade: un
Observações: COMPOSIÇÃO SICRO DNIT_GO - ABR/2025
(A)Equipamento |  |  |  |  | Código Auxiliar |  | Ut. Pr |  |  | Ut. Impr |  |  | Vl. Hr. Prod | [5 empty] | Vl. Hr. Imp | [6 empty] | Consumo |  |  | Custo Horário
(A)Total: | [26 empty] | 0
(B)Mão-de-Obra |  |  |  |  | Código Auxiliar |  | Eq. Salarial |  |  |  |  | Sal/Hora |  |  |  |  | Encargos(%) | [6 empty] | Consumo |  |  |  |  | Custo Horário
(B)Total: | [26 empty] | 0
(C)Itens de Incidência |  |  |  |  | Código Auxiliar |  | % |  |  |  |  | M. O. |  |  | Equip. |  |  |  | Mat. | [5 empty] | Custo
(C)Total: | [26 empty] | 0
Custo Horário da Execução (A) + (B) + (C) | [20 empty] | 0
(D) Produção da Equipe | [20 empty] | 1
(E) Custo Unitário da Execução [(A) + (B) + (C)] / (D) | [20 empty] | 0
(F)Materiais | [7 empty] | Código Auxiliar |  |  | Unid. |  |  | Custo Unitário | [7 empty] | Consumo | [6 empty] | Custo Unitário
(F)Total: | [26 empty] | 0
(G)Serviços | [7 empty] | Código Auxiliar |  |  | Unid. |  |  | Custo Unitário | [7 empty] | Consumo | [6 empty] | Custo Unitário
AÇO CA50/60 AQUISIÇÃO, ARMAÇÃO E COLOCAÇÃO (INCLUSO PERDAS) | [7 empty] | 45155 |  |  | Kg |  |  | 12.9 | [7 empty] | 2076.5 | [6 empty] | 26786.85
ARGAMASSA DE CIMENTO E AREIA 1:4 (AC) | [7 empty] | 47018 |  |  | m3 |  |  | 414.13 | [7 empty] | 1.85 | [6 empty] | 766.14
CONCRETO FCK=11 MPA P/ DRENAGEM | [7 empty] | 42831 |  |  | m3 |  |  | 403.02 | [7 empty] | 9.225 | [6 empty] | 3717.85
CONCRETO FCK=20 MPA | [7 empty] | 45160 |  |  | m3 |  |  | 478.91 | [7 empty] | 26.215 | [6 empty] | 12554.62
FORMA DE PLACA COMPENSADA | [7 empty] | 47020 |  |  | m2 |  |  | 61.75 | [7 empty] | 108.5 | [6 empty] | 6699.87
(G)Total: | [26 empty] | 50525.33
(H)Itens de Transporte |  |  |  | Código Auxiliar |  | Unid. |  |  | Fórmula |  |  |  |  | X1 |  |  |  | X2 |  | X3 |  |  | Custo |  |  |  | Consumo |  |  | Custo Unit.
(H)Total: | [26 empty] | 0
Custo Direto Total (E) + (F) + (G) + (H): | [26 empty] | 50525.33
BDI: 27,21% | [26 empty] | 13747.94
Preço unitário total: | [26 empty] | 64273.27
Setor |  | : | GOINFRA - AGÊNCIA GOIANA DE INFRAESTRUTURA E TRANSPORTES
Orçamento |  | : | 202500036014373 | [12 empty] | Data orçamento: 16/10/2025
Descrição |  | : | ELABORAÇÃO DO ORÇAMENTO DE ANTEPROJETO DE ENGENHARIA PARA PAVIMENTAÇÃO DA RODOVIA GO-427 - ENTR. GO-156 (HEITORAÍ) / ENTR. GO-154 (A)
Versão |  | : | 1 - ORÇAMENTO ELABORADO NA TABELA DE TERRAPLENAGEM, PAVIMENTAÇÃO E OBRAS DE ARTE ESPECIAIS - JUN/25 - SEM DESONERAÇÃO - T308
Nat. serviço |  | : | Obra Rodoviária
Extensão |  | : | 21,120 Km
Tabela de origem |  | : | 308 - TABELA DE TERRAPLENAGEM, PAVIMENTAÇÃO E OBRAS DE ARTE ESPECIAIS - JUN/25 - SEM DESONERAÇÃO - T308
Serviço: 0705431DN BOCA DE BTCC 3,00 X 3,00 M - ESCONSIDADE 30° - AREIA E BRITA COMERCIAIS | [20 empty] | Unidade: un
Observações: COMPOSIÇÃO SICRO DNIT_GO - ABR/2025
(A)Equipamento |  |  |  |  | Código Auxiliar |  | Ut. Pr |  |  | Ut. Impr |  |  | Vl. Hr. Prod | [5 empty] | Vl. Hr. Imp | [6 empty] | Consumo |  |  | Custo Horário
(A)Total: | [26 empty] | 0
(B)Mão-de-Obra |  |  |  |  | Código Auxiliar |  | Eq. Salarial |  |  |  |  | Sal/Hora |  |  |  |  | Encargos(%) | [6 empty] | Consumo |  |  |  |  | Custo Horário
(B)Total: | [26 empty] | 0
(C)Itens de Incidência |  |  |  |  | Código Auxiliar |  | % |  |  |  |  | M. O. |  |  | Equip. |  |  |  | Mat. | [5 empty] | Custo
(C)Total: | [26 empty] | 0
Custo Horário da Execução (A) + (B) + (C) | [20 empty] | 0
(D) Produção da Equipe | [20 empty] | 1
(E) Custo Unitário da Execução [(A) + (B) + (C)] / (D) | [20 empty] | 0
(F)Materiais | [7 empty] | Código Auxiliar |  |  | Unid. |  |  | Custo Unitário | [7 empty] | Consumo | [6 empty] | Custo Unitário
(F)Total: | [26 empty] | 0
(G)Serviços | [7 empty] | Código Auxiliar |  |  | Unid. |  |  | Custo Unitário | [7 empty] | Consumo | [6 empty] | Custo Unitário
AÇO CA50/60 AQUISIÇÃO, ARMAÇÃO E COLOCAÇÃO (INCLUSO PERDAS) | [7 empty] | 45155 |  |  | Kg |  |  | 12.9 | [7 empty] | 2799.5 | [6 empty] | 36113.55
ARGAMASSA DE CIMENTO E AREIA 1:4 (AC) | [7 empty] | 47018 |  |  | m3 |  |  | 414.13 | [7 empty] | 2.35 | [6 empty] | 973.2
CONCRETO FCK=11 MPA P/ DRENAGEM | [7 empty] | 42831 |  |  | m3 |  |  | 403.02 | [7 empty] | 7.85 | [6 empty] | 3163.7
CONCRETO FCK=20 MPA | [7 empty] | 45160 |  |  | m3 |  |  | 478.91 | [7 empty] | 30.69 | [6 empty] | 14697.74
FORMA CHAPA COMPENSADA RESINADA 12 mm - UTILIZAÇÃO 3X (CONFECÇÃO, INSTALAÇÃO E RETIRADA) | [7 empty] | 45145 |  |  | m2 |  |  | 82.65 | [7 empty] | 133.5 | [6 empty] | 11033.77
(G)Total: | [26 empty] | 65981.96
(H)Itens de Transporte |  |  |  | Código Auxiliar |  | Unid. |  |  | Fórmula |  |  |  |  | X1 |  |  |  | X2 |  | X3 |  |  | Custo |  |  |  | Consumo |  |  | Custo Unit.
(H)Total: | [26 empty] | 0
Custo Direto Total (E) + (F) + (G) + (H): | [26 empty] | 65981.96
BDI: 27,21% | [26 empty] | 17953.69
Preço unitário total: | [26 empty] | 83935.65
Setor |  | : | GOINFRA - AGÊNCIA GOIANA DE INFRAESTRUTURA E TRANSPORTES
Orçamento |  | : | 202500036014373 | [12 empty] | Data orçamento: 16/10/2025
Descrição |  | : | ELABORAÇÃO DO ORÇAMENTO DE ANTEPROJETO DE ENGENHARIA PARA PAVIMENTAÇÃO DA RODOVIA GO-427 - ENTR. GO-156 (HEITORAÍ) / ENTR. GO-154 (A)
Versão |  | : | 1 - ORÇAMENTO ELABORADO NA TABELA DE TERRAPLENAGEM, PAVIMENTAÇÃO E OBRAS DE ARTE ESPECIAIS - JUN/25 - SEM DESONERAÇÃO - T308
Nat. serviço |  | : | Obra Rodoviária
Extensão |  | : | 21,120 Km
Tabela de origem |  | : | 308 - TABELA DE TERRAPLENAGEM, PAVIMENTAÇÃO E OBRAS DE ARTE ESPECIAIS - JUN/25 - SEM DESONERAÇÃO - T308
Serviço: 0804041DN CORPO DE BSTC D = 1,00 M PA3 - AREIA, BRITA E PEDRA DE MÃO COMERCIAIS | [20 empty] | Unidade: m
Observações: COMPOSIÇÃO SICRO DNIT_GO - ABR/2025
(A)Equipamento |  |  |  |  | Código Auxiliar |  | Ut. Pr |  |  | Ut. Impr |  |  | Vl. Hr. Prod | [5 empty] | Vl. Hr. Imp | [6 empty] | Consumo |  |  | Custo Horário
CAMINHÃO MUNCK (GUINDAUTO) |  |  |  |  | 31062 |  | 1 |  |  | 0 |  |  | 313.49 | [5 empty] | 116.91 | [6 empty] | 1 |  |  | 313.49
(A)Total: | [26 empty] | 313.49
(B)Mão-de-Obra |  |  |  |  | Código Auxiliar |  | Eq. Salarial |  |  |  |  | Sal/Hora |  |  |  |  | Encargos(%) | [6 empty] | Consumo |  |  |  |  | Custo Horário
SERVENTE |  |  |  |  | 20031 |  | 7.38 |  |  |  |  | 22.8 |  |  |  |  | 209.05 | [6 empty] | 3 |  |  |  |  | 68.4
(B)Total: | [26 empty] | 68.4
(C)Itens de Incidência |  |  |  |  | Código Auxiliar |  | % |  |  |  |  | M. O. |  |  | Equip. |  |  |  | Mat. | [5 empty] | Custo
(C)Total: | [26 empty] | 0
Custo Horário da Execução (A) + (B) + (C) | [20 empty] | 381.89
(D) Produção da Equipe | [20 empty] | 3.1125
(E) Custo Unitário da Execução [(A) + (B) + (C)] / (D) | [20 empty] | 122.69
(F)Materiais | [7 empty] | Código Auxiliar |  |  | Unid. |  |  | Custo Unitário | [7 empty] | Consumo | [6 empty] | Custo Unitário
TUBO DE CONCRETO ARMADO PA3 - D= 1,00M | [7 empty] | M2177 |  |  | m |  |  | 620.95 | [7 empty] | 1 | [6 empty] | 620.95
(F)Total: | [26 empty] | 620.95
(G)Serviços | [7 empty] | Código Auxiliar |  |  | Unid. |  |  | Custo Unitário | [7 empty] | Consumo | [6 empty] | Custo Unitário
ARGAMASSA DE CIMENTO E AREIA 1:4 (AC) | [7 empty] | 47018 |  |  | m3 |  |  | 414.13 | [7 empty] | 0.00735 | [6 empty] | 3.04
CONCRETO CICLÓPICO FCK = 20 MPA - ADAPTADO | [7 empty] | 45250A |  |  | m3 |  |  | 393.24 | [7 empty] | 0.402 | [6 empty] | 158.08
FORMA DE PLACA COMPENSADA | [7 empty] | 47020 |  |  | m2 |  |  | 61.75 | [7 empty] | 0.8 | [6 empty] | 49.4
(G)Total: | [26 empty] | 210.52
(H)Itens de Transporte |  |  |  | Código Auxiliar |  | Unid. |  |  | Fórmula |  |  |  |  | X1 |  |  |  | X2 |  | X3 |  |  | Custo |  |  |  | Consumo |  |  | Custo Unit.
(H)Total: | [26 empty] | 0
Custo Direto Total (E) + (F) + (G) + (H): | [26 empty] | 954.16
BDI: 27,21% | [26 empty] | 259.62
Preço unitário total: | [26 empty] | 1213.78
Setor |  | : | GOINFRA - AGÊNCIA GOIANA DE INFRAESTRUTURA E TRANSPORTES
Orçamento |  | : | 202500036014373 | [12 empty] | Data orçamento: 16/10/2025
Descrição |  | : | ELABORAÇÃO DO ORÇAMENTO DE ANTEPROJETO DE ENGENHARIA PARA PAVIMENTAÇÃO DA RODOVIA GO-427 - ENTR. GO-156 (HEITORAÍ) / ENTR. GO-154 (A)
Versão |  | : | 1 - ORÇAMENTO ELABORADO NA TABELA DE TERRAPLENAGEM, PAVIMENTAÇÃO E OBRAS DE ARTE ESPECIAIS - JUN/25 - SEM DESONERAÇÃO - T308
Nat. serviço |  | : | Obra Rodoviária
Extensão |  | : | 21,120 Km
Tabela de origem |  | : | 308 - TABELA DE TERRAPLENAGEM, PAVIMENTAÇÃO E OBRAS DE ARTE ESPECIAIS - JUN/25 - SEM DESONERAÇÃO - T308
Serviço: 0804049DN CORPO DE BSTC D = 1,20 M PA3 - AREIA, BRITA E PEDRA DE MÃO COMERCIAIS | [20 empty] | Unidade: m
Observações: COMPOSIÇÃO SICRO DNIT_GO - ABR/2025
(A)Equipamento |  |  |  |  | Código Auxiliar |  | Ut. Pr |  |  | Ut. Impr |  |  | Vl. Hr. Prod | [5 empty] | Vl. Hr. Imp | [6 empty] | Consumo |  |  | Custo Horário
CAMINHÃO MUNCK (GUINDAUTO) |  |  |  |  | 31062 |  | 1 |  |  | 0 |  |  | 313.49 | [5 empty] | 116.91 | [6 empty] | 1 |  |  | 313.49
(A)Total: | [26 empty] | 313.49
(B)Mão-de-Obra |  |  |  |  | Código Auxiliar |  | Eq. Salarial |  |  |  |  | Sal/Hora |  |  |  |  | Encargos(%) | [6 empty] | Consumo |  |  |  |  | Custo Horário
SERVENTE |  |  |  |  | 20031 |  | 7.38 |  |  |  |  | 22.8 |  |  |  |  | 209.05 | [6 empty] | 3 |  |  |  |  | 68.4
(B)Total: | [26 empty] | 68.4
(C)Itens de Incidência |  |  |  |  | Código Auxiliar |  | % |  |  |  |  | M. O. |  |  | Equip. |  |  |  | Mat. | [5 empty] | Custo
(C)Total: | [26 empty] | 0
Custo Horário da Execução (A) + (B) + (C) | [20 empty] | 381.89
(D) Produção da Equipe | [20 empty] | 2.49
(E) Custo Unitário da Execução [(A) + (B) + (C)] / (D) | [20 empty] | 153.36
(F)Materiais | [7 empty] | Código Auxiliar |  |  | Unid. |  |  | Custo Unitário | [7 empty] | Consumo | [6 empty] | Custo Unitário
TUDO DE CONCRETO ARMADO PA3 - D=1,20 M | [7 empty] | M2181 |  |  | m |  |  | 969.88 | [7 empty] | 1 | [6 empty] | 969.88
(F)Total: | [26 empty] | 969.88
(G)Serviços | [7 empty] | Código Auxiliar |  |  | Unid. |  |  | Custo Unitário | [7 empty] | Consumo | [6 empty] | Custo Unitário
ARGAMASSA DE CIMENTO E AREIA 1:4 (AC) | [7 empty] | 47018 |  |  | m3 |  |  | 414.13 | [7 empty] | 0.01252 | [6 empty] | 5.18
CONCRETO CICLÓPICO FCK = 20 MPA - ADAPTADO | [7 empty] | 45250A |  |  | m3 |  |  | 393.24 | [7 empty] | 0.499 | [6 empty] | 196.22
FORMA DE PLACA COMPENSADA | [7 empty] | 47020 |  |  | m2 |  |  | 61.75 | [7 empty] | 0.9 | [6 empty] | 55.57
(G)Total: | [26 empty] | 256.97
(H)Itens de Transporte |  |  |  | Código Auxiliar |  | Unid. |  |  | Fórmula |  |  |  |  | X1 |  |  |  | X2 |  | X3 |  |  | Custo |  |  |  | Consumo |  |  | Custo Unit.
(H)Total: | [26 empty] | 0
Custo Direto Total (E) + (F) + (G) + (H): | [26 empty] | 1380.21
BDI: 27,21% | [26 empty] | 375.55
Preço unitário total: | [26 empty] | 1755.76
Setor |  | : | GOINFRA - AGÊNCIA GOIANA DE INFRAESTRUTURA E TRANSPORTES
Orçamento |  | : | 202500036014373 | [12 empty] | Data orçamento: 16/10/2025
Descrição |  | : | ELABORAÇÃO DO ORÇAMENTO DE ANTEPROJETO DE ENGENHARIA PARA PAVIMENTAÇÃO DA RODOVIA GO-427 - ENTR. GO-156 (HEITORAÍ) / ENTR. GO-154 (A)
Versão |  | : | 1 - ORÇAMENTO ELABORADO NA TABELA DE TERRAPLENAGEM, PAVIMENTAÇÃO E OBRAS DE ARTE ESPECIAIS - JUN/25 - SEM DESONERAÇÃO - T308
Nat. serviço |  | : | Obra Rodoviária
Extensão |  | : | 21,120 Km
Tabela de origem |  | : | 308 - TABELA DE TERRAPLENAGEM, PAVIMENTAÇÃO E OBRAS DE ARTE ESPECIAIS - JUN/25 - SEM DESONERAÇÃO - T308
Serviço: 0804051DN CORPO DE BSTC D = 1,20 M PA4 - AREIA, BRITA E PEDRA DE MÃO COMERCIAIS | [20 empty] | Unidade: m
Observações: COMPOSIÇÃO SICRO DNIT_GO - ABR/2025
(A)Equipamento |  |  |  |  | Código Auxiliar |  | Ut. Pr |  |  | Ut. Impr |  |  | Vl. Hr. Prod | [5 empty] | Vl. Hr. Imp | [6 empty] | Consumo |  |  | Custo Horário
CAMINHÃO MUNCK (GUINDAUTO) |  |  |  |  | 31062 |  | 1 |  |  | 0 |  |  | 313.49 | [5 empty] | 116.91 | [6 empty] | 1 |  |  | 313.49
(A)Total: | [26 empty] | 313.49
(B)Mão-de-Obra |  |  |  |  | Código Auxiliar |  | Eq. Salarial |  |  |  |  | Sal/Hora |  |  |  |  | Encargos(%) | [6 empty] | Consumo |  |  |  |  | Custo Horário
SERVENTE |  |  |  |  | 20031 |  | 7.38 |  |  |  |  | 22.8 |  |  |  |  | 209.05 | [6 empty] | 3 |  |  |  |  | 68.4
(B)Total: | [26 empty] | 68.4
(C)Itens de Incidência |  |  |  |  | Código Auxiliar |  | % |  |  |  |  | M. O. |  |  | Equip. |  |  |  | Mat. | [5 empty] | Custo
(C)Total: | [26 empty] | 0
Custo Horário da Execução (A) + (B) + (C) | [20 empty] | 381.89
(D) Produção da Equipe | [20 empty] | 2.49
(E) Custo Unitário da Execução [(A) + (B) + (C)] / (D) | [20 empty] | 153.36
(F)Materiais | [7 empty] | Código Auxiliar |  |  | Unid. |  |  | Custo Unitário | [7 empty] | Consumo | [6 empty] | Custo Unitário
TUDO DE CONCRETO ARMADO PA4 - D=1,20M | [7 empty] | M2182 |  |  | m |  |  | 1038.77 | [7 empty] | 1 | [6 empty] | 1038.77
(F)Total: | [26 empty] | 1038.77
(G)Serviços | [7 empty] | Código Auxiliar |  |  | Unid. |  |  | Custo Unitário | [7 empty] | Consumo | [6 empty] | Custo Unitário
ARGAMASSA DE CIMENTO E AREIA 1:4 (AC) | [7 empty] | 47018 |  |  | m3 |  |  | 414.13 | [7 empty] | 0.01252 | [6 empty] | 5.18
CONCRETO CICLÓPICO FCK = 20 MPA - ADAPTADO | [7 empty] | 45250A |  |  | m3 |  |  | 393.24 | [7 empty] | 0.499 | [6 empty] | 196.22
FORMA DE PLACA COMPENSADA | [7 empty] | 47020 |  |  | m2 |  |  | 61.75 | [7 empty] | 0.9 | [6 empty] | 55.57
(G)Total: | [26 empty] | 256.97
(H)Itens de Transporte |  |  |  | Código Auxiliar |  | Unid. |  |  | Fórmula |  |  |  |  | X1 |  |  |  | X2 |  | X3 |  |  | Custo |  |  |  | Consumo |  |  | Custo Unit.
(H)Total: | [26 empty] | 0
Custo Direto Total (E) + (F) + (G) + (H): | [26 empty] | 1449.1
BDI: 27,21% | [26 empty] | 394.3
Preço unitário total: | [26 empty] | 1843.4
Setor |  | : | GOINFRA - AGÊNCIA GOIANA DE INFRAESTRUTURA E TRANSPORTES
Orçamento |  | : | 202500036014373 | [12 empty] | Data orçamento: 16/10/2025
Descrição |  | : | ELABORAÇÃO DO ORÇAMENTO DE ANTEPROJETO DE ENGENHARIA PARA PAVIMENTAÇÃO DA RODOVIA GO-427 - ENTR. GO-156 (HEITORAÍ) / ENTR. GO-154 (A)
Versão |  | : | 1 - ORÇAMENTO ELABORADO NA TABELA DE TERRAPLENAGEM, PAVIMENTAÇÃO E OBRAS DE ARTE ESPECIAIS - JUN/25 - SEM DESONERAÇÃO - T308
Nat. serviço |  | : | Obra Rodoviária
Extensão |  | : | 21,120 Km
Tabela de origem |  | : | 308 - TABELA DE TERRAPLENAGEM, PAVIMENTAÇÃO E OBRAS DE ARTE ESPECIAIS - JUN/25 - SEM DESONERAÇÃO - T308
Serviço: 0804191DN CORPO DE BDTC D = 1,00 M PA2 - AREIA, BRITA E PEDRA DE MÃO COMERCIAIS | [20 empty] | Unidade: m
Observações: COMPOSIÇÃO SICRO DNIT_GO - ABR/2025
(A)Equipamento |  |  |  |  | Código Auxiliar |  | Ut. Pr |  |  | Ut. Impr |  |  | Vl. Hr. Prod | [5 empty] | Vl. Hr. Imp | [6 empty] | Consumo |  |  | Custo Horário
CAMINHÃO MUNCK (GUINDAUTO) |  |  |  |  | 31062 |  | 1 |  |  | 0 |  |  | 313.49 | [5 empty] | 116.91 | [6 empty] | 1 |  |  | 313.49
(A)Total: | [26 empty] | 313.49
(B)Mão-de-Obra |  |  |  |  | Código Auxiliar |  | Eq. Salarial |  |  |  |  | Sal/Hora |  |  |  |  | Encargos(%) | [6 empty] | Consumo |  |  |  |  | Custo Horário
SERVENTE |  |  |  |  | 20031 |  | 7.38 |  |  |  |  | 22.8 |  |  |  |  | 209.05 | [6 empty] | 3 |  |  |  |  | 68.4
(B)Total: | [26 empty] | 68.4
(C)Itens de Incidência |  |  |  |  | Código Auxiliar |  | % |  |  |  |  | M. O. |  |  | Equip. |  |  |  | Mat. | [5 empty] | Custo
(C)Total: | [26 empty] | 0
Custo Horário da Execução (A) + (B) + (C) | [20 empty] | 381.89
(D) Produção da Equipe | [20 empty] | 1.5562
(E) Custo Unitário da Execução [(A) + (B) + (C)] / (D) | [20 empty] | 245.39
(F)Materiais | [7 empty] | Código Auxiliar |  |  | Unid. |  |  | Custo Unitário | [7 empty] | Consumo | [6 empty] | Custo Unitário
TUBO DE CONCRETO ARMADO PA2 - D = 1,00 M | [7 empty] | M2176 |  |  | m |  |  | 561.46 | [7 empty] | 2 | [6 empty] | 1122.92
(F)Total: | [26 empty] | 1122.92
(G)Serviços | [7 empty] | Código Auxiliar |  |  | Unid. |  |  | Custo Unitário | [7 empty] | Consumo | [6 empty] | Custo Unitário
ARGAMASSA DE CIMENTO E AREIA 1:4 (AC) | [7 empty] | 47018 |  |  | m3 |  |  | 414.13 | [7 empty] | 0.01469 | [6 empty] | 6.08
CONCRETO CICLÓPICO FCK = 20 MPA - ADAPTADO | [7 empty] | 45250A |  |  | m3 |  |  | 393.24 | [7 empty] | 0.824 | [6 empty] | 324.02
FORMA DE PLACA COMPENSADA | [7 empty] | 47020 |  |  | m2 |  |  | 61.75 | [7 empty] | 0.8 | [6 empty] | 49.4
(G)Total: | [26 empty] | 379.5
(H)Itens de Transporte |  |  |  | Código Auxiliar |  | Unid. |  |  | Fórmula |  |  |  |  | X1 |  |  |  | X2 |  | X3 |  |  | Custo |  |  |  | Consumo |  |  | Custo Unit.
(H)Total: | [26 empty] | 0
Custo Direto Total (E) + (F) + (G) + (H): | [26 empty] | 1747.81
BDI: 27,21% | [26 empty] | 475.57
Preço unitário total: | [26 empty] | 2223.38
Setor |  | : | GOINFRA - AGÊNCIA GOIANA DE INFRAESTRUTURA E TRANSPORTES
Orçamento |  | : | 202500036014373 | [12 empty] | Data orçamento: 16/10/2025
Descrição |  | : | ELABORAÇÃO DO ORÇAMENTO DE ANTEPROJETO DE ENGENHARIA PARA PAVIMENTAÇÃO DA RODOVIA GO-427 - ENTR. GO-156 (HEITORAÍ) / ENTR. GO-154 (A)
Versão |  | : | 1 - ORÇAMENTO ELABORADO NA TABELA DE TERRAPLENAGEM, PAVIMENTAÇÃO E OBRAS DE ARTE ESPECIAIS - JUN/25 - SEM DESONERAÇÃO - T308
Nat. serviço |  | : | Obra Rodoviária
Extensão |  | : | 21,120 Km
Tabela de origem |  | : | 308 - TABELA DE TERRAPLENAGEM, PAVIMENTAÇÃO E OBRAS DE ARTE ESPECIAIS - JUN/25 - SEM DESONERAÇÃO - T308
Serviço: 0804193DN CORPO DE BDTC D= 1,00 M PA3 - AREIA, BRITA E PEDRA DE MÃO COMERCIAIS | [20 empty] | Unidade: m
Observações: COMPOSIÇÃO SICRO DNIT_GO - ABR/2025
(A)Equipamento |  |  |  |  | Código Auxiliar |  | Ut. Pr |  |  | Ut. Impr |  |  | Vl. Hr. Prod | [5 empty] | Vl. Hr. Imp | [6 empty] | Consumo |  |  | Custo Horário
CAMINHÃO MUNCK (GUINDAUTO) |  |  |  |  | 31062 |  | 1 |  |  | 0 |  |  | 313.49 | [5 empty] | 116.91 | [6 empty] | 1 |  |  | 313.49
(A)Total: | [26 empty] | 313.49
(B)Mão-de-Obra |  |  |  |  | Código Auxiliar |  | Eq. Salarial |  |  |  |  | Sal/Hora |  |  |  |  | Encargos(%) | [6 empty] | Consumo |  |  |  |  | Custo Horário
SERVENTE |  |  |  |  | 20031 |  | 7.38 |  |  |  |  | 22.8 |  |  |  |  | 209.05 | [6 empty] | 3 |  |  |  |  | 68.4
(B)Total: | [26 empty] | 68.4
(C)Itens de Incidência |  |  |  |  | Código Auxiliar |  | % |  |  |  |  | M. O. |  |  | Equip. |  |  |  | Mat. | [5 empty] | Custo
(C)Total: | [26 empty] | 0
Custo Horário da Execução (A) + (B) + (C) | [20 empty] | 381.89
(D) Produção da Equipe | [20 empty] | 1.5562
(E) Custo Unitário da Execução [(A) + (B) + (C)] / (D) | [20 empty] | 245.39
(F)Materiais | [7 empty] | Código Auxiliar |  |  | Unid. |  |  | Custo Unitário | [7 empty] | Consumo | [6 empty] | Custo Unitário
TUBO DE CONCRETO ARMADO PA3 - D= 1,00M | [7 empty] | M2177 |  |  | m |  |  | 620.95 | [7 empty] | 2 | [6 empty] | 1241.9
(F)Total: | [26 empty] | 1241.9
(G)Serviços | [7 empty] | Código Auxiliar |  |  | Unid. |  |  | Custo Unitário | [7 empty] | Consumo | [6 empty] | Custo Unitário
ARGAMASSA DE CIMENTO E AREIA 1:4 (AC) | [7 empty] | 47018 |  |  | m3 |  |  | 414.13 | [7 empty] | 0.01469 | [6 empty] | 6.08
CONCRETO CICLÓPICO FCK = 20 MPA - ADAPTADO | [7 empty] | 45250A |  |  | m3 |  |  | 393.24 | [7 empty] | 0.824 | [6 empty] | 324.02
FORMA DE PLACA COMPENSADA | [7 empty] | 47020 |  |  | m2 |  |  | 61.75 | [7 empty] | 0.8 | [6 empty] | 49.4
(G)Total: | [26 empty] | 379.5
(H)Itens de Transporte |  |  |  | Código Auxiliar |  | Unid. |  |  | Fórmula |  |  |  |  | X1 |  |  |  | X2 |  | X3 |  |  | Custo |  |  |  | Consumo |  |  | Custo Unit.
(H)Total: | [26 empty] | 0
Custo Direto Total (E) + (F) + (G) + (H): | [26 empty] | 1866.79
BDI: 27,21% | [26 empty] | 507.95
Preço unitário total: | [26 empty] | 2374.74
Setor |  | : | GOINFRA - AGÊNCIA GOIANA DE INFRAESTRUTURA E TRANSPORTES
Orçamento |  | : | 202500036014373 | [12 empty] | Data orçamento: 16/10/2025
Descrição |  | : | ELABORAÇÃO DO ORÇAMENTO DE ANTEPROJETO DE ENGENHARIA PARA PAVIMENTAÇÃO DA RODOVIA GO-427 - ENTR. GO-156 (HEITORAÍ) / ENTR. GO-154 (A)
Versão |  | : | 1 - ORÇAMENTO ELABORADO NA TABELA DE TERRAPLENAGEM, PAVIMENTAÇÃO E OBRAS DE ARTE ESPECIAIS - JUN/25 - SEM DESONERAÇÃO - T308
Nat. serviço |  | : | Obra Rodoviária
Extensão |  | : | 21,120 Km
Tabela de origem |  | : | 308 - TABELA DE TERRAPLENAGEM, PAVIMENTAÇÃO E OBRAS DE ARTE ESPECIAIS - JUN/25 - SEM DESONERAÇÃO - T308
Serviço: 0804195DN CORPO DE BDTC D = 1,00 M PA4 - AREIA, BRITA E PEDRA DE MÃO COMERCIAIS | [20 empty] | Unidade: m
Observações: COMPOSIÇÃO SICRO DNIT_GO - ABR/2025
(A)Equipamento |  |  |  |  | Código Auxiliar |  | Ut. Pr |  |  | Ut. Impr |  |  | Vl. Hr. Prod | [5 empty] | Vl. Hr. Imp | [6 empty] | Consumo |  |  | Custo Horário
CAMINHÃO MUNCK (GUINDAUTO) |  |  |  |  | 31062 |  | 1 |  |  | 0 |  |  | 313.49 | [5 empty] | 116.91 | [6 empty] | 1 |  |  | 313.49
(A)Total: | [26 empty] | 313.49
(B)Mão-de-Obra |  |  |  |  | Código Auxiliar |  | Eq. Salarial |  |  |  |  | Sal/Hora |  |  |  |  | Encargos(%) | [6 empty] | Consumo |  |  |  |  | Custo Horário
SERVENTE |  |  |  |  | 20031 |  | 7.38 |  |  |  |  | 22.8 |  |  |  |  | 209.05 | [6 empty] | 3 |  |  |  |  | 68.4
(B)Total: | [26 empty] | 68.4
(C)Itens de Incidência |  |  |  |  | Código Auxiliar |  | % |  |  |  |  | M. O. |  |  | Equip. |  |  |  | Mat. | [5 empty] | Custo
(C)Total: | [26 empty] | 0
Custo Horário da Execução (A) + (B) + (C) | [20 empty] | 381.89
(D) Produção da Equipe | [20 empty] | 1.5562
(E) Custo Unitário da Execução [(A) + (B) + (C)] / (D) | [20 empty] | 245.39
(F)Materiais | [7 empty] | Código Auxiliar |  |  | Unid. |  |  | Custo Unitário | [7 empty] | Consumo | [6 empty] | Custo Unitário
TUDO DE CONCRETO ARMADO PA4 - D=1,00 M | [7 empty] | M2178 |  |  | m |  |  | 667.99 | [7 empty] | 2 | [6 empty] | 1335.98
(F)Total: | [26 empty] | 1335.98
(G)Serviços | [7 empty] | Código Auxiliar |  |  | Unid. |  |  | Custo Unitário | [7 empty] | Consumo | [6 empty] | Custo Unitário
ARGAMASSA DE CIMENTO E AREIA 1:4 (AC) | [7 empty] | 47018 |  |  | m3 |  |  | 414.13 | [7 empty] | 0.01469 | [6 empty] | 6.08
CONCRETO CICLÓPICO FCK = 20 MPA - ADAPTADO | [7 empty] | 45250A |  |  | m3 |  |  | 393.24 | [7 empty] | 0.824 | [6 empty] | 324.02
FORMA DE PLACA COMPENSADA | [7 empty] | 47020 |  |  | m2 |  |  | 61.75 | [7 empty] | 0.8 | [6 empty] | 49.4
(G)Total: | [26 empty] | 379.5
(H)Itens de Transporte |  |  |  | Código Auxiliar |  | Unid. |  |  | Fórmula |  |  |  |  | X1 |  |  |  | X2 |  | X3 |  |  | Custo |  |  |  | Consumo |  |  | Custo Unit.
(H)Total: | [26 empty] | 0
Custo Direto Total (E) + (F) + (G) + (H): | [26 empty] | 1960.87
BDI: 27,21% | [26 empty] | 533.55
Preço unitário total: | [26 empty] | 2494.42
Setor |  | : | GOINFRA - AGÊNCIA GOIANA DE INFRAESTRUTURA E TRANSPORTES
Orçamento |  | : | 202500036014373 | [12 empty] | Data orçamento: 16/10/2025
Descrição |  | : | ELABORAÇÃO DO ORÇAMENTO DE ANTEPROJETO DE ENGENHARIA PARA PAVIMENTAÇÃO DA RODOVIA GO-427 - ENTR. GO-156 (HEITORAÍ) / ENTR. GO-154 (A)
Versão |  | : | 1 - ORÇAMENTO ELABORADO NA TABELA DE TERRAPLENAGEM, PAVIMENTAÇÃO E OBRAS DE ARTE ESPECIAIS - JUN/25 - SEM DESONERAÇÃO - T308
Nat. serviço |  | : | Obra Rodoviária
Extensão |  | : | 21,120 Km
Tabela de origem |  | : | 308 - TABELA DE TERRAPLENAGEM, PAVIMENTAÇÃO E OBRAS DE ARTE ESPECIAIS - JUN/25 - SEM DESONERAÇÃO - T308
Serviço: 0804197DN CORPO DE BDTC D= 1,20 M PA1 - AREIA, BRITA E PEDRA DE MÃO COMERCIAIS | [20 empty] | Unidade: m
Observações: COMPOSIÇÃO SICRO DNIT_GO - ABR/2025
(A)Equipamento |  |  |  |  | Código Auxiliar |  | Ut. Pr |  |  | Ut. Impr |  |  | Vl. Hr. Prod | [5 empty] | Vl. Hr. Imp | [6 empty] | Consumo |  |  | Custo Horário
CAMINHÃO MUNCK (GUINDAUTO) |  |  |  |  | 31062 |  | 1 |  |  | 0 |  |  | 313.49 | [5 empty] | 116.91 | [6 empty] | 1 |  |  | 313.49
(A)Total: | [26 empty] | 313.49
(B)Mão-de-Obra |  |  |  |  | Código Auxiliar |  | Eq. Salarial |  |  |  |  | Sal/Hora |  |  |  |  | Encargos(%) | [6 empty] | Consumo |  |  |  |  | Custo Horário
SERVENTE |  |  |  |  | 20031 |  | 7.38 |  |  |  |  | 22.8 |  |  |  |  | 209.05 | [6 empty] | 3 |  |  |  |  | 68.4
(B)Total: | [26 empty] | 68.4
(C)Itens de Incidência |  |  |  |  | Código Auxiliar |  | % |  |  |  |  | M. O. |  |  | Equip. |  |  |  | Mat. | [5 empty] | Custo
(C)Total: | [26 empty] | 0
Custo Horário da Execução (A) + (B) + (C) | [20 empty] | 381.89
(D) Produção da Equipe | [20 empty] | 1.245
(E) Custo Unitário da Execução [(A) + (B) + (C)] / (D) | [20 empty] | 306.73
(F)Materiais | [7 empty] | Código Auxiliar |  |  | Unid. |  |  | Custo Unitário | [7 empty] | Consumo | [6 empty] | Custo Unitário
TUBO DE CONCRETO ARMADO D= 1,20 M - PA1 | [7 empty] | 10065 |  |  | m |  |  | 690.57 | [7 empty] | 2 | [6 empty] | 1381.14
(F)Total: | [26 empty] | 1381.14
(G)Serviços | [7 empty] | Código Auxiliar |  |  | Unid. |  |  | Custo Unitário | [7 empty] | Consumo | [6 empty] | Custo Unitário
ARGAMASSA DE CIMENTO E AREIA 1:4 (AC) | [7 empty] | 47018 |  |  | m3 |  |  | 414.13 | [7 empty] | 0.02503 | [6 empty] | 10.36
CONCRETO CICLÓPICO FCK = 20 MPA - ADAPTADO | [7 empty] | 45250A |  |  | m3 |  |  | 393.24 | [7 empty] | 1.044 | [6 empty] | 410.54
FORMA DE PLACA COMPENSADA | [7 empty] | 47020 |  |  | m2 |  |  | 61.75 | [7 empty] | 0.9 | [6 empty] | 55.57
(G)Total: | [26 empty] | 476.47
(H)Itens de Transporte |  |  |  | Código Auxiliar |  | Unid. |  |  | Fórmula |  |  |  |  | X1 |  |  |  | X2 |  | X3 |  |  | Custo |  |  |  | Consumo |  |  | Custo Unit.
(H)Total: | [26 empty] | 0
Custo Direto Total (E) + (F) + (G) + (H): | [26 empty] | 2164.34
BDI: 27,21% | [26 empty] | 588.91
Preço unitário total: | [26 empty] | 2753.25
Setor |  | : | GOINFRA - AGÊNCIA GOIANA DE INFRAESTRUTURA E TRANSPORTES
Orçamento |  | : | 202500036014373 | [12 empty] | Data orçamento: 16/10/2025
Descrição |  | : | ELABORAÇÃO DO ORÇAMENTO DE ANTEPROJETO DE ENGENHARIA PARA PAVIMENTAÇÃO DA RODOVIA GO-427 - ENTR. GO-156 (HEITORAÍ) / ENTR. GO-154 (A)
Versão |  | : | 1 - ORÇAMENTO ELABORADO NA TABELA DE TERRAPLENAGEM, PAVIMENTAÇÃO E OBRAS DE ARTE ESPECIAIS - JUN/25 - SEM DESONERAÇÃO - T308
Nat. serviço |  | : | Obra Rodoviária
Extensão |  | : | 21,120 Km
Tabela de origem |  | : | 308 - TABELA DE TERRAPLENAGEM, PAVIMENTAÇÃO E OBRAS DE ARTE ESPECIAIS - JUN/25 - SEM DESONERAÇÃO - T308
Serviço: 0804199DN CORPO DE BDTC D = 1,20 M PA2 - AREIA, BRITA E PEDRA DE MÃO COMERCIAIS | [20 empty] | Unidade: m
Observações: COMPOSIÇÃO SICRO DNIT_GO - ABR/2025
(A)Equipamento |  |  |  |  | Código Auxiliar |  | Ut. Pr |  |  | Ut. Impr |  |  | Vl. Hr. Prod | [5 empty] | Vl. Hr. Imp | [6 empty] | Consumo |  |  | Custo Horário
CAMINHÃO MUNCK (GUINDAUTO) |  |  |  |  | 31062 |  | 1 |  |  | 0 |  |  | 313.49 | [5 empty] | 116.91 | [6 empty] | 1 |  |  | 313.49
(A)Total: | [26 empty] | 313.49
(B)Mão-de-Obra |  |  |  |  | Código Auxiliar |  | Eq. Salarial |  |  |  |  | Sal/Hora |  |  |  |  | Encargos(%) | [6 empty] | Consumo |  |  |  |  | Custo Horário
SERVENTE |  |  |  |  | 20031 |  | 7.38 |  |  |  |  | 22.8 |  |  |  |  | 209.05 | [6 empty] | 3 |  |  |  |  | 68.4
(B)Total: | [26 empty] | 68.4
(C)Itens de Incidência |  |  |  |  | Código Auxiliar |  | % |  |  |  |  | M. O. |  |  | Equip. |  |  |  | Mat. | [5 empty] | Custo
(C)Total: | [26 empty] | 0
Custo Horário da Execução (A) + (B) + (C) | [20 empty] | 381.89
(D) Produção da Equipe | [20 empty] | 1.245
(E) Custo Unitário da Execução [(A) + (B) + (C)] / (D) | [20 empty] | 306.73
(F)Materiais | [7 empty] | Código Auxiliar |  |  | Unid. |  |  | Custo Unitário | [7 empty] | Consumo | [6 empty] | Custo Unitário
TUBO DE CONCRETO ARMADO PA2 - D = 1,20 M | [7 empty] | M2180 |  |  | m |  |  | 773.42 | [7 empty] | 2 | [6 empty] | 1546.84
(F)Total: | [26 empty] | 1546.84
(G)Serviços | [7 empty] | Código Auxiliar |  |  | Unid. |  |  | Custo Unitário | [7 empty] | Consumo | [6 empty] | Custo Unitário
ARGAMASSA DE CIMENTO E AREIA 1:4 (AC) | [7 empty] | 47018 |  |  | m3 |  |  | 414.13 | [7 empty] | 0.02503 | [6 empty] | 10.36
CONCRETO CICLÓPICO FCK = 20 MPA - ADAPTADO | [7 empty] | 45250A |  |  | m3 |  |  | 393.24 | [7 empty] | 1.044 | [6 empty] | 410.54
FORMA DE PLACA COMPENSADA | [7 empty] | 47020 |  |  | m2 |  |  | 61.75 | [7 empty] | 0.9 | [6 empty] | 55.57
(G)Total: | [26 empty] | 476.47
(H)Itens de Transporte |  |  |  | Código Auxiliar |  | Unid. |  |  | Fórmula |  |  |  |  | X1 |  |  |  | X2 |  | X3 |  |  | Custo |  |  |  | Consumo |  |  | Custo Unit.
(H)Total: | [26 empty] | 0
Custo Direto Total (E) + (F) + (G) + (H): | [26 empty] | 2330.04
BDI: 27,21% | [26 empty] | 634
Preço unitário total: | [26 empty] | 2964.04
Setor |  | : | GOINFRA - AGÊNCIA GOIANA DE INFRAESTRUTURA E TRANSPORTES
Orçamento |  | : | 202500036014373 | [12 empty] | Data orçamento: 16/10/2025
Descrição |  | : | ELABORAÇÃO DO ORÇAMENTO DE ANTEPROJETO DE ENGENHARIA PARA PAVIMENTAÇÃO DA RODOVIA GO-427 - ENTR. GO-156 (HEITORAÍ) / ENTR. GO-154 (A)
Versão |  | : | 1 - ORÇAMENTO ELABORADO NA TABELA DE TERRAPLENAGEM, PAVIMENTAÇÃO E OBRAS DE ARTE ESPECIAIS - JUN/25 - SEM DESONERAÇÃO - T308
Nat. serviço |  | : | Obra Rodoviária
Extensão |  | : | 21,120 Km
Tabela de origem |  | : | 308 - TABELA DE TERRAPLENAGEM, PAVIMENTAÇÃO E OBRAS DE ARTE ESPECIAIS - JUN/25 - SEM DESONERAÇÃO - T308
Serviço: 0804205DN CORPO DE BDTC D= 1,50 M PA1 - AREIA, BRITA E PEDRA DE MÃO COMERCIAIS | [20 empty] | Unidade: m
Observações: COMPOSIÇÃO SICRO DNIT_GO - JAN/25
(A)Equipamento |  |  |  |  | Código Auxiliar |  | Ut. Pr |  |  | Ut. Impr |  |  | Vl. Hr. Prod | [5 empty] | Vl. Hr. Imp | [6 empty] | Consumo |  |  | Custo Horário
CAMINHÃO MUNCK (GUINDAUTO) |  |  |  |  | 31062 |  | 1 |  |  | 0 |  |  | 313.49 | [5 empty] | 116.91 | [6 empty] | 1 |  |  | 313.49
(A)Total: | [26 empty] | 313.49
(B)Mão-de-Obra |  |  |  |  | Código Auxiliar |  | Eq. Salarial |  |  |  |  | Sal/Hora |  |  |  |  | Encargos(%) | [6 empty] | Consumo |  |  |  |  | Custo Horário
SERVENTE |  |  |  |  | 20031 |  | 7.38 |  |  |  |  | 22.8 |  |  |  |  | 209.05 | [6 empty] | 3 |  |  |  |  | 68.4
(B)Total: | [26 empty] | 68.4
(C)Itens de Incidência |  |  |  |  | Código Auxiliar |  | % |  |  |  |  | M. O. |  |  | Equip. |  |  |  | Mat. | [5 empty] | Custo
(C)Total: | [26 empty] | 0
Custo Horário da Execução (A) + (B) + (C) | [20 empty] | 381.89
(D) Produção da Equipe | [20 empty] | 0.9576
(E) Custo Unitário da Execução [(A) + (B) + (C)] / (D) | [20 empty] | 398.79
(F)Materiais | [7 empty] | Código Auxiliar |  |  | Unid. |  |  | Custo Unitário | [7 empty] | Consumo | [6 empty] | Custo Unitário
TUBO DE CONCRETO ARMADO D= 1,50 M - PA1 | [7 empty] | 10066 |  |  | m |  |  | 1282.72 | [7 empty] | 2 | [6 empty] | 2565.44
(F)Total: | [26 empty] | 2565.44
(G)Serviços | [7 empty] | Código Auxiliar |  |  | Unid. |  |  | Custo Unitário | [7 empty] | Consumo | [6 empty] | Custo Unitário
ARGAMASSA DE CIMENTO E AREIA 1:4 (AC) | [7 empty] | 47018 |  |  | m3 |  |  | 414.13 | [7 empty] | 0.04234 | [6 empty] | 17.53
CONCRETO CICLÓPICO FCK = 20 MPA - ADAPTADO | [7 empty] | 45250A |  |  | m3 |  |  | 393.24 | [7 empty] | 1.338 | [6 empty] | 526.15
FORMA DE PLACA COMPENSADA | [7 empty] | 47020 |  |  | m2 |  |  | 61.75 | [7 empty] | 1 | [6 empty] | 61.75
(G)Total: | [26 empty] | 605.43
(H)Itens de Transporte |  |  |  | Código Auxiliar |  | Unid. |  |  | Fórmula |  |  |  |  | X1 |  |  |  | X2 |  | X3 |  |  | Custo |  |  |  | Consumo |  |  | Custo Unit.
(H)Total: | [26 empty] | 0
Custo Direto Total (E) + (F) + (G) + (H): | [26 empty] | 3569.66
BDI: 27,21% | [26 empty] | 971.3
Preço unitário total: | [26 empty] | 4540.96
Setor |  | : | GOINFRA - AGÊNCIA GOIANA DE INFRAESTRUTURA E TRANSPORTES
Orçamento |  | : | 202500036014373 | [12 empty] | Data orçamento: 16/10/2025
Descrição |  | : | ELABORAÇÃO DO ORÇAMENTO DE ANTEPROJETO DE ENGENHARIA PARA PAVIMENTAÇÃO DA RODOVIA GO-427 - ENTR. GO-156 (HEITORAÍ) / ENTR. GO-154 (A)
Versão |  | : | 1 - ORÇAMENTO ELABORADO NA TABELA DE TERRAPLENAGEM, PAVIMENTAÇÃO E OBRAS DE ARTE ESPECIAIS - JUN/25 - SEM DESONERAÇÃO - T308
Nat. serviço |  | : | Obra Rodoviária
Extensão |  | : | 21,120 Km
Tabela de origem |  | : | 308 - TABELA DE TERRAPLENAGEM, PAVIMENTAÇÃO E OBRAS DE ARTE ESPECIAIS - JUN/25 - SEM DESONERAÇÃO - T308
Serviço: 0804207DN CORPO DE BDTC D= 1,50 M PA2 - AREIA, BRITA E PEDRA DE MÃO COMERCIAIS | [20 empty] | Unidade: m
Observações: COMPOSIÇÃO SICRO DNIT_GO - ABR/2025
(A)Equipamento |  |  |  |  | Código Auxiliar |  | Ut. Pr |  |  | Ut. Impr |  |  | Vl. Hr. Prod | [5 empty] | Vl. Hr. Imp | [6 empty] | Consumo |  |  | Custo Horário
CAMINHÃO MUNCK (GUINDAUTO) |  |  |  |  | 31062 |  | 1 |  |  | 0 |  |  | 313.49 | [5 empty] | 116.91 | [6 empty] | 1 |  |  | 313.49
(A)Total: | [26 empty] | 313.49
(B)Mão-de-Obra |  |  |  |  | Código Auxiliar |  | Eq. Salarial |  |  |  |  | Sal/Hora |  |  |  |  | Encargos(%) | [6 empty] | Consumo |  |  |  |  | Custo Horário
SERVENTE |  |  |  |  | 20031 |  | 7.38 |  |  |  |  | 22.8 |  |  |  |  | 209.05 | [6 empty] | 3 |  |  |  |  | 68.4
(B)Total: | [26 empty] | 68.4
(C)Itens de Incidência |  |  |  |  | Código Auxiliar |  | % |  |  |  |  | M. O. |  |  | Equip. |  |  |  | Mat. | [5 empty] | Custo
(C)Total: | [26 empty] | 0
Custo Horário da Execução (A) + (B) + (C) | [20 empty] | 381.89
(D) Produção da Equipe | [20 empty] | 0.9576
(E) Custo Unitário da Execução [(A) + (B) + (C)] / (D) | [20 empty] | 398.79
(F)Materiais | [7 empty] | Código Auxiliar |  |  | Unid. |  |  | Custo Unitário | [7 empty] | Consumo | [6 empty] | Custo Unitário
TUBO DE CONCRETO ARMADO PA2 - D = 1,50 M | [7 empty] | M2184 |  |  | m |  |  | 1343.58 | [7 empty] | 2 | [6 empty] | 2687.16
(F)Total: | [26 empty] | 2687.16
(G)Serviços | [7 empty] | Código Auxiliar |  |  | Unid. |  |  | Custo Unitário | [7 empty] | Consumo | [6 empty] | Custo Unitário
ARGAMASSA DE CIMENTO E AREIA 1:4 (AC) | [7 empty] | 47018 |  |  | m3 |  |  | 414.13 | [7 empty] | 0.04234 | [6 empty] | 17.53
CONCRETO CICLÓPICO FCK = 20 MPA - ADAPTADO | [7 empty] | 45250A |  |  | m3 |  |  | 393.24 | [7 empty] | 1.338 | [6 empty] | 526.15
FORMA DE PLACA COMPENSADA | [7 empty] | 47020 |  |  | m2 |  |  | 61.75 | [7 empty] | 1 | [6 empty] | 61.75
(G)Total: | [26 empty] | 605.43
(H)Itens de Transporte |  |  |  | Código Auxiliar |  | Unid. |  |  | Fórmula |  |  |  |  | X1 |  |  |  | X2 |  | X3 |  |  | Custo |  |  |  | Consumo |  |  | Custo Unit.
(H)Total: | [26 empty] | 0
Custo Direto Total (E) + (F) + (G) + (H): | [26 empty] | 3691.38
BDI: 27,21% | [26 empty] | 1004.42
Preço unitário total: | [26 empty] | 4695.8
Setor |  | : | GOINFRA - AGÊNCIA GOIANA DE INFRAESTRUTURA E TRANSPORTES
Orçamento |  | : | 202500036014373 | [12 empty] | Data orçamento: 16/10/2025
Descrição |  | : | ELABORAÇÃO DO ORÇAMENTO DE ANTEPROJETO DE ENGENHARIA PARA PAVIMENTAÇÃO DA RODOVIA GO-427 - ENTR. GO-156 (HEITORAÍ) / ENTR. GO-154 (A)
Versão |  | : | 1 - ORÇAMENTO ELABORADO NA TABELA DE TERRAPLENAGEM, PAVIMENTAÇÃO E OBRAS DE ARTE ESPECIAIS - JUN/25 - SEM DESONERAÇÃO - T308
Nat. serviço |  | : | Obra Rodoviária
Extensão |  | : | 21,120 Km
Tabela de origem |  | : | 308 - TABELA DE TERRAPLENAGEM, PAVIMENTAÇÃO E OBRAS DE ARTE ESPECIAIS - JUN/25 - SEM DESONERAÇÃO - T308
Serviço: 0804313DN CORPO DE BTTC D = 1,50 M PA3 - AREIA, BRITA E PEDRA DE MÃO COMERCIAIS | [20 empty] | Unidade: m
Observações: COMPOSIÇÃO SICRO DNIT_GO - ABR/2025
(A)Equipamento |  |  |  |  | Código Auxiliar |  | Ut. Pr |  |  | Ut. Impr |  |  | Vl. Hr. Prod | [5 empty] | Vl. Hr. Imp | [6 empty] | Consumo |  |  | Custo Horário
CAMINHÃO MUNCK (GUINDAUTO) |  |  |  |  | 31062 |  | 1 |  |  | 0 |  |  | 313.49 | [5 empty] | 116.91 | [6 empty] | 1 |  |  | 313.49
(A)Total: | [26 empty] | 313.49
(B)Mão-de-Obra |  |  |  |  | Código Auxiliar |  | Eq. Salarial |  |  |  |  | Sal/Hora |  |  |  |  | Encargos(%) | [6 empty] | Consumo |  |  |  |  | Custo Horário
SERVENTE |  |  |  |  | 20031 |  | 7.38 |  |  |  |  | 22.8 |  |  |  |  | 209.05 | [6 empty] | 3 |  |  |  |  | 68.4
(B)Total: | [26 empty] | 68.4
(C)Itens de Incidência |  |  |  |  | Código Auxiliar |  | % |  |  |  |  | M. O. |  |  | Equip. |  |  |  | Mat. | [5 empty] | Custo
(C)Total: | [26 empty] | 0
Custo Horário da Execução (A) + (B) + (C) | [20 empty] | 381.89
(D) Produção da Equipe | [20 empty] | 0.6384
(E) Custo Unitário da Execução [(A) + (B) + (C)] / (D) | [20 empty] | 598.19
(F)Materiais | [7 empty] | Código Auxiliar |  |  | Unid. |  |  | Custo Unitário | [7 empty] | Consumo | [6 empty] | Custo Unitário
TUBO DE CONCRETO ARMADO PA3 - D=1,50 M | [7 empty] | M2185 |  |  | m |  |  | 1408.57 | [7 empty] | 3 | [6 empty] | 4225.71
(F)Total: | [26 empty] | 4225.71
(G)Serviços | [7 empty] | Código Auxiliar |  |  | Unid. |  |  | Custo Unitário | [7 empty] | Consumo | [6 empty] | Custo Unitário
ARGAMASSA DE CIMENTO E AREIA 1:4 (AC) | [7 empty] | 47018 |  |  | m3 |  |  | 414.13 | [7 empty] | 0.06351 | [6 empty] | 26.3
CONCRETO CICLÓPICO FCK = 20 MPA - ADAPTADO | [7 empty] | 45250A |  |  | m3 |  |  | 393.24 | [7 empty] | 2.033 | [6 empty] | 799.45
FORMA DE PLACA COMPENSADA | [7 empty] | 47020 |  |  | m2 |  |  | 61.75 | [7 empty] | 1 | [6 empty] | 61.75
(G)Total: | [26 empty] | 887.5
(H)Itens de Transporte |  |  |  | Código Auxiliar |  | Unid. |  |  | Fórmula |  |  |  |  | X1 |  |  |  | X2 |  | X3 |  |  | Custo |  |  |  | Consumo |  |  | Custo Unit.
(H)Total: | [26 empty] | 0
Custo Direto Total (E) + (F) + (G) + (H): | [26 empty] | 5711.4
BDI: 27,21% | [26 empty] | 1554.07
Preço unitário total: | [26 empty] | 7265.47
Setor |  | : | GOINFRA - AGÊNCIA GOIANA DE INFRAESTRUTURA E TRANSPORTES
Orçamento |  | : | 202500036014373 | [12 empty] | Data orçamento: 16/10/2025
Descrição |  | : | ELABORAÇÃO DO ORÇAMENTO DE ANTEPROJETO DE ENGENHARIA PARA PAVIMENTAÇÃO DA RODOVIA GO-427 - ENTR. GO-156 (HEITORAÍ) / ENTR. GO-154 (A)
Versão |  | : | 1 - ORÇAMENTO ELABORADO NA TABELA DE TERRAPLENAGEM, PAVIMENTAÇÃO E OBRAS DE ARTE ESPECIAIS - JUN/25 - SEM DESONERAÇÃO - T308
Nat. serviço |  | : | Obra Rodoviária
Extensão |  | : | 21,120 Km
Tabela de origem |  | : | 308 - TABELA DE TERRAPLENAGEM, PAVIMENTAÇÃO E OBRAS DE ARTE ESPECIAIS - JUN/25 - SEM DESONERAÇÃO - T308
Serviço: 0804393DN BOCA DE BSTC D = 1,00 M - ESCONSIDADE 0° - AREIA E BRITA COMERCIAIS - ALAS ESCONSAS | [20 empty] | Unidade: un
Observações: COMPOSIÇÃO SICRO DNIT_GO - ABR/2025
(A)Equipamento |  |  |  |  | Código Auxiliar |  | Ut. Pr |  |  | Ut. Impr |  |  | Vl. Hr. Prod | [5 empty] | Vl. Hr. Imp | [6 empty] | Consumo |  |  | Custo Horário
(A)Total: | [26 empty] | 0
(B)Mão-de-Obra |  |  |  |  | Código Auxiliar |  | Eq. Salarial |  |  |  |  | Sal/Hora |  |  |  |  | Encargos(%) | [6 empty] | Consumo |  |  |  |  | Custo Horário
(B)Total: | [26 empty] | 0
(C)Itens de Incidência |  |  |  |  | Código Auxiliar |  | % |  |  |  |  | M. O. |  |  | Equip. |  |  |  | Mat. | [5 empty] | Custo
(C)Total: | [26 empty] | 0
Custo Horário da Execução (A) + (B) + (C) | [20 empty] | 0
(D) Produção da Equipe | [20 empty] | 1
(E) Custo Unitário da Execução [(A) + (B) + (C)] / (D) | [20 empty] | 0
(F)Materiais | [7 empty] | Código Auxiliar |  |  | Unid. |  |  | Custo Unitário | [7 empty] | Consumo | [6 empty] | Custo Unitário
(F)Total: | [26 empty] | 0
(G)Serviços | [7 empty] | Código Auxiliar |  |  | Unid. |  |  | Custo Unitário | [7 empty] | Consumo | [6 empty] | Custo Unitário
CONCRETO FCK=20 MPA P/ DRENAGEM | [7 empty] | 42838 |  |  | m3 |  |  | 472.18 | [7 empty] | 3.567 | [6 empty] | 1684.26
FORMA DE PLACA COMPENSADA | [7 empty] | 47020 |  |  | m2 |  |  | 61.75 | [7 empty] | 15.68 | [6 empty] | 968.24
(G)Total: | [26 empty] | 2652.5
(H)Itens de Transporte |  |  |  | Código Auxiliar |  | Unid. |  |  | Fórmula |  |  |  |  | X1 |  |  |  | X2 |  | X3 |  |  | Custo |  |  |  | Consumo |  |  | Custo Unit.
(H)Total: | [26 empty] | 0
Custo Direto Total (E) + (F) + (G) + (H): | [26 empty] | 2652.5
BDI: 27,21% | [26 empty] | 721.74
Preço unitário total: | [26 empty] | 3374.24
Setor |  | : | GOINFRA - AGÊNCIA GOIANA DE INFRAESTRUTURA E TRANSPORTES
Orçamento |  | : | 202500036014373 | [12 empty] | Data orçamento: 16/10/2025
Descrição |  | : | ELABORAÇÃO DO ORÇAMENTO DE ANTEPROJETO DE ENGENHARIA PARA PAVIMENTAÇÃO DA RODOVIA GO-427 - ENTR. GO-156 (HEITORAÍ) / ENTR. GO-154 (A)
Versão |  | : | 1 - ORÇAMENTO ELABORADO NA TABELA DE TERRAPLENAGEM, PAVIMENTAÇÃO E OBRAS DE ARTE ESPECIAIS - JUN/25 - SEM DESONERAÇÃO - T308
Nat. serviço |  | : | Obra Rodoviária
Extensão |  | : | 21,120 Km
Tabela de origem |  | : | 308 - TABELA DE TERRAPLENAGEM, PAVIMENTAÇÃO E OBRAS DE ARTE ESPECIAIS - JUN/25 - SEM DESONERAÇÃO - T308
Serviço: 0804403DN BOCA DE BSTC D = 1,20 M - ESCONSIDADE 15° - AREIA E BRITA COMERCIAIS - ALAS ESCONSAS | [20 empty] | Unidade: un
Observações: COMPOSIÇÃO SICRO DNIT_GO - ABR/2025
(A)Equipamento |  |  |  |  | Código Auxiliar |  | Ut. Pr |  |  | Ut. Impr |  |  | Vl. Hr. Prod | [5 empty] | Vl. Hr. Imp | [6 empty] | Consumo |  |  | Custo Horário
(A)Total: | [26 empty] | 0
(B)Mão-de-Obra |  |  |  |  | Código Auxiliar |  | Eq. Salarial |  |  |  |  | Sal/Hora |  |  |  |  | Encargos(%) | [6 empty] | Consumo |  |  |  |  | Custo Horário
(B)Total: | [26 empty] | 0
(C)Itens de Incidência |  |  |  |  | Código Auxiliar |  | % |  |  |  |  | M. O. |  |  | Equip. |  |  |  | Mat. | [5 empty] | Custo
(C)Total: | [26 empty] | 0
Custo Horário da Execução (A) + (B) + (C) | [20 empty] | 0
(D) Produção da Equipe | [20 empty] | 1
(E) Custo Unitário da Execução [(A) + (B) + (C)] / (D) | [20 empty] | 0
(F)Materiais | [7 empty] | Código Auxiliar |  |  | Unid. |  |  | Custo Unitário | [7 empty] | Consumo | [6 empty] | Custo Unitário
(F)Total: | [26 empty] | 0
(G)Serviços | [7 empty] | Código Auxiliar |  |  | Unid. |  |  | Custo Unitário | [7 empty] | Consumo | [6 empty] | Custo Unitário
CONCRETO FCK=20 MPA P/ DRENAGEM | [7 empty] | 42838 |  |  | m3 |  |  | 472.18 | [7 empty] | 5.819 | [6 empty] | 2747.61
FORMA DE PLACA COMPENSADA | [7 empty] | 47020 |  |  | m2 |  |  | 61.75 | [7 empty] | 21.63 | [6 empty] | 1335.65
(G)Total: | [26 empty] | 4083.26
(H)Itens de Transporte |  |  |  | Código Auxiliar |  | Unid. |  |  | Fórmula |  |  |  |  | X1 |  |  |  | X2 |  | X3 |  |  | Custo |  |  |  | Consumo |  |  | Custo Unit.
(H)Total: | [26 empty] | 0
Custo Direto Total (E) + (F) + (G) + (H): | [26 empty] | 4083.26
BDI: 27,21% | [26 empty] | 1111.05
Preço unitário total: | [26 empty] | 5194.31
Setor |  | : | GOINFRA - AGÊNCIA GOIANA DE INFRAESTRUTURA E TRANSPORTES
Orçamento |  | : | 202500036014373 | [12 empty] | Data orçamento: 16/10/2025
Descrição |  | : | ELABORAÇÃO DO ORÇAMENTO DE ANTEPROJETO DE ENGENHARIA PARA PAVIMENTAÇÃO DA RODOVIA GO-427 - ENTR. GO-156 (HEITORAÍ) / ENTR. GO-154 (A)
Versão |  | : | 1 - ORÇAMENTO ELABORADO NA TABELA DE TERRAPLENAGEM, PAVIMENTAÇÃO E OBRAS DE ARTE ESPECIAIS - JUN/25 - SEM DESONERAÇÃO - T308
Nat. serviço |  | : | Obra Rodoviária
Extensão |  | : | 21,120 Km
Tabela de origem |  | : | 308 - TABELA DE TERRAPLENAGEM, PAVIMENTAÇÃO E OBRAS DE ARTE ESPECIAIS - JUN/25 - SEM DESONERAÇÃO - T308
Serviço: 0804405DN BOCA DE BSTC D = 1,20 M - ESCONSIDADE 30° - AREIA E BRITA COMERCIAIS - ALAS ESCONSAS | [20 empty] | Unidade: un
Observações: COMPOSIÇÃO SICRO DNIT_GO - ABR/2025
(A)Equipamento |  |  |  |  | Código Auxiliar |  | Ut. Pr |  |  | Ut. Impr |  |  | Vl. Hr. Prod | [5 empty] | Vl. Hr. Imp | [6 empty] | Consumo |  |  | Custo Horário
(A)Total: | [26 empty] | 0
(B)Mão-de-Obra |  |  |  |  | Código Auxiliar |  | Eq. Salarial |  |  |  |  | Sal/Hora |  |  |  |  | Encargos(%) | [6 empty] | Consumo |  |  |  |  | Custo Horário
(B)Total: | [26 empty] | 0
(C)Itens de Incidência |  |  |  |  | Código Auxiliar |  | % |  |  |  |  | M. O. |  |  | Equip. |  |  |  | Mat. | [5 empty] | Custo
(C)Total: | [26 empty] | 0
Custo Horário da Execução (A) + (B) + (C) | [20 empty] | 0
(D) Produção da Equipe | [20 empty] | 1
(E) Custo Unitário da Execução [(A) + (B) + (C)] / (D) | [20 empty] | 0
(F)Materiais | [7 empty] | Código Auxiliar |  |  | Unid. |  |  | Custo Unitário | [7 empty] | Consumo | [6 empty] | Custo Unitário
(F)Total: | [26 empty] | 0
(G)Serviços | [7 empty] | Código Auxiliar |  |  | Unid. |  |  | Custo Unitário | [7 empty] | Consumo | [6 empty] | Custo Unitário
CONCRETO FCK=20 MPA P/ DRENAGEM | [7 empty] | 42838 |  |  | m3 |  |  | 472.18 | [7 empty] | 6.536 | [6 empty] | 3086.16
FORMA DE PLACA COMPENSADA | [7 empty] | 47020 |  |  | m2 |  |  | 61.75 | [7 empty] | 24 | [6 empty] | 1482
(G)Total: | [26 empty] | 4568.16
(H)Itens de Transporte |  |  |  | Código Auxiliar |  | Unid. |  |  | Fórmula |  |  |  |  | X1 |  |  |  | X2 |  | X3 |  |  | Custo |  |  |  | Consumo |  |  | Custo Unit.
(H)Total: | [26 empty] | 0
Custo Direto Total (E) + (F) + (G) + (H): | [26 empty] | 4568.16
BDI: 27,21% | [26 empty] | 1242.99
Preço unitário total: | [26 empty] | 5811.15
Setor |  | : | GOINFRA - AGÊNCIA GOIANA DE INFRAESTRUTURA E TRANSPORTES
Orçamento |  | : | 202500036014373 | [12 empty] | Data orçamento: 16/10/2025
Descrição |  | : | ELABORAÇÃO DO ORÇAMENTO DE ANTEPROJETO DE ENGENHARIA PARA PAVIMENTAÇÃO DA RODOVIA GO-427 - ENTR. GO-156 (HEITORAÍ) / ENTR. GO-154 (A)
Versão |  | : | 1 - ORÇAMENTO ELABORADO NA TABELA DE TERRAPLENAGEM, PAVIMENTAÇÃO E OBRAS DE ARTE ESPECIAIS - JUN/25 - SEM DESONERAÇÃO - T308
Nat. serviço |  | : | Obra Rodoviária
Extensão |  | : | 21,120 Km
Tabela de origem |  | : | 308 - TABELA DE TERRAPLENAGEM, PAVIMENTAÇÃO E OBRAS DE ARTE ESPECIAIS - JUN/25 - SEM DESONERAÇÃO - T308
Serviço: 0804417DN BOCA DE BDTC D = 1,00 M - ESCONSIDADE 0° - AREIA E BRITA COMERCIAIS - ALAS ESCONSAS | [20 empty] | Unidade: un
Observações: COMPOSIÇÃO SICRO DNIT_GO - ABR/2025
(A)Equipamento |  |  |  |  | Código Auxiliar |  | Ut. Pr |  |  | Ut. Impr |  |  | Vl. Hr. Prod | [5 empty] | Vl. Hr. Imp | [6 empty] | Consumo |  |  | Custo Horário
(A)Total: | [26 empty] | 0
(B)Mão-de-Obra |  |  |  |  | Código Auxiliar |  | Eq. Salarial |  |  |  |  | Sal/Hora |  |  |  |  | Encargos(%) | [6 empty] | Consumo |  |  |  |  | Custo Horário
(B)Total: | [26 empty] | 0
(C)Itens de Incidência |  |  |  |  | Código Auxiliar |  | % |  |  |  |  | M. O. |  |  | Equip. |  |  |  | Mat. | [5 empty] | Custo
(C)Total: | [26 empty] | 0
Custo Horário da Execução (A) + (B) + (C) | [20 empty] | 0
(D) Produção da Equipe | [20 empty] | 1
(E) Custo Unitário da Execução [(A) + (B) + (C)] / (D) | [20 empty] | 0
(F)Materiais | [7 empty] | Código Auxiliar |  |  | Unid. |  |  | Custo Unitário | [7 empty] | Consumo | [6 empty] | Custo Unitário
(F)Total: | [26 empty] | 0
(G)Serviços | [7 empty] | Código Auxiliar |  |  | Unid. |  |  | Custo Unitário | [7 empty] | Consumo | [6 empty] | Custo Unitário
CONCRETO FCK=20 MPA P/ DRENAGEM | [7 empty] | 42838 |  |  | m3 |  |  | 472.18 | [7 empty] | 5.106 | [6 empty] | 2410.95
FORMA DE PLACA COMPENSADA | [7 empty] | 47020 |  |  | m2 |  |  | 61.75 | [7 empty] | 21.08 | [6 empty] | 1301.69
(G)Total: | [26 empty] | 3712.64
(H)Itens de Transporte |  |  |  | Código Auxiliar |  | Unid. |  |  | Fórmula |  |  |  |  | X1 |  |  |  | X2 |  | X3 |  |  | Custo |  |  |  | Consumo |  |  | Custo Unit.
(H)Total: | [26 empty] | 0
Custo Direto Total (E) + (F) + (G) + (H): | [26 empty] | 3712.64
BDI: 27,21% | [26 empty] | 1010.2
Preço unitário total: | [26 empty] | 4722.84
Setor |  | : | GOINFRA - AGÊNCIA GOIANA DE INFRAESTRUTURA E TRANSPORTES
Orçamento |  | : | 202500036014373 | [12 empty] | Data orçamento: 16/10/2025
Descrição |  | : | ELABORAÇÃO DO ORÇAMENTO DE ANTEPROJETO DE ENGENHARIA PARA PAVIMENTAÇÃO DA RODOVIA GO-427 - ENTR. GO-156 (HEITORAÍ) / ENTR. GO-154 (A)
Versão |  | : | 1 - ORÇAMENTO ELABORADO NA TABELA DE TERRAPLENAGEM, PAVIMENTAÇÃO E OBRAS DE ARTE ESPECIAIS - JUN/25 - SEM DESONERAÇÃO - T308
Nat. serviço |  | : | Obra Rodoviária
Extensão |  | : | 21,120 Km
Tabela de origem |  | : | 308 - TABELA DE TERRAPLENAGEM, PAVIMENTAÇÃO E OBRAS DE ARTE ESPECIAIS - JUN/25 - SEM DESONERAÇÃO - T308
Serviço: 0804421DN BOCA DE BDTC D= 1,00 M - ESCONSIDADE 30º - AREIA E BRITA COMERCIAIS - ALAS E ESCONSAS | [20 empty] | Unidade: un
Observações: COMPOSIÇÃO SICRO DNIT_GO - ABR/2025
(A)Equipamento |  |  |  |  | Código Auxiliar |  | Ut. Pr |  |  | Ut. Impr |  |  | Vl. Hr. Prod | [5 empty] | Vl. Hr. Imp | [6 empty] | Consumo |  |  | Custo Horário
(A)Total: | [26 empty] | 0
(B)Mão-de-Obra |  |  |  |  | Código Auxiliar |  | Eq. Salarial |  |  |  |  | Sal/Hora |  |  |  |  | Encargos(%) | [6 empty] | Consumo |  |  |  |  | Custo Horário
(B)Total: | [26 empty] | 0
(C)Itens de Incidência |  |  |  |  | Código Auxiliar |  | % |  |  |  |  | M. O. |  |  | Equip. |  |  |  | Mat. | [5 empty] | Custo
(C)Total: | [26 empty] | 0
Custo Horário da Execução (A) + (B) + (C) | [20 empty] | 0
(D) Produção da Equipe | [20 empty] | 1
(E) Custo Unitário da Execução [(A) + (B) + (C)] / (D) | [20 empty] | 0
(F)Materiais | [7 empty] | Código Auxiliar |  |  | Unid. |  |  | Custo Unitário | [7 empty] | Consumo | [6 empty] | Custo Unitário
(F)Total: | [26 empty] | 0
(G)Serviços | [7 empty] | Código Auxiliar |  |  | Unid. |  |  | Custo Unitário | [7 empty] | Consumo | [6 empty] | Custo Unitário
CONCRETO FCK=20 MPA P/ DRENAGEM | [7 empty] | 42838 |  |  | m3 |  |  | 472.18 | [7 empty] | 5.987 | [6 empty] | 2826.94
FORMA DE PLACA COMPENSADA | [7 empty] | 47020 |  |  | m2 |  |  | 61.75 | [7 empty] | 24.45 | [6 empty] | 1509.78
(G)Total: | [26 empty] | 4336.72
(H)Itens de Transporte |  |  |  | Código Auxiliar |  | Unid. |  |  | Fórmula |  |  |  |  | X1 |  |  |  | X2 |  | X3 |  |  | Custo |  |  |  | Consumo |  |  | Custo Unit.
(H)Total: | [26 empty] | 0
Custo Direto Total (E) + (F) + (G) + (H): | [26 empty] | 4336.72
BDI: 27,21% | [26 empty] | 1180.02
Preço unitário total: | [26 empty] | 5516.74
Setor |  | : | GOINFRA - AGÊNCIA GOIANA DE INFRAESTRUTURA E TRANSPORTES
Orçamento |  | : | 202500036014373 | [12 empty] | Data orçamento: 16/10/2025
Descrição |  | : | ELABORAÇÃO DO ORÇAMENTO DE ANTEPROJETO DE ENGENHARIA PARA PAVIMENTAÇÃO DA RODOVIA GO-427 - ENTR. GO-156 (HEITORAÍ) / ENTR. GO-154 (A)
Versão |  | : | 1 - ORÇAMENTO ELABORADO NA TABELA DE TERRAPLENAGEM, PAVIMENTAÇÃO E OBRAS DE ARTE ESPECIAIS - JUN/25 - SEM DESONERAÇÃO - T308
Nat. serviço |  | : | Obra Rodoviária
Extensão |  | : | 21,120 Km
Tabela de origem |  | : | 308 - TABELA DE TERRAPLENAGEM, PAVIMENTAÇÃO E OBRAS DE ARTE ESPECIAIS - JUN/25 - SEM DESONERAÇÃO - T308
Serviço: 0804425DN BOCA DE BDTC D = 1,20 M - ESCONSIDADE 0° - AREIA E BRITA COMERCIAIS - ALAS ESCONSAS | [20 empty] | Unidade: un
Observações: COMPOSIÇÃO SICRO DNIT_GO - ABR/2025
(A)Equipamento |  |  |  |  | Código Auxiliar |  | Ut. Pr |  |  | Ut. Impr |  |  | Vl. Hr. Prod | [5 empty] | Vl. Hr. Imp | [6 empty] | Consumo |  |  | Custo Horário
(A)Total: | [26 empty] | 0
(B)Mão-de-Obra |  |  |  |  | Código Auxiliar |  | Eq. Salarial |  |  |  |  | Sal/Hora |  |  |  |  | Encargos(%) | [6 empty] | Consumo |  |  |  |  | Custo Horário
(B)Total: | [26 empty] | 0
(C)Itens de Incidência |  |  |  |  | Código Auxiliar |  | % |  |  |  |  | M. O. |  |  | Equip. |  |  |  | Mat. | [5 empty] | Custo
(C)Total: | [26 empty] | 0
Custo Horário da Execução (A) + (B) + (C) | [20 empty] | 0
(D) Produção da Equipe | [20 empty] | 1
(E) Custo Unitário da Execução [(A) + (B) + (C)] / (D) | [20 empty] | 0
(F)Materiais | [7 empty] | Código Auxiliar |  |  | Unid. |  |  | Custo Unitário | [7 empty] | Consumo | [6 empty] | Custo Unitário
(F)Total: | [26 empty] | 0
(G)Serviços | [7 empty] | Código Auxiliar |  |  | Unid. |  |  | Custo Unitário | [7 empty] | Consumo | [6 empty] | Custo Unitário
CONCRETO FCK=20 MPA P/ DRENAGEM | [7 empty] | 42838 |  |  | m3 |  |  | 472.18 | [7 empty] | 7.889 | [6 empty] | 3725.02
FORMA DE PLACA COMPENSADA | [7 empty] | 47020 |  |  | m2 |  |  | 61.75 | [7 empty] | 27.75 | [6 empty] | 1713.56
(G)Total: | [26 empty] | 5438.58
(H)Itens de Transporte |  |  |  | Código Auxiliar |  | Unid. |  |  | Fórmula |  |  |  |  | X1 |  |  |  | X2 |  | X3 |  |  | Custo |  |  |  | Consumo |  |  | Custo Unit.
(H)Total: | [26 empty] | 0
Custo Direto Total (E) + (F) + (G) + (H): | [26 empty] | 5438.58
BDI: 27,21% | [26 empty] | 1479.83
Preço unitário total: | [26 empty] | 6918.41
Setor |  | : | GOINFRA - AGÊNCIA GOIANA DE INFRAESTRUTURA E TRANSPORTES
Orçamento |  | : | 202500036014373 | [12 empty] | Data orçamento: 16/10/2025
Descrição |  | : | ELABORAÇÃO DO ORÇAMENTO DE ANTEPROJETO DE ENGENHARIA PARA PAVIMENTAÇÃO DA RODOVIA GO-427 - ENTR. GO-156 (HEITORAÍ) / ENTR. GO-154 (A)
Versão |  | : | 1 - ORÇAMENTO ELABORADO NA TABELA DE TERRAPLENAGEM, PAVIMENTAÇÃO E OBRAS DE ARTE ESPECIAIS - JUN/25 - SEM DESONERAÇÃO - T308
Nat. serviço |  | : | Obra Rodoviária
Extensão |  | : | 21,120 Km
Tabela de origem |  | : | 308 - TABELA DE TERRAPLENAGEM, PAVIMENTAÇÃO E OBRAS DE ARTE ESPECIAIS - JUN/25 - SEM DESONERAÇÃO - T308
Serviço: 0804433DN BOCA DE BDTC D = 1,50 M - ESCONSIDADE 0° - AREIA E BRITA COMERCIAIS - ALAS ESCONSAS | [20 empty] | Unidade: un
Observações: COMPOSIÇÃO SICRO DNIT_GO - ABR/2025
(A)Equipamento |  |  |  |  | Código Auxiliar |  | Ut. Pr |  |  | Ut. Impr |  |  | Vl. Hr. Prod | [5 empty] | Vl. Hr. Imp | [6 empty] | Consumo |  |  | Custo Horário
(A)Total: | [26 empty] | 0
(B)Mão-de-Obra |  |  |  |  | Código Auxiliar |  | Eq. Salarial |  |  |  |  | Sal/Hora |  |  |  |  | Encargos(%) | [6 empty] | Consumo |  |  |  |  | Custo Horário
(B)Total: | [26 empty] | 0
(C)Itens de Incidência |  |  |  |  | Código Auxiliar |  | % |  |  |  |  | M. O. |  |  | Equip. |  |  |  | Mat. | [5 empty] | Custo
(C)Total: | [26 empty] | 0
Custo Horário da Execução (A) + (B) + (C) | [20 empty] | 0
(D) Produção da Equipe | [20 empty] | 1
(E) Custo Unitário da Execução [(A) + (B) + (C)] / (D) | [20 empty] | 0
(F)Materiais | [7 empty] | Código Auxiliar |  |  | Unid. |  |  | Custo Unitário | [7 empty] | Consumo | [6 empty] | Custo Unitário
(F)Total: | [26 empty] | 0
(G)Serviços | [7 empty] | Código Auxiliar |  |  | Unid. |  |  | Custo Unitário | [7 empty] | Consumo | [6 empty] | Custo Unitário
CONCRETO FCK=20 MPA P/ DRENAGEM | [7 empty] | 42838 |  |  | m3 |  |  | 472.18 | [7 empty] | 15.138 | [6 empty] | 7147.86
FORMA DE PLACA COMPENSADA | [7 empty] | 47020 |  |  | m2 |  |  | 61.75 | [7 empty] | 42.14 | [6 empty] | 2602.14
(G)Total: | [26 empty] | 9750
(H)Itens de Transporte |  |  |  | Código Auxiliar |  | Unid. |  |  | Fórmula |  |  |  |  | X1 |  |  |  | X2 |  | X3 |  |  | Custo |  |  |  | Consumo |  |  | Custo Unit.
(H)Total: | [26 empty] | 0
Custo Direto Total (E) + (F) + (G) + (H): | [26 empty] | 9750
BDI: 27,21% | [26 empty] | 2652.97
Preço unitário total: | [26 empty] | 12402.97
Setor |  | : | GOINFRA - AGÊNCIA GOIANA DE INFRAESTRUTURA E TRANSPORTES
Orçamento |  | : | 202500036014373 | [12 empty] | Data orçamento: 16/10/2025
Descrição |  | : | ELABORAÇÃO DO ORÇAMENTO DE ANTEPROJETO DE ENGENHARIA PARA PAVIMENTAÇÃO DA RODOVIA GO-427 - ENTR. GO-156 (HEITORAÍ) / ENTR. GO-154 (A)
Versão |  | : | 1 - ORÇAMENTO ELABORADO NA TABELA DE TERRAPLENAGEM, PAVIMENTAÇÃO E OBRAS DE ARTE ESPECIAIS - JUN/25 - SEM DESONERAÇÃO - T308
Nat. serviço |  | : | Obra Rodoviária
Extensão |  | : | 21,120 Km
Tabela de origem |  | : | 308 - TABELA DE TERRAPLENAGEM, PAVIMENTAÇÃO E OBRAS DE ARTE ESPECIAIS - JUN/25 - SEM DESONERAÇÃO - T308
Serviço: 0804435DN BOCA DE BDTC D = 1,50 M - ESCONSIDADE 15° - AREIA E BRITA COMERCIAIS - ALAS ESCONSAS | [20 empty] | Unidade: un
Observações: COMPOSIÇÃO SICRO DNIT_GO - ABRIL/25
(A)Equipamento |  |  |  |  | Código Auxiliar |  | Ut. Pr |  |  | Ut. Impr |  |  | Vl. Hr. Prod | [5 empty] | Vl. Hr. Imp | [6 empty] | Consumo |  |  | Custo Horário
(A)Total: | [26 empty] | 0
(B)Mão-de-Obra |  |  |  |  | Código Auxiliar |  | Eq. Salarial |  |  |  |  | Sal/Hora |  |  |  |  | Encargos(%) | [6 empty] | Consumo |  |  |  |  | Custo Horário
(B)Total: | [26 empty] | 0
(C)Itens de Incidência |  |  |  |  | Código Auxiliar |  | % |  |  |  |  | M. O. |  |  | Equip. |  |  |  | Mat. | [5 empty] | Custo
(C)Total: | [26 empty] | 0
Custo Horário da Execução (A) + (B) + (C) | [20 empty] | 0
(D) Produção da Equipe | [20 empty] | 1
(E) Custo Unitário da Execução [(A) + (B) + (C)] / (D) | [20 empty] | 0
(F)Materiais | [7 empty] | Código Auxiliar |  |  | Unid. |  |  | Custo Unitário | [7 empty] | Consumo | [6 empty] | Custo Unitário
(F)Total: | [26 empty] | 0
(G)Serviços | [7 empty] | Código Auxiliar |  |  | Unid. |  |  | Custo Unitário | [7 empty] | Consumo | [6 empty] | Custo Unitário
CONCRETO FCK=20 MPA P/ DRENAGEM | [7 empty] | 42838 |  |  | m3 |  |  | 472.18 | [7 empty] | 15.912 | [6 empty] | 7513.32
FORMA DE PLACA COMPENSADA | [7 empty] | 47020 |  |  | m2 |  |  | 61.75 | [7 empty] | 44.09 | [6 empty] | 2722.55
(G)Total: | [26 empty] | 10235.87
(H)Itens de Transporte |  |  |  | Código Auxiliar |  | Unid. |  |  | Fórmula |  |  |  |  | X1 |  |  |  | X2 |  | X3 |  |  | Custo |  |  |  | Consumo |  |  | Custo Unit.
(H)Total: | [26 empty] | 0
Custo Direto Total (E) + (F) + (G) + (H): | [26 empty] | 10235.87
BDI: 27,21% | [26 empty] | 2785.18
Preço unitário total: | [26 empty] | 13021.05
Setor |  | : | GOINFRA - AGÊNCIA GOIANA DE INFRAESTRUTURA E TRANSPORTES
Orçamento |  | : | 202500036014373 | [12 empty] | Data orçamento: 16/10/2025
Descrição |  | : | ELABORAÇÃO DO ORÇAMENTO DE ANTEPROJETO DE ENGENHARIA PARA PAVIMENTAÇÃO DA RODOVIA GO-427 - ENTR. GO-156 (HEITORAÍ) / ENTR. GO-154 (A)
Versão |  | : | 1 - ORÇAMENTO ELABORADO NA TABELA DE TERRAPLENAGEM, PAVIMENTAÇÃO E OBRAS DE ARTE ESPECIAIS - JUN/25 - SEM DESONERAÇÃO - T308
Nat. serviço |  | : | Obra Rodoviária
Extensão |  | : | 21,120 Km
Tabela de origem |  | : | 308 - TABELA DE TERRAPLENAGEM, PAVIMENTAÇÃO E OBRAS DE ARTE ESPECIAIS - JUN/25 - SEM DESONERAÇÃO - T308
Serviço: 0804461DN BOCA DE BTTC D = 1,50 M - ESCONSIDADE 30° - AREIA E BRITA COMERCIAIS - ALAS ESCONSAS | [20 empty] | Unidade: un
Observações: COMPOSIÇÃO SICRO DNIT_GO - ABR/2025
(A)Equipamento |  |  |  |  | Código Auxiliar |  | Ut. Pr |  |  | Ut. Impr |  |  | Vl. Hr. Prod | [5 empty] | Vl. Hr. Imp | [6 empty] | Consumo |  |  | Custo Horário
(A)Total: | [26 empty] | 0
(B)Mão-de-Obra |  |  |  |  | Código Auxiliar |  | Eq. Salarial |  |  |  |  | Sal/Hora |  |  |  |  | Encargos(%) | [6 empty] | Consumo |  |  |  |  | Custo Horário
(B)Total: | [26 empty] | 0
(C)Itens de Incidência |  |  |  |  | Código Auxiliar |  | % |  |  |  |  | M. O. |  |  | Equip. |  |  |  | Mat. | [5 empty] | Custo
(C)Total: | [26 empty] | 0
Custo Horário da Execução (A) + (B) + (C) | [20 empty] | 0
(D) Produção da Equipe | [20 empty] | 1
(E) Custo Unitário da Execução [(A) + (B) + (C)] / (D) | [20 empty] | 0
(F)Materiais | [7 empty] | Código Auxiliar |  |  | Unid. |  |  | Custo Unitário | [7 empty] | Consumo | [6 empty] | Custo Unitário
(F)Total: | [26 empty] | 0
(G)Serviços | [7 empty] | Código Auxiliar |  |  | Unid. |  |  | Custo Unitário | [7 empty] | Consumo | [6 empty] | Custo Unitário
CONCRETO FCK=20 MPA P/ DRENAGEM | [7 empty] | 42838 |  |  | m3 |  |  | 472.18 | [7 empty] | 22.915 | [6 empty] | 10820
FORMA DE PLACA COMPENSADA | [7 empty] | 47020 |  |  | m2 |  |  | 61.75 | [7 empty] | 60.48 | [6 empty] | 3734.64
(G)Total: | [26 empty] | 14554.64
(H)Itens de Transporte |  |  |  | Código Auxiliar |  | Unid. |  |  | Fórmula |  |  |  |  | X1 |  |  |  | X2 |  | X3 |  |  | Custo |  |  |  | Consumo |  |  | Custo Unit.
(H)Total: | [26 empty] | 0
Custo Direto Total (E) + (F) + (G) + (H): | [26 empty] | 14554.64
BDI: 27,21% | [26 empty] | 3960.31
Preço unitário total: | [26 empty] | 18514.95
Setor |  | : | GOINFRA - AGÊNCIA GOIANA DE INFRAESTRUTURA E TRANSPORTES
Orçamento |  | : | 202500036014373 | [12 empty] | Data orçamento: 16/10/2025
Descrição |  | : | ELABORAÇÃO DO ORÇAMENTO DE ANTEPROJETO DE ENGENHARIA PARA PAVIMENTAÇÃO DA RODOVIA GO-427 - ENTR. GO-156 (HEITORAÍ) / ENTR. GO-154 (A)
Versão |  | : | 1 - ORÇAMENTO ELABORADO NA TABELA DE TERRAPLENAGEM, PAVIMENTAÇÃO E OBRAS DE ARTE ESPECIAIS - JUN/25 - SEM DESONERAÇÃO - T308
Nat. serviço |  | : | Obra Rodoviária
Extensão |  | : | 21,120 Km
Tabela de origem |  | : | 308 - TABELA DE TERRAPLENAGEM, PAVIMENTAÇÃO E OBRAS DE ARTE ESPECIAIS - JUN/25 - SEM DESONERAÇÃO - T308
Serviço: 2003103DN ENTRADA PARA DESCIDA D'ÁGUA - EDA 01 A - AREIA E BRITA COMERCIAIS | [20 empty] | Unidade: un
Observações: COMPOSIÇÃO SICRO DNIT_GO - ABRIL/25
(A)Equipamento |  |  |  |  | Código Auxiliar |  | Ut. Pr |  |  | Ut. Impr |  |  | Vl. Hr. Prod | [5 empty] | Vl. Hr. Imp | [6 empty] | Consumo |  |  | Custo Horário
(A)Total: | [26 empty] | 0
(B)Mão-de-Obra |  |  |  |  | Código Auxiliar |  | Eq. Salarial |  |  |  |  | Sal/Hora |  |  |  |  | Encargos(%) | [6 empty] | Consumo |  |  |  |  | Custo Horário
(B)Total: | [26 empty] | 0
(C)Itens de Incidência |  |  |  |  | Código Auxiliar |  | % |  |  |  |  | M. O. |  |  | Equip. |  |  |  | Mat. | [5 empty] | Custo
(C)Total: | [26 empty] | 0
Custo Horário da Execução (A) + (B) + (C) | [20 empty] | 0
(D) Produção da Equipe | [20 empty] | 1
(E) Custo Unitário da Execução [(A) + (B) + (C)] / (D) | [20 empty] | 0
(F)Materiais | [7 empty] | Código Auxiliar |  |  | Unid. |  |  | Custo Unitário | [7 empty] | Consumo | [6 empty] | Custo Unitário
(F)Total: | [26 empty] | 0
(G)Serviços | [7 empty] | Código Auxiliar |  |  | Unid. |  |  | Custo Unitário | [7 empty] | Consumo | [6 empty] | Custo Unitário
APILOAMENTO MANUAL | [7 empty] | 41293 |  |  | m2 |  |  | 5.19 | [7 empty] | 1.2107 | [6 empty] | 6.28
CONCRETO FCK=20 MPA P/ DRENAGEM | [7 empty] | 42838 |  |  | m3 |  |  | 472.18 | [7 empty] | 0.1791 | [6 empty] | 84.56
ESCAVAÇÃO MANUAL MAT. 1ª CAT. | [7 empty] | 45005 |  |  | m3 |  |  | 94.03 | [7 empty] | 0.1211 | [6 empty] | 11.38
FORMA DE PLACA COMPENSADA | [7 empty] | 47020 |  |  | m2 |  |  | 61.75 | [7 empty] | 1.2862 | [6 empty] | 79.42
(G)Total: | [26 empty] | 181.64
(H)Itens de Transporte |  |  |  | Código Auxiliar |  | Unid. |  |  | Fórmula |  |  |  |  | X1 |  |  |  | X2 |  | X3 |  |  | Custo |  |  |  | Consumo |  |  | Custo Unit.
(H)Total: | [26 empty] | 0
Custo Direto Total (E) + (F) + (G) + (H): | [26 empty] | 181.64
BDI: 27,21% | [26 empty] | 49.42
Preço unitário total: | [26 empty] | 231.06
Setor |  | : | GOINFRA - AGÊNCIA GOIANA DE INFRAESTRUTURA E TRANSPORTES
Orçamento |  | : | 202500036014373 | [12 empty] | Data orçamento: 16/10/2025
Descrição |  | : | ELABORAÇÃO DO ORÇAMENTO DE ANTEPROJETO DE ENGENHARIA PARA PAVIMENTAÇÃO DA RODOVIA GO-427 - ENTR. GO-156 (HEITORAÍ) / ENTR. GO-154 (A)
Versão |  | : | 1 - ORÇAMENTO ELABORADO NA TABELA DE TERRAPLENAGEM, PAVIMENTAÇÃO E OBRAS DE ARTE ESPECIAIS - JUN/25 - SEM DESONERAÇÃO - T308
Nat. serviço |  | : | Obra Rodoviária
Extensão |  | : | 21,120 Km
Tabela de origem |  | : | 308 - TABELA DE TERRAPLENAGEM, PAVIMENTAÇÃO E OBRAS DE ARTE ESPECIAIS - JUN/25 - SEM DESONERAÇÃO - T308
Serviço: 2003107DN ENTRADA PARA DESCIDA D'ÁGUA - EDA 03 A - AREIA E BRITA COMERCIAIS | [20 empty] | Unidade: un
Observações: COMPOSIÇÃO SICRO DNIT_GO - ABRIL/25
(A)Equipamento |  |  |  |  | Código Auxiliar |  | Ut. Pr |  |  | Ut. Impr |  |  | Vl. Hr. Prod | [5 empty] | Vl. Hr. Imp | [6 empty] | Consumo |  |  | Custo Horário
(A)Total: | [26 empty] | 0
(B)Mão-de-Obra |  |  |  |  | Código Auxiliar |  | Eq. Salarial |  |  |  |  | Sal/Hora |  |  |  |  | Encargos(%) | [6 empty] | Consumo |  |  |  |  | Custo Horário
(B)Total: | [26 empty] | 0
(C)Itens de Incidência |  |  |  |  | Código Auxiliar |  | % |  |  |  |  | M. O. |  |  | Equip. |  |  |  | Mat. | [5 empty] | Custo
(C)Total: | [26 empty] | 0
Custo Horário da Execução (A) + (B) + (C) | [20 empty] | 0
(D) Produção da Equipe | [20 empty] | 1
(E) Custo Unitário da Execução [(A) + (B) + (C)] / (D) | [20 empty] | 0
(F)Materiais | [7 empty] | Código Auxiliar |  |  | Unid. |  |  | Custo Unitário | [7 empty] | Consumo | [6 empty] | Custo Unitário
(F)Total: | [26 empty] | 0
(G)Serviços | [7 empty] | Código Auxiliar |  |  | Unid. |  |  | Custo Unitário | [7 empty] | Consumo | [6 empty] | Custo Unitário
APILOAMENTO MANUAL | [7 empty] | 41293 |  |  | m2 |  |  | 5.19 | [7 empty] | 1.0807 | [6 empty] | 5.6
CONCRETO FCK=20 MPA P/ DRENAGEM | [7 empty] | 42838 |  |  | m3 |  |  | 472.18 | [7 empty] | 0.1593 | [6 empty] | 75.21
ESCAVAÇÃO MANUAL MAT. 1ª CAT. | [7 empty] | 45005 |  |  | m3 |  |  | 94.03 | [7 empty] | 0.1081 | [6 empty] | 10.16
FORMA DE PLACA COMPENSADA | [7 empty] | 47020 |  |  | m2 |  |  | 61.75 | [7 empty] | 1.2596 | [6 empty] | 77.78
(G)Total: | [26 empty] | 168.75
(H)Itens de Transporte |  |  |  | Código Auxiliar |  | Unid. |  |  | Fórmula |  |  |  |  | X1 |  |  |  | X2 |  | X3 |  |  | Custo |  |  |  | Consumo |  |  | Custo Unit.
(H)Total: | [26 empty] | 0
Custo Direto Total (E) + (F) + (G) + (H): | [26 empty] | 168.75
BDI: 27,21% | [26 empty] | 45.91
Preço unitário total: | [26 empty] | 214.66
Setor |  | : | GOINFRA - AGÊNCIA GOIANA DE INFRAESTRUTURA E TRANSPORTES
Orçamento |  | : | 202500036014373 | [12 empty] | Data orçamento: 16/10/2025
Descrição |  | : | ELABORAÇÃO DO ORÇAMENTO DE ANTEPROJETO DE ENGENHARIA PARA PAVIMENTAÇÃO DA RODOVIA GO-427 - ENTR. GO-156 (HEITORAÍ) / ENTR. GO-154 (A)
Versão |  | : | 1 - ORÇAMENTO ELABORADO NA TABELA DE TERRAPLENAGEM, PAVIMENTAÇÃO E OBRAS DE ARTE ESPECIAIS - JUN/25 - SEM DESONERAÇÃO - T308
Nat. serviço |  | : | Obra Rodoviária
Extensão |  | : | 21,120 Km
Tabela de origem |  | : | 308 - TABELA DE TERRAPLENAGEM, PAVIMENTAÇÃO E OBRAS DE ARTE ESPECIAIS - JUN/25 - SEM DESONERAÇÃO - T308
Serviço: 2003111DN ENTRADA PARA DESCIDA D'ÁGUA - EDA 05 A - AREIA E BRITA COMERCIAIS | [20 empty] | Unidade: un
Observações: COMPOSIÇÃO SICRO DNIT_GO - ABRIL/25
(A)Equipamento |  |  |  |  | Código Auxiliar |  | Ut. Pr |  |  | Ut. Impr |  |  | Vl. Hr. Prod | [5 empty] | Vl. Hr. Imp | [6 empty] | Consumo |  |  | Custo Horário
(A)Total: | [26 empty] | 0
(B)Mão-de-Obra |  |  |  |  | Código Auxiliar |  | Eq. Salarial |  |  |  |  | Sal/Hora |  |  |  |  | Encargos(%) | [6 empty] | Consumo |  |  |  |  | Custo Horário
(B)Total: | [26 empty] | 0
(C)Itens de Incidência |  |  |  |  | Código Auxiliar |  | % |  |  |  |  | M. O. |  |  | Equip. |  |  |  | Mat. | [5 empty] | Custo
(C)Total: | [26 empty] | 0
Custo Horário da Execução (A) + (B) + (C) | [20 empty] | 0
(D) Produção da Equipe | [20 empty] | 1
(E) Custo Unitário da Execução [(A) + (B) + (C)] / (D) | [20 empty] | 0
(F)Materiais | [7 empty] | Código Auxiliar |  |  | Unid. |  |  | Custo Unitário | [7 empty] | Consumo | [6 empty] | Custo Unitário
(F)Total: | [26 empty] | 0
(G)Serviços | [7 empty] | Código Auxiliar |  |  | Unid. |  |  | Custo Unitário | [7 empty] | Consumo | [6 empty] | Custo Unitário
APILOAMENTO MANUAL | [7 empty] | 41293 |  |  | m2 |  |  | 5.19 | [7 empty] | 1.0807 | [6 empty] | 5.6
CONCRETO FCK=20 MPA P/ DRENAGEM | [7 empty] | 42838 |  |  | m3 |  |  | 472.18 | [7 empty] | 0.1717 | [6 empty] | 81.07
ESCAVAÇÃO MANUAL MAT. 1ª CAT. | [7 empty] | 45005 |  |  | m3 |  |  | 94.03 | [7 empty] | 0.1081 | [6 empty] | 10.16
FORMA DE PLACA COMPENSADA | [7 empty] | 47020 |  |  | m2 |  |  | 61.75 | [7 empty] | 1.4664 | [6 empty] | 90.55
(G)Total: | [26 empty] | 187.38
(H)Itens de Transporte |  |  |  | Código Auxiliar |  | Unid. |  |  | Fórmula |  |  |  |  | X1 |  |  |  | X2 |  | X3 |  |  | Custo |  |  |  | Consumo |  |  | Custo Unit.
(H)Total: | [26 empty] | 0
Custo Direto Total (E) + (F) + (G) + (H): | [26 empty] | 187.38
BDI: 27,21% | [26 empty] | 50.98
Preço unitário total: | [26 empty] | 238.36
Setor |  | : | GOINFRA - AGÊNCIA GOIANA DE INFRAESTRUTURA E TRANSPORTES
Orçamento |  | : | 202500036014373 | [12 empty] | Data orçamento: 16/10/2025
Descrição |  | : | ELABORAÇÃO DO ORÇAMENTO DE ANTEPROJETO DE ENGENHARIA PARA PAVIMENTAÇÃO DA RODOVIA GO-427 - ENTR. GO-156 (HEITORAÍ) / ENTR. GO-154 (A)
Versão |  | : | 1 - ORÇAMENTO ELABORADO NA TABELA DE TERRAPLENAGEM, PAVIMENTAÇÃO E OBRAS DE ARTE ESPECIAIS - JUN/25 - SEM DESONERAÇÃO - T308
Nat. serviço |  | : | Obra Rodoviária
Extensão |  | : | 21,120 Km
Tabela de origem |  | : | 308 - TABELA DE TERRAPLENAGEM, PAVIMENTAÇÃO E OBRAS DE ARTE ESPECIAIS - JUN/25 - SEM DESONERAÇÃO - T308
Serviço: 2003115DN ENTRADA PARA DESCIDA D'ÁGUA - EDA 01 B - AREIA E BRITA COMERCIAIS | [20 empty] | Unidade: un
Observações: COMPOSIÇÃO SICRO DNIT_GO - ABRIL/25
(A)Equipamento |  |  |  |  | Código Auxiliar |  | Ut. Pr |  |  | Ut. Impr |  |  | Vl. Hr. Prod | [5 empty] | Vl. Hr. Imp | [6 empty] | Consumo |  |  | Custo Horário
(A)Total: | [26 empty] | 0
(B)Mão-de-Obra |  |  |  |  | Código Auxiliar |  | Eq. Salarial |  |  |  |  | Sal/Hora |  |  |  |  | Encargos(%) | [6 empty] | Consumo |  |  |  |  | Custo Horário
(B)Total: | [26 empty] | 0
(C)Itens de Incidência |  |  |  |  | Código Auxiliar |  | % |  |  |  |  | M. O. |  |  | Equip. |  |  |  | Mat. | [5 empty] | Custo
(C)Total: | [26 empty] | 0
Custo Horário da Execução (A) + (B) + (C) | [20 empty] | 0
(D) Produção da Equipe | [20 empty] | 1
(E) Custo Unitário da Execução [(A) + (B) + (C)] / (D) | [20 empty] | 0
(F)Materiais | [7 empty] | Código Auxiliar |  |  | Unid. |  |  | Custo Unitário | [7 empty] | Consumo | [6 empty] | Custo Unitário
(F)Total: | [26 empty] | 0
(G)Serviços | [7 empty] | Código Auxiliar |  |  | Unid. |  |  | Custo Unitário | [7 empty] | Consumo | [6 empty] | Custo Unitário
APILOAMENTO MANUAL | [7 empty] | 41293 |  |  | m2 |  |  | 5.19 | [7 empty] | 1.9387 | [6 empty] | 10.06
CONCRETO FCK=20 MPA P/ DRENAGEM | [7 empty] | 42838 |  |  | m3 |  |  | 472.18 | [7 empty] | 0.2746 | [6 empty] | 129.66
ESCAVAÇÃO MANUAL MAT. 1ª CAT. | [7 empty] | 45005 |  |  | m3 |  |  | 94.03 | [7 empty] | 0.1939 | [6 empty] | 18.23
FORMA DE PLACA COMPENSADA | [7 empty] | 47020 |  |  | m2 |  |  | 61.75 | [7 empty] | 1.8172 | [6 empty] | 112.21
(G)Total: | [26 empty] | 270.16
(H)Itens de Transporte |  |  |  | Código Auxiliar |  | Unid. |  |  | Fórmula |  |  |  |  | X1 |  |  |  | X2 |  | X3 |  |  | Custo |  |  |  | Consumo |  |  | Custo Unit.
(H)Total: | [26 empty] | 0
Custo Direto Total (E) + (F) + (G) + (H): | [26 empty] | 270.16
BDI: 27,21% | [26 empty] | 73.51
Preço unitário total: | [26 empty] | 343.67
Setor |  | : | GOINFRA - AGÊNCIA GOIANA DE INFRAESTRUTURA E TRANSPORTES
Orçamento |  | : | 202500036014373 | [12 empty] | Data orçamento: 16/10/2025
Descrição |  | : | ELABORAÇÃO DO ORÇAMENTO DE ANTEPROJETO DE ENGENHARIA PARA PAVIMENTAÇÃO DA RODOVIA GO-427 - ENTR. GO-156 (HEITORAÍ) / ENTR. GO-154 (A)
Versão |  | : | 1 - ORÇAMENTO ELABORADO NA TABELA DE TERRAPLENAGEM, PAVIMENTAÇÃO E OBRAS DE ARTE ESPECIAIS - JUN/25 - SEM DESONERAÇÃO - T308
Nat. serviço |  | : | Obra Rodoviária
Extensão |  | : | 21,120 Km
Tabela de origem |  | : | 308 - TABELA DE TERRAPLENAGEM, PAVIMENTAÇÃO E OBRAS DE ARTE ESPECIAIS - JUN/25 - SEM DESONERAÇÃO - T308
Serviço: 2003119DN ENTRADA PARA DESCIDA D'ÁGUA - EDA 03 B - AREIA E BRITA COMERCIAIS | [20 empty] | Unidade: un
Observações: COMPOSIÇÃO SICRO DNIT_GO - ABRIL/25
(A)Equipamento |  |  |  |  | Código Auxiliar |  | Ut. Pr |  |  | Ut. Impr |  |  | Vl. Hr. Prod | [5 empty] | Vl. Hr. Imp | [6 empty] | Consumo |  |  | Custo Horário
(A)Total: | [26 empty] | 0
(B)Mão-de-Obra |  |  |  |  | Código Auxiliar |  | Eq. Salarial |  |  |  |  | Sal/Hora |  |  |  |  | Encargos(%) | [6 empty] | Consumo |  |  |  |  | Custo Horário
(B)Total: | [26 empty] | 0
(C)Itens de Incidência |  |  |  |  | Código Auxiliar |  | % |  |  |  |  | M. O. |  |  | Equip. |  |  |  | Mat. | [5 empty] | Custo
(C)Total: | [26 empty] | 0
Custo Horário da Execução (A) + (B) + (C) | [20 empty] | 0
(D) Produção da Equipe | [20 empty] | 1
(E) Custo Unitário da Execução [(A) + (B) + (C)] / (D) | [20 empty] | 0
(F)Materiais | [7 empty] | Código Auxiliar |  |  | Unid. |  |  | Custo Unitário | [7 empty] | Consumo | [6 empty] | Custo Unitário
(F)Total: | [26 empty] | 0
(G)Serviços | [7 empty] | Código Auxiliar |  |  | Unid. |  |  | Custo Unitário | [7 empty] | Consumo | [6 empty] | Custo Unitário
APILOAMENTO MANUAL | [7 empty] | 41293 |  |  | m2 |  |  | 5.19 | [7 empty] | 1.6226 | [6 empty] | 8.42
CONCRETO FCK=20 MPA P/ DRENAGEM | [7 empty] | 42838 |  |  | m3 |  |  | 472.18 | [7 empty] | 0.2354 | [6 empty] | 111.15
ESCAVAÇÃO MANUAL MAT. 1ª CAT. | [7 empty] | 45005 |  |  | m3 |  |  | 94.03 | [7 empty] | 0.1623 | [6 empty] | 15.26
FORMA DE PLACA COMPENSADA | [7 empty] | 47020 |  |  | m2 |  |  | 61.75 | [7 empty] | 1.7956 | [6 empty] | 110.87
(G)Total: | [26 empty] | 245.7
(H)Itens de Transporte |  |  |  | Código Auxiliar |  | Unid. |  |  | Fórmula |  |  |  |  | X1 |  |  |  | X2 |  | X3 |  |  | Custo |  |  |  | Consumo |  |  | Custo Unit.
(H)Total: | [26 empty] | 0
Custo Direto Total (E) + (F) + (G) + (H): | [26 empty] | 245.7
BDI: 27,21% | [26 empty] | 66.85
Preço unitário total: | [26 empty] | 312.55
Setor |  | : | GOINFRA - AGÊNCIA GOIANA DE INFRAESTRUTURA E TRANSPORTES
Orçamento |  | : | 202500036014373 | [12 empty] | Data orçamento: 16/10/2025
Descrição |  | : | ELABORAÇÃO DO ORÇAMENTO DE ANTEPROJETO DE ENGENHARIA PARA PAVIMENTAÇÃO DA RODOVIA GO-427 - ENTR. GO-156 (HEITORAÍ) / ENTR. GO-154 (A)
Versão |  | : | 1 - ORÇAMENTO ELABORADO NA TABELA DE TERRAPLENAGEM, PAVIMENTAÇÃO E OBRAS DE ARTE ESPECIAIS - JUN/25 - SEM DESONERAÇÃO - T308
Nat. serviço |  | : | Obra Rodoviária
Extensão |  | : | 21,120 Km
Tabela de origem |  | : | 308 - TABELA DE TERRAPLENAGEM, PAVIMENTAÇÃO E OBRAS DE ARTE ESPECIAIS - JUN/25 - SEM DESONERAÇÃO - T308
Serviço: 2003123DN ENTRADA PARA DESCIDA D'ÁGUA - EDA 05 B - AREIA E BRITA COMERCIAIS | [20 empty] | Unidade: un
Observações: COMPOSIÇÃO SICRO DNIT_GO - ABRIL/25
(A)Equipamento |  |  |  |  | Código Auxiliar |  | Ut. Pr |  |  | Ut. Impr |  |  | Vl. Hr. Prod | [5 empty] | Vl. Hr. Imp | [6 empty] | Consumo |  |  | Custo Horário
(A)Total: | [26 empty] | 0
(B)Mão-de-Obra |  |  |  |  | Código Auxiliar |  | Eq. Salarial |  |  |  |  | Sal/Hora |  |  |  |  | Encargos(%) | [6 empty] | Consumo |  |  |  |  | Custo Horário
(B)Total: | [26 empty] | 0
(C)Itens de Incidência |  |  |  |  | Código Auxiliar |  | % |  |  |  |  | M. O. |  |  | Equip. |  |  |  | Mat. | [5 empty] | Custo
(C)Total: | [26 empty] | 0
Custo Horário da Execução (A) + (B) + (C) | [20 empty] | 0
(D) Produção da Equipe | [20 empty] | 1
(E) Custo Unitário da Execução [(A) + (B) + (C)] / (D) | [20 empty] | 0
(F)Materiais | [7 empty] | Código Auxiliar |  |  | Unid. |  |  | Custo Unitário | [7 empty] | Consumo | [6 empty] | Custo Unitário
(F)Total: | [26 empty] | 0
(G)Serviços | [7 empty] | Código Auxiliar |  |  | Unid. |  |  | Custo Unitário | [7 empty] | Consumo | [6 empty] | Custo Unitário
APILOAMENTO MANUAL | [7 empty] | 41293 |  |  | m2 |  |  | 5.19 | [7 empty] | 1.6226 | [6 empty] | 8.42
CONCRETO FCK=20 MPA P/ DRENAGEM | [7 empty] | 42838 |  |  | m3 |  |  | 472.18 | [7 empty] | 0.2531 | [6 empty] | 119.5
ESCAVAÇÃO MANUAL MAT. 1ª CAT. | [7 empty] | 45005 |  |  | m3 |  |  | 94.03 | [7 empty] | 0.1623 | [6 empty] | 15.26
FORMA DE PLACA COMPENSADA | [7 empty] | 47020 |  |  | m2 |  |  | 61.75 | [7 empty] | 2.0904 | [6 empty] | 129.08
(G)Total: | [26 empty] | 272.26
(H)Itens de Transporte |  |  |  | Código Auxiliar |  | Unid. |  |  | Fórmula |  |  |  |  | X1 |  |  |  | X2 |  | X3 |  |  | Custo |  |  |  | Consumo |  |  | Custo Unit.
(H)Total: | [26 empty] | 0
Custo Direto Total (E) + (F) + (G) + (H): | [26 empty] | 272.26
BDI: 27,21% | [26 empty] | 74.08
Preço unitário total: | [26 empty] | 346.34
Setor |  | : | GOINFRA - AGÊNCIA GOIANA DE INFRAESTRUTURA E TRANSPORTES
Orçamento |  | : | 202500036014373 | [12 empty] | Data orçamento: 16/10/2025
Descrição |  | : | ELABORAÇÃO DO ORÇAMENTO DE ANTEPROJETO DE ENGENHARIA PARA PAVIMENTAÇÃO DA RODOVIA GO-427 - ENTR. GO-156 (HEITORAÍ) / ENTR. GO-154 (A)
Versão |  | : | 1 - ORÇAMENTO ELABORADO NA TABELA DE TERRAPLENAGEM, PAVIMENTAÇÃO E OBRAS DE ARTE ESPECIAIS - JUN/25 - SEM DESONERAÇÃO - T308
Nat. serviço |  | : | Obra Rodoviária
Extensão |  | : | 21,120 Km
Tabela de origem |  | : | 308 - TABELA DE TERRAPLENAGEM, PAVIMENTAÇÃO E OBRAS DE ARTE ESPECIAIS - JUN/25 - SEM DESONERAÇÃO - T308
Serviço: 2003175DN DISSIPADOR DE ENERGIA - DED 01 A - AREIA, BRITA E PEDRA DE MÃO COMERCIAIS | [20 empty] | Unidade: UN
Observações: COMPOSIÇÃO SICRO DNIT_GO - ABR/2025
(A)Equipamento |  |  |  |  | Código Auxiliar |  | Ut. Pr |  |  | Ut. Impr |  |  | Vl. Hr. Prod | [5 empty] | Vl. Hr. Imp | [6 empty] | Consumo |  |  | Custo Horário
(A)Total: | [26 empty] | 0
(B)Mão-de-Obra |  |  |  |  | Código Auxiliar |  | Eq. Salarial |  |  |  |  | Sal/Hora |  |  |  |  | Encargos(%) | [6 empty] | Consumo |  |  |  |  | Custo Horário
SERVENTE |  |  |  |  | 20031 |  | 7.38 |  |  |  |  | 22.8 |  |  |  |  | 209.05 | [6 empty] | 0.48 |  |  |  |  | 10.94
(B)Total: | [26 empty] | 10.94
(C)Itens de Incidência |  |  |  |  | Código Auxiliar |  | % |  |  |  |  | M. O. |  |  | Equip. |  |  |  | Mat. | [5 empty] | Custo
(C)Total: | [26 empty] | 0
Custo Horário da Execução (A) + (B) + (C) | [20 empty] | 10.94
(D) Produção da Equipe | [20 empty] | 1
(E) Custo Unitário da Execução [(A) + (B) + (C)] / (D) | [20 empty] | 10.94
(F)Materiais | [7 empty] | Código Auxiliar |  |  | Unid. |  |  | Custo Unitário | [7 empty] | Consumo | [6 empty] | Custo Unitário
PEDRA DE MÃO / MARROADA (POSTO PEDREIRA) | [7 empty] | 10034 |  |  | m3 |  |  | 84.82 | [7 empty] | 0.1842 | [6 empty] | 15.62
(F)Total: | [26 empty] | 15.62
(G)Serviços | [7 empty] | Código Auxiliar |  |  | Unid. |  |  | Custo Unitário | [7 empty] | Consumo | [6 empty] | Custo Unitário
APILOAMENTO MANUAL | [7 empty] | 41293 |  |  | m2 |  |  | 5.19 | [7 empty] | 3.1184 | [6 empty] | 16.18
CONCRETO FCK=20 MPA P/ DRENAGEM | [7 empty] | 42838 |  |  | m3 |  |  | 472.18 | [7 empty] | 0.6352 | [6 empty] | 299.92
ESCAVAÇÃO MANUAL MAT. 1ª CAT. | [7 empty] | 45005 |  |  | m3 |  |  | 94.03 | [7 empty] | 0.6237 | [6 empty] | 58.64
FORMA DE PLACA COMPENSADA | [7 empty] | 47020 |  |  | m2 |  |  | 61.75 | [7 empty] | 3.8767 | [6 empty] | 239.38
(G)Total: | [26 empty] | 614.12
(H)Itens de Transporte |  |  |  | Código Auxiliar |  | Unid. |  |  | Fórmula |  |  |  |  | X1 |  |  |  | X2 |  | X3 |  |  | Custo |  |  |  | Consumo |  |  | Custo Unit.
(H)Total: | [26 empty] | 0
Custo Direto Total (E) + (F) + (G) + (H): | [26 empty] | 640.68
BDI: 27,21% | [26 empty] | 174.32
Preço unitário total: | [26 empty] | 815
Setor |  | : | GOINFRA - AGÊNCIA GOIANA DE INFRAESTRUTURA E TRANSPORTES
Orçamento |  | : | 202500036014373 | [12 empty] | Data orçamento: 16/10/2025
Descrição |  | : | ELABORAÇÃO DO ORÇAMENTO DE ANTEPROJETO DE ENGENHARIA PARA PAVIMENTAÇÃO DA RODOVIA GO-427 - ENTR. GO-156 (HEITORAÍ) / ENTR. GO-154 (A)
Versão |  | : | 1 - ORÇAMENTO ELABORADO NA TABELA DE TERRAPLENAGEM, PAVIMENTAÇÃO E OBRAS DE ARTE ESPECIAIS - JUN/25 - SEM DESONERAÇÃO - T308
Nat. serviço |  | : | Obra Rodoviária
Extensão |  | : | 21,120 Km
Tabela de origem |  | : | 308 - TABELA DE TERRAPLENAGEM, PAVIMENTAÇÃO E OBRAS DE ARTE ESPECIAIS - JUN/25 - SEM DESONERAÇÃO - T308
Serviço: 2003177DN DISSIPADOR DE ENERGIA - DED 02 A - AREIA, BRITA E PEDRA DE MÃO COMERCIAIS | [20 empty] | Unidade: un
Observações: COMPOSIÇÃO SICRO DNIT_GO - ABR/2025
(A)Equipamento |  |  |  |  | Código Auxiliar |  | Ut. Pr |  |  | Ut. Impr |  |  | Vl. Hr. Prod | [5 empty] | Vl. Hr. Imp | [6 empty] | Consumo |  |  | Custo Horário
(A)Total: | [26 empty] | 0
(B)Mão-de-Obra |  |  |  |  | Código Auxiliar |  | Eq. Salarial |  |  |  |  | Sal/Hora |  |  |  |  | Encargos(%) | [6 empty] | Consumo |  |  |  |  | Custo Horário
SERVENTE |  |  |  |  | 20031 |  | 7.38 |  |  |  |  | 22.8 |  |  |  |  | 209.05 | [6 empty] | 0.24 |  |  |  |  | 5.47
(B)Total: | [26 empty] | 5.47
(C)Itens de Incidência |  |  |  |  | Código Auxiliar |  | % |  |  |  |  | M. O. |  |  | Equip. |  |  |  | Mat. | [5 empty] | Custo
(C)Total: | [26 empty] | 0
Custo Horário da Execução (A) + (B) + (C) | [20 empty] | 5.47
(D) Produção da Equipe | [20 empty] | 1
(E) Custo Unitário da Execução [(A) + (B) + (C)] / (D) | [20 empty] | 5.47
(F)Materiais | [7 empty] | Código Auxiliar |  |  | Unid. |  |  | Custo Unitário | [7 empty] | Consumo | [6 empty] | Custo Unitário
PEDRA DE MÃO / MARROADA (POSTO PEDREIRA) | [7 empty] | 10034 |  |  | m3 |  |  | 84.82 | [7 empty] | 0.0992 | [6 empty] | 8.41
(F)Total: | [26 empty] | 8.41
(G)Serviços | [7 empty] | Código Auxiliar |  |  | Unid. |  |  | Custo Unitário | [7 empty] | Consumo | [6 empty] | Custo Unitário
APILOAMENTO MANUAL | [7 empty] | 41293 |  |  | m2 |  |  | 5.19 | [7 empty] | 1.6748 | [6 empty] | 8.69
CONCRETO FCK=20 MPA P/ DRENAGEM | [7 empty] | 42838 |  |  | m3 |  |  | 472.18 | [7 empty] | 0.3414 | [6 empty] | 161.2
ESCAVAÇÃO MANUAL MAT. 1ª CAT. | [7 empty] | 45005 |  |  | m3 |  |  | 94.03 | [7 empty] | 0.335 | [6 empty] | 31.5
FORMA DE PLACA COMPENSADA | [7 empty] | 47020 |  |  | m2 |  |  | 61.75 | [7 empty] | 2.7794 | [6 empty] | 171.62
(G)Total: | [26 empty] | 373.01
(H)Itens de Transporte |  |  |  | Código Auxiliar |  | Unid. |  |  | Fórmula |  |  |  |  | X1 |  |  |  | X2 |  | X3 |  |  | Custo |  |  |  | Consumo |  |  | Custo Unit.
(H)Total: | [26 empty] | 0
Custo Direto Total (E) + (F) + (G) + (H): | [26 empty] | 386.89
BDI: 27,21% | [26 empty] | 105.27
Preço unitário total: | [26 empty] | 492.16
Setor |  | : | GOINFRA - AGÊNCIA GOIANA DE INFRAESTRUTURA E TRANSPORTES
Orçamento |  | : | 202500036014373 | [12 empty] | Data orçamento: 16/10/2025
Descrição |  | : | ELABORAÇÃO DO ORÇAMENTO DE ANTEPROJETO DE ENGENHARIA PARA PAVIMENTAÇÃO DA RODOVIA GO-427 - ENTR. GO-156 (HEITORAÍ) / ENTR. GO-154 (A)
Versão |  | : | 1 - ORÇAMENTO ELABORADO NA TABELA DE TERRAPLENAGEM, PAVIMENTAÇÃO E OBRAS DE ARTE ESPECIAIS - JUN/25 - SEM DESONERAÇÃO - T308
Nat. serviço |  | : | Obra Rodoviária
Extensão |  | : | 21,120 Km
Tabela de origem |  | : | 308 - TABELA DE TERRAPLENAGEM, PAVIMENTAÇÃO E OBRAS DE ARTE ESPECIAIS - JUN/25 - SEM DESONERAÇÃO - T308
Serviço: 2003205DN DISSIPADOR DE ENERGIA - DED 03 B - AREIA E BRITA COMERCIAIS | [20 empty] | Unidade: un
Observações: COMPOSIÇÃO SICRO DNIT_GO - ABR/2025
(A)Equipamento |  |  |  |  | Código Auxiliar |  | Ut. Pr |  |  | Ut. Impr |  |  | Vl. Hr. Prod | [5 empty] | Vl. Hr. Imp | [6 empty] | Consumo |  |  | Custo Horário
(A)Total: | [26 empty] | 0
(B)Mão-de-Obra |  |  |  |  | Código Auxiliar |  | Eq. Salarial |  |  |  |  | Sal/Hora |  |  |  |  | Encargos(%) | [6 empty] | Consumo |  |  |  |  | Custo Horário
(B)Total: | [26 empty] | 0
(C)Itens de Incidência |  |  |  |  | Código Auxiliar |  | % |  |  |  |  | M. O. |  |  | Equip. |  |  |  | Mat. | [5 empty] | Custo
(C)Total: | [26 empty] | 0
Custo Horário da Execução (A) + (B) + (C) | [20 empty] | 0
(D) Produção da Equipe | [20 empty] | 1
(E) Custo Unitário da Execução [(A) + (B) + (C)] / (D) | [20 empty] | 0
(F)Materiais | [7 empty] | Código Auxiliar |  |  | Unid. |  |  | Custo Unitário | [7 empty] | Consumo | [6 empty] | Custo Unitário
(F)Total: | [26 empty] | 0
(G)Serviços | [7 empty] | Código Auxiliar |  |  | Unid. |  |  | Custo Unitário | [7 empty] | Consumo | [6 empty] | Custo Unitário
AÇO CA50/60 AQUISIÇÃO, ARMAÇÃO E COLOCAÇÃO (INCLUSO PERDAS) | [7 empty] | 45155 |  |  | Kg |  |  | 12.9 | [7 empty] | 50.7204 | [6 empty] | 654.29
APILOAMENTO MANUAL | [7 empty] | 41293 |  |  | m2 |  |  | 5.19 | [7 empty] | 2.8984 | [6 empty] | 15.04
CONCRETO FCK=20 MPA | [7 empty] | 45160 |  |  | m3 |  |  | 478.91 | [7 empty] | 0.8552 | [6 empty] | 409.56
ESCAVAÇÃO MANUAL MAT. 1ª CAT. | [7 empty] | 45005 |  |  | m3 |  |  | 94.03 | [7 empty] | 0.513 | [6 empty] | 48.23
FORMA DE PLACA COMPENSADA | [7 empty] | 47020 |  |  | m2 |  |  | 61.75 | [7 empty] | 6.2714 | [6 empty] | 387.25
(G)Total: | [26 empty] | 1514.37
(H)Itens de Transporte |  |  |  | Código Auxiliar |  | Unid. |  |  | Fórmula |  |  |  |  | X1 |  |  |  | X2 |  | X3 |  |  | Custo |  |  |  | Consumo |  |  | Custo Unit.
(H)Total: | [26 empty] | 0
Custo Direto Total (E) + (F) + (G) + (H): | [26 empty] | 1514.37
BDI: 27,21% | [26 empty] | 412.06
Preço unitário total: | [26 empty] | 1926.43
Setor |  | : | GOINFRA - AGÊNCIA GOIANA DE INFRAESTRUTURA E TRANSPORTES
Orçamento |  | : | 202500036014373 | [12 empty] | Data orçamento: 16/10/2025
Descrição |  | : | ELABORAÇÃO DO ORÇAMENTO DE ANTEPROJETO DE ENGENHARIA PARA PAVIMENTAÇÃO DA RODOVIA GO-427 - ENTR. GO-156 (HEITORAÍ) / ENTR. GO-154 (A)
Versão |  | : | 1 - ORÇAMENTO ELABORADO NA TABELA DE TERRAPLENAGEM, PAVIMENTAÇÃO E OBRAS DE ARTE ESPECIAIS - JUN/25 - SEM DESONERAÇÃO - T308
Nat. serviço |  | : | Obra Rodoviária
Extensão |  | : | 21,120 Km
Tabela de origem |  | : | 308 - TABELA DE TERRAPLENAGEM, PAVIMENTAÇÃO E OBRAS DE ARTE ESPECIAIS - JUN/25 - SEM DESONERAÇÃO - T308
Serviço: 2003227DN DISSIPADOR DE ENERGIA - DES 160-480 - AREIA, BRITA E PEDRA DE MÃO COMERCIAIS | [20 empty] | Unidade: un
Observações: COMPOSIÇÃO SICRO DNIT_GO - ABR/2025
(A)Equipamento |  |  |  |  | Código Auxiliar |  | Ut. Pr |  |  | Ut. Impr |  |  | Vl. Hr. Prod | [5 empty] | Vl. Hr. Imp | [6 empty] | Consumo |  |  | Custo Horário
(A)Total: | [26 empty] | 0
(B)Mão-de-Obra |  |  |  |  | Código Auxiliar |  | Eq. Salarial |  |  |  |  | Sal/Hora |  |  |  |  | Encargos(%) | [6 empty] | Consumo |  |  |  |  | Custo Horário
SERVENTE |  |  |  |  | 20031 |  | 7.38 |  |  |  |  | 22.8 |  |  |  |  | 209.05 | [6 empty] | 2.048 |  |  |  |  | 46.69
(B)Total: | [26 empty] | 46.69
(C)Itens de Incidência |  |  |  |  | Código Auxiliar |  | % |  |  |  |  | M. O. |  |  | Equip. |  |  |  | Mat. | [5 empty] | Custo
(C)Total: | [26 empty] | 0
Custo Horário da Execução (A) + (B) + (C) | [20 empty] | 46.69
(D) Produção da Equipe | [20 empty] | 1
(E) Custo Unitário da Execução [(A) + (B) + (C)] / (D) | [20 empty] | 46.69
(F)Materiais | [7 empty] | Código Auxiliar |  |  | Unid. |  |  | Custo Unitário | [7 empty] | Consumo | [6 empty] | Custo Unitário
PEDRA DE MÃO / MARROADA (POSTO PEDREIRA) | [7 empty] | 10034 |  |  | m3 |  |  | 84.82 | [7 empty] | 0.8427 | [6 empty] | 71.47
(F)Total: | [26 empty] | 71.47
(G)Serviços | [7 empty] | Código Auxiliar |  |  | Unid. |  |  | Custo Unitário | [7 empty] | Consumo | [6 empty] | Custo Unitário
APILOAMENTO MANUAL | [7 empty] | 41293 |  |  | m2 |  |  | 5.19 | [7 empty] | 11.445 | [6 empty] | 59.39
CONCRETO FCK=20 MPA P/ DRENAGEM | [7 empty] | 42838 |  |  | m3 |  |  | 472.18 | [7 empty] | 1.6363 | [6 empty] | 772.62
ESCAVAÇÃO MANUAL MAT. 1ª CAT. | [7 empty] | 45005 |  |  | m3 |  |  | 94.03 | [7 empty] | 2.289 | [6 empty] | 215.23
FORMA DE PLACA COMPENSADA | [7 empty] | 47020 |  |  | m2 |  |  | 61.75 | [7 empty] | 6.9276 | [6 empty] | 427.77
(G)Total: | [26 empty] | 1475.01
(H)Itens de Transporte |  |  |  | Código Auxiliar |  | Unid. |  |  | Fórmula |  |  |  |  | X1 |  |  |  | X2 |  | X3 |  |  | Custo |  |  |  | Consumo |  |  | Custo Unit.
(H)Total: | [26 empty] | 0
Custo Direto Total (E) + (F) + (G) + (H): | [26 empty] | 1593.17
BDI: 27,21% | [26 empty] | 433.5
Preço unitário total: | [26 empty] | 2026.67
Setor |  | : | GOINFRA - AGÊNCIA GOIANA DE INFRAESTRUTURA E TRANSPORTES
Orçamento |  | : | 202500036014373 | [12 empty] | Data orçamento: 16/10/2025
Descrição |  | : | ELABORAÇÃO DO ORÇAMENTO DE ANTEPROJETO DE ENGENHARIA PARA PAVIMENTAÇÃO DA RODOVIA GO-427 - ENTR. GO-156 (HEITORAÍ) / ENTR. GO-154 (A)
Versão |  | : | 1 - ORÇAMENTO ELABORADO NA TABELA DE TERRAPLENAGEM, PAVIMENTAÇÃO E OBRAS DE ARTE ESPECIAIS - JUN/25 - SEM DESONERAÇÃO - T308
Nat. serviço |  | : | Obra Rodoviária
Extensão |  | : | 21,120 Km
Tabela de origem |  | : | 308 - TABELA DE TERRAPLENAGEM, PAVIMENTAÇÃO E OBRAS DE ARTE ESPECIAIS - JUN/25 - SEM DESONERAÇÃO - T308
Serviço: 2003233DN DISSIPADOR DE ENERGIA - DES 120-360 - AREIA, BRITA E PEDRA DE MÃO COMERCIAIS | [20 empty] | Unidade: un
Observações: COMPOSIÇÃO SICRO DNIT_GO - ABR/2025
(A)Equipamento |  |  |  |  | Código Auxiliar |  | Ut. Pr |  |  | Ut. Impr |  |  | Vl. Hr. Prod | [5 empty] | Vl. Hr. Imp | [6 empty] | Consumo |  |  | Custo Horário
(A)Total: | [26 empty] | 0
(B)Mão-de-Obra |  |  |  |  | Código Auxiliar |  | Eq. Salarial |  |  |  |  | Sal/Hora |  |  |  |  | Encargos(%) | [6 empty] | Consumo |  |  |  |  | Custo Horário
SERVENTE |  |  |  |  | 20031 |  | 7.38 |  |  |  |  | 22.8 |  |  |  |  | 209.05 | [6 empty] | 1.152 |  |  |  |  | 26.26
(B)Total: | [26 empty] | 26.26
(C)Itens de Incidência |  |  |  |  | Código Auxiliar |  | % |  |  |  |  | M. O. |  |  | Equip. |  |  |  | Mat. | [5 empty] | Custo
(C)Total: | [26 empty] | 0
Custo Horário da Execução (A) + (B) + (C) | [20 empty] | 26.26
(D) Produção da Equipe | [20 empty] | 1
(E) Custo Unitário da Execução [(A) + (B) + (C)] / (D) | [20 empty] | 26.26
(F)Materiais | [7 empty] | Código Auxiliar |  |  | Unid. |  |  | Custo Unitário | [7 empty] | Consumo | [6 empty] | Custo Unitário
PEDRA DE MÃO / MARROADA (POSTO PEDREIRA) | [7 empty] | 10034 |  |  | m3 |  |  | 84.82 | [7 empty] | 0.4757 | [6 empty] | 40.34
(F)Total: | [26 empty] | 40.34
(G)Serviços | [7 empty] | Código Auxiliar |  |  | Unid. |  |  | Custo Unitário | [7 empty] | Consumo | [6 empty] | Custo Unitário
APILOAMENTO MANUAL | [7 empty] | 41293 |  |  | m2 |  |  | 5.19 | [7 empty] | 6.6738 | [6 empty] | 34.63
CONCRETO FCK=20 MPA P/ DRENAGEM | [7 empty] | 42838 |  |  | m3 |  |  | 472.18 | [7 empty] | 0.983 | [6 empty] | 464.15
ESCAVAÇÃO MANUAL MAT. 1ª CAT. | [7 empty] | 45005 |  |  | m3 |  |  | 94.03 | [7 empty] | 1.3348 | [6 empty] | 125.51
FORMA DE PLACA COMPENSADA | [7 empty] | 47020 |  |  | m2 |  |  | 61.75 | [7 empty] | 5.2287 | [6 empty] | 322.87
(G)Total: | [26 empty] | 947.16
(H)Itens de Transporte |  |  |  | Código Auxiliar |  | Unid. |  |  | Fórmula |  |  |  |  | X1 |  |  |  | X2 |  | X3 |  |  | Custo |  |  |  | Consumo |  |  | Custo Unit.
(H)Total: | [26 empty] | 0
Custo Direto Total (E) + (F) + (G) + (H): | [26 empty] | 1013.76
BDI: 27,21% | [26 empty] | 275.84
Preço unitário total: | [26 empty] | 1289.6
Setor |  | : | GOINFRA - AGÊNCIA GOIANA DE INFRAESTRUTURA E TRANSPORTES
Orçamento |  | : | 202500036014373 | [12 empty] | Data orçamento: 16/10/2025
Descrição |  | : | ELABORAÇÃO DO ORÇAMENTO DE ANTEPROJETO DE ENGENHARIA PARA PAVIMENTAÇÃO DA RODOVIA GO-427 - ENTR. GO-156 (HEITORAÍ) / ENTR. GO-154 (A)
Versão |  | : | 1 - ORÇAMENTO ELABORADO NA TABELA DE TERRAPLENAGEM, PAVIMENTAÇÃO E OBRAS DE ARTE ESPECIAIS - JUN/25 - SEM DESONERAÇÃO - T308
Nat. serviço |  | : | Obra Rodoviária
Extensão |  | : | 21,120 Km
Tabela de origem |  | : | 308 - TABELA DE TERRAPLENAGEM, PAVIMENTAÇÃO E OBRAS DE ARTE ESPECIAIS - JUN/25 - SEM DESONERAÇÃO - T308
Serviço: 2003235DN DISSIPADOR DE ENERGIA - DES 108-324 - AREIA, BRITA E PEDRA DE MÃO COMERCIAIS | [20 empty] | Unidade: un
Observações: COMPOSIÇÃO SICRO DNIT_GO - ABR/2025
(A)Equipamento |  |  |  |  | Código Auxiliar |  | Ut. Pr |  |  | Ut. Impr |  |  | Vl. Hr. Prod | [5 empty] | Vl. Hr. Imp | [6 empty] | Consumo |  |  | Custo Horário
(A)Total: | [26 empty] | 0
(B)Mão-de-Obra |  |  |  |  | Código Auxiliar |  | Eq. Salarial |  |  |  |  | Sal/Hora |  |  |  |  | Encargos(%) | [6 empty] | Consumo |  |  |  |  | Custo Horário
SERVENTE |  |  |  |  | 20031 |  | 7.38 |  |  |  |  | 22.8 |  |  |  |  | 209.05 | [6 empty] | 0.93312 |  |  |  |  | 21.27
(B)Total: | [26 empty] | 21.27
(C)Itens de Incidência |  |  |  |  | Código Auxiliar |  | % |  |  |  |  | M. O. |  |  | Equip. |  |  |  | Mat. | [5 empty] | Custo
(C)Total: | [26 empty] | 0
Custo Horário da Execução (A) + (B) + (C) | [20 empty] | 21.27
(D) Produção da Equipe | [20 empty] | 1
(E) Custo Unitário da Execução [(A) + (B) + (C)] / (D) | [20 empty] | 21.27
(F)Materiais | [7 empty] | Código Auxiliar |  |  | Unid. |  |  | Custo Unitário | [7 empty] | Consumo | [6 empty] | Custo Unitário
PEDRA DE MÃO / MARROADA (POSTO PEDREIRA) | [7 empty] | 10034 |  |  | m3 |  |  | 84.82 | [7 empty] | 0.3765 | [6 empty] | 31.93
(F)Total: | [26 empty] | 31.93
(G)Serviços | [7 empty] | Código Auxiliar |  |  | Unid. |  |  | Custo Unitário | [7 empty] | Consumo | [6 empty] | Custo Unitário
APILOAMENTO MANUAL | [7 empty] | 41293 |  |  | m2 |  |  | 5.19 | [7 empty] | 5.3623 | [6 empty] | 27.83
CONCRETO FCK=20 MPA P/ DRENAGEM | [7 empty] | 42838 |  |  | m3 |  |  | 472.18 | [7 empty] | 0.8024 | [6 empty] | 378.87
ESCAVAÇÃO MANUAL MAT. 1ª CAT. | [7 empty] | 45005 |  |  | m3 |  |  | 94.03 | [7 empty] | 1.0725 | [6 empty] | 100.84
FORMA DE PLACA COMPENSADA | [7 empty] | 47020 |  |  | m2 |  |  | 61.75 | [7 empty] | 4.7416 | [6 empty] | 292.79
(G)Total: | [26 empty] | 800.33
(H)Itens de Transporte |  |  |  | Código Auxiliar |  | Unid. |  |  | Fórmula |  |  |  |  | X1 |  |  |  | X2 |  | X3 |  |  | Custo |  |  |  | Consumo |  |  | Custo Unit.
(H)Total: | [26 empty] | 0
Custo Direto Total (E) + (F) + (G) + (H): | [26 empty] | 853.53
BDI: 27,21% | [26 empty] | 232.24
Preço unitário total: | [26 empty] | 1085.77
Setor |  | : | GOINFRA - AGÊNCIA GOIANA DE INFRAESTRUTURA E TRANSPORTES
Orçamento |  | : | 202500036014373 | [12 empty] | Data orçamento: 16/10/2025
Descrição |  | : | ELABORAÇÃO DO ORÇAMENTO DE ANTEPROJETO DE ENGENHARIA PARA PAVIMENTAÇÃO DA RODOVIA GO-427 - ENTR. GO-156 (HEITORAÍ) / ENTR. GO-154 (A)
Versão |  | : | 1 - ORÇAMENTO ELABORADO NA TABELA DE TERRAPLENAGEM, PAVIMENTAÇÃO E OBRAS DE ARTE ESPECIAIS - JUN/25 - SEM DESONERAÇÃO - T308
Nat. serviço |  | : | Obra Rodoviária
Extensão |  | : | 21,120 Km
Tabela de origem |  | : | 308 - TABELA DE TERRAPLENAGEM, PAVIMENTAÇÃO E OBRAS DE ARTE ESPECIAIS - JUN/25 - SEM DESONERAÇÃO - T308
Serviço: 2003241DN DISSIPADOR DE ENERGIA - DES 88-264 - AREIA, BRITA E PEDRA DE MÃO COMERCIAIS | [20 empty] | Unidade: un
Observações: COMPOSIÇÃO SICRO DNIT_GO - ABR/2025
(A)Equipamento |  |  |  |  | Código Auxiliar |  | Ut. Pr |  |  | Ut. Impr |  |  | Vl. Hr. Prod | [5 empty] | Vl. Hr. Imp | [6 empty] | Consumo |  |  | Custo Horário
(A)Total: | [26 empty] | 0
(B)Mão-de-Obra |  |  |  |  | Código Auxiliar |  | Eq. Salarial |  |  |  |  | Sal/Hora |  |  |  |  | Encargos(%) | [6 empty] | Consumo |  |  |  |  | Custo Horário
SERVENTE |  |  |  |  | 20031 |  | 7.38 |  |  |  |  | 22.8 |  |  |  |  | 209.05 | [6 empty] | 0.61952 |  |  |  |  | 14.12
(B)Total: | [26 empty] | 14.12
(C)Itens de Incidência |  |  |  |  | Código Auxiliar |  | % |  |  |  |  | M. O. |  |  | Equip. |  |  |  | Mat. | [5 empty] | Custo
(C)Total: | [26 empty] | 0
Custo Horário da Execução (A) + (B) + (C) | [20 empty] | 14.12
(D) Produção da Equipe | [20 empty] | 1
(E) Custo Unitário da Execução [(A) + (B) + (C)] / (D) | [20 empty] | 14.12
(F)Materiais | [7 empty] | Código Auxiliar |  |  | Unid. |  |  | Custo Unitário | [7 empty] | Consumo | [6 empty] | Custo Unitário
PEDRA DE MÃO / MARROADA (POSTO PEDREIRA) | [7 empty] | 10034 |  |  | m3 |  |  | 84.82 | [7 empty] | 0.2537 | [6 empty] | 21.51
(F)Total: | [26 empty] | 21.51
(G)Serviços | [7 empty] | Código Auxiliar |  |  | Unid. |  |  | Custo Unitário | [7 empty] | Consumo | [6 empty] | Custo Unitário
APILOAMENTO MANUAL | [7 empty] | 41293 |  |  | m2 |  |  | 5.19 | [7 empty] | 3.6671 | [6 empty] | 19.03
CONCRETO FCK=20 MPA P/ DRENAGEM | [7 empty] | 42838 |  |  | m3 |  |  | 472.18 | [7 empty] | 0.5627 | [6 empty] | 265.69
ESCAVAÇÃO MANUAL | [7 empty] | 47027 |  |  | m3 |  |  | 69.24 | [7 empty] | 0.7334 | [6 empty] | 50.78
FORMA DE PLACA COMPENSADA | [7 empty] | 47020 |  |  | m2 |  |  | 61.75 | [7 empty] | 3.8893 | [6 empty] | 240.16
(G)Total: | [26 empty] | 575.66
(H)Itens de Transporte |  |  |  | Código Auxiliar |  | Unid. |  |  | Fórmula |  |  |  |  | X1 |  |  |  | X2 |  | X3 |  |  | Custo |  |  |  | Consumo |  |  | Custo Unit.
(H)Total: | [26 empty] | 0
Custo Direto Total (E) + (F) + (G) + (H): | [26 empty] | 611.29
BDI: 27,21% | [26 empty] | 166.33
Preço unitário total: | [26 empty] | 777.62
Setor |  | : | GOINFRA - AGÊNCIA GOIANA DE INFRAESTRUTURA E TRANSPORTES
Orçamento |  | : | 202500036014373 | [12 empty] | Data orçamento: 16/10/2025
Descrição |  | : | ELABORAÇÃO DO ORÇAMENTO DE ANTEPROJETO DE ENGENHARIA PARA PAVIMENTAÇÃO DA RODOVIA GO-427 - ENTR. GO-156 (HEITORAÍ) / ENTR. GO-154 (A)
Versão |  | : | 1 - ORÇAMENTO ELABORADO NA TABELA DE TERRAPLENAGEM, PAVIMENTAÇÃO E OBRAS DE ARTE ESPECIAIS - JUN/25 - SEM DESONERAÇÃO - T308
Nat. serviço |  | : | Obra Rodoviária
Extensão |  | : | 21,120 Km
Tabela de origem |  | : | 308 - TABELA DE TERRAPLENAGEM, PAVIMENTAÇÃO E OBRAS DE ARTE ESPECIAIS - JUN/25 - SEM DESONERAÇÃO - T308
Serviço: 2003245DN DISSIPADOR DE ENERGIA - DES 73-219 - AREIA, BRITA E PEDRA DE MÃO COMERCIAIS | [20 empty] | Unidade: un
Observações: COMPOSIÇÃO SICRO DNIT_GO - ABR/2025
(A)Equipamento |  |  |  |  | Código Auxiliar |  | Ut. Pr |  |  | Ut. Impr |  |  | Vl. Hr. Prod | [5 empty] | Vl. Hr. Imp | [6 empty] | Consumo |  |  | Custo Horário
(A)Total: | [26 empty] | 0
(B)Mão-de-Obra |  |  |  |  | Código Auxiliar |  | Eq. Salarial |  |  |  |  | Sal/Hora |  |  |  |  | Encargos(%) | [6 empty] | Consumo |  |  |  |  | Custo Horário
SERVENTE |  |  |  |  | 20031 |  | 7.38 |  |  |  |  | 22.8 |  |  |  |  | 209.05 | [6 empty] | 0.42632 |  |  |  |  | 9.72
(B)Total: | [26 empty] | 9.72
(C)Itens de Incidência |  |  |  |  | Código Auxiliar |  | % |  |  |  |  | M. O. |  |  | Equip. |  |  |  | Mat. | [5 empty] | Custo
(C)Total: | [26 empty] | 0
Custo Horário da Execução (A) + (B) + (C) | [20 empty] | 9.72
(D) Produção da Equipe | [20 empty] | 1
(E) Custo Unitário da Execução [(A) + (B) + (C)] / (D) | [20 empty] | 9.72
(F)Materiais | [7 empty] | Código Auxiliar |  |  | Unid. |  |  | Custo Unitário | [7 empty] | Consumo | [6 empty] | Custo Unitário
PEDRA DE MÃO / MARROADA (POSTO PEDREIRA) | [7 empty] | 10034 |  |  | m3 |  |  | 84.82 | [7 empty] | 0.1765 | [6 empty] | 14.97
(F)Total: | [26 empty] | 14.97
(G)Serviços | [7 empty] | Código Auxiliar |  |  | Unid. |  |  | Custo Unitário | [7 empty] | Consumo | [6 empty] | Custo Unitário
APILOAMENTO MANUAL | [7 empty] | 41293 |  |  | m2 |  |  | 5.19 | [7 empty] | 2.6056 | [6 empty] | 13.52
CONCRETO FCK=20 MPA P/ DRENAGEM | [7 empty] | 42838 |  |  | m3 |  |  | 472.18 | [7 empty] | 0.4104 | [6 empty] | 193.78
ESCAVAÇÃO MANUAL MAT. 1ª CAT. | [7 empty] | 45005 |  |  | m3 |  |  | 94.03 | [7 empty] | 0.5211 | [6 empty] | 48.99
FORMA DE PLACA COMPENSADA | [7 empty] | 47020 |  |  | m2 |  |  | 61.75 | [7 empty] | 3.2499 | [6 empty] | 200.68
(G)Total: | [26 empty] | 456.97
(H)Itens de Transporte |  |  |  | Código Auxiliar |  | Unid. |  |  | Fórmula |  |  |  |  | X1 |  |  |  | X2 |  | X3 |  |  | Custo |  |  |  | Consumo |  |  | Custo Unit.
(H)Total: | [26 empty] | 0
Custo Direto Total (E) + (F) + (G) + (H): | [26 empty] | 481.66
BDI: 27,21% | [26 empty] | 131.05
Preço unitário total: | [26 empty] | 612.71
Setor |  | : | GOINFRA - AGÊNCIA GOIANA DE INFRAESTRUTURA E TRANSPORTES
Orçamento |  | : | 202500036014373 | [12 empty] | Data orçamento: 16/10/2025
Descrição |  | : | ELABORAÇÃO DO ORÇAMENTO DE ANTEPROJETO DE ENGENHARIA PARA PAVIMENTAÇÃO DA RODOVIA GO-427 - ENTR. GO-156 (HEITORAÍ) / ENTR. GO-154 (A)
Versão |  | : | 1 - ORÇAMENTO ELABORADO NA TABELA DE TERRAPLENAGEM, PAVIMENTAÇÃO E OBRAS DE ARTE ESPECIAIS - JUN/25 - SEM DESONERAÇÃO - T308
Nat. serviço |  | : | Obra Rodoviária
Extensão |  | : | 21,120 Km
Tabela de origem |  | : | 308 - TABELA DE TERRAPLENAGEM, PAVIMENTAÇÃO E OBRAS DE ARTE ESPECIAIS - JUN/25 - SEM DESONERAÇÃO - T308
Serviço: 2003389DN DESCIDA D'ÁGUA DE ATERROS TIPO RÁPIDO - DAR 40-20 - AREIA E BRITA COMERCIAIS | [20 empty] | Unidade: m
Observações: COMPOSIÇÃO SICRO DNIT_GO - ABR/2025
(A)Equipamento |  |  |  |  | Código Auxiliar |  | Ut. Pr |  |  | Ut. Impr |  |  | Vl. Hr. Prod | [5 empty] | Vl. Hr. Imp | [6 empty] | Consumo |  |  | Custo Horário
(A)Total: | [26 empty] | 0
(B)Mão-de-Obra |  |  |  |  | Código Auxiliar |  | Eq. Salarial |  |  |  |  | Sal/Hora |  |  |  |  | Encargos(%) | [6 empty] | Consumo |  |  |  |  | Custo Horário
PEDREIRO |  |  |  |  | 20017 |  | 10.48 |  |  |  |  | 29.36 |  |  |  |  | 180.23 | [6 empty] | 0.25 |  |  |  |  | 7.34
SERVENTE |  |  |  |  | 20031 |  | 7.38 |  |  |  |  | 22.8 |  |  |  |  | 209.05 | [6 empty] | 2 |  |  |  |  | 45.6
(B)Total: | [26 empty] | 52.94
(C)Itens de Incidência |  |  |  |  | Código Auxiliar |  | % |  |  |  |  | M. O. |  |  | Equip. |  |  |  | Mat. | [5 empty] | Custo
(C)Total: | [26 empty] | 0
Custo Horário da Execução (A) + (B) + (C) | [20 empty] | 52.94
(D) Produção da Equipe | [20 empty] | 1
(E) Custo Unitário da Execução [(A) + (B) + (C)] / (D) | [20 empty] | 52.94
(F)Materiais | [7 empty] | Código Auxiliar |  |  | Unid. |  |  | Custo Unitário | [7 empty] | Consumo | [6 empty] | Custo Unitário
MEIO TUBO DE CONCRETO SIMPLES D=0,40 M | [7 empty] | M2117 |  |  | m |  |  | 49.86 | [7 empty] | 1 | [6 empty] | 49.86
(F)Total: | [26 empty] | 49.86
(G)Serviços | [7 empty] | Código Auxiliar |  |  | Unid. |  |  | Custo Unitário | [7 empty] | Consumo | [6 empty] | Custo Unitário
APILOAMENTO MANUAL | [7 empty] | 41293 |  |  | m2 |  |  | 5.19 | [7 empty] | 0.68 | [6 empty] | 3.52
ARGAMASSA DE CIMENTO E AREIA 1:4 (AC) | [7 empty] | 47018 |  |  | m3 |  |  | 414.13 | [7 empty] | 0.0004 | [6 empty] | 0.16
CONCRETO FCK=20 MPA P/ DRENAGEM | [7 empty] | 42838 |  |  | m3 |  |  | 472.18 | [7 empty] | 0.1389 | [6 empty] | 65.58
ESCAVAÇÃO MANUAL MAT. 1ª CAT. | [7 empty] | 45005 |  |  | m3 |  |  | 94.03 | [7 empty] | 0.1771 | [6 empty] | 16.65
FORMA DE PLACA COMPENSADA | [7 empty] | 47020 |  |  | m2 |  |  | 61.75 | [7 empty] | 0.68 | [6 empty] | 41.99
(G)Total: | [26 empty] | 127.9
(H)Itens de Transporte |  |  |  | Código Auxiliar |  | Unid. |  |  | Fórmula |  |  |  |  | X1 |  |  |  | X2 |  | X3 |  |  | Custo |  |  |  | Consumo |  |  | Custo Unit.
(H)Total: | [26 empty] | 0
Custo Direto Total (E) + (F) + (G) + (H): | [26 empty] | 230.7
BDI: 27,21% | [26 empty] | 62.77
Preço unitário total: | [26 empty] | 293.47
Setor |  | : | GOINFRA - AGÊNCIA GOIANA DE INFRAESTRUTURA E TRANSPORTES
Orçamento |  | : | 202500036014373 | [12 empty] | Data orçamento: 16/10/2025
Descrição |  | : | ELABORAÇÃO DO ORÇAMENTO DE ANTEPROJETO DE ENGENHARIA PARA PAVIMENTAÇÃO DA RODOVIA GO-427 - ENTR. GO-156 (HEITORAÍ) / ENTR. GO-154 (A)
Versão |  | : | 1 - ORÇAMENTO ELABORADO NA TABELA DE TERRAPLENAGEM, PAVIMENTAÇÃO E OBRAS DE ARTE ESPECIAIS - JUN/25 - SEM DESONERAÇÃO - T308
Nat. serviço |  | : | Obra Rodoviária
Extensão |  | : | 21,120 Km
Tabela de origem |  | : | 308 - TABELA DE TERRAPLENAGEM, PAVIMENTAÇÃO E OBRAS DE ARTE ESPECIAIS - JUN/25 - SEM DESONERAÇÃO - T308
Serviço: 2003393DN DESCIDA D'ÁGUA DE ATERROS TIPO RÁPIDO - DAR 60-30 - AREIA E BRITA COMERCIAIS | [20 empty] | Unidade: m
Observações: COMPOSIÇÃO SICRO DNIT_GO - ABR/2025
(A)Equipamento |  |  |  |  | Código Auxiliar |  | Ut. Pr |  |  | Ut. Impr |  |  | Vl. Hr. Prod | [5 empty] | Vl. Hr. Imp | [6 empty] | Consumo |  |  | Custo Horário
(A)Total: | [26 empty] | 0
(B)Mão-de-Obra |  |  |  |  | Código Auxiliar |  | Eq. Salarial |  |  |  |  | Sal/Hora |  |  |  |  | Encargos(%) | [6 empty] | Consumo |  |  |  |  | Custo Horário
(B)Total: | [26 empty] | 0
(C)Itens de Incidência |  |  |  |  | Código Auxiliar |  | % |  |  |  |  | M. O. |  |  | Equip. |  |  |  | Mat. | [5 empty] | Custo
(C)Total: | [26 empty] | 0
Custo Horário da Execução (A) + (B) + (C) | [20 empty] | 0
(D) Produção da Equipe | [20 empty] | 1
(E) Custo Unitário da Execução [(A) + (B) + (C)] / (D) | [20 empty] | 0
(F)Materiais | [7 empty] | Código Auxiliar |  |  | Unid. |  |  | Custo Unitário | [7 empty] | Consumo | [6 empty] | Custo Unitário
(F)Total: | [26 empty] | 0
(G)Serviços | [7 empty] | Código Auxiliar |  |  | Unid. |  |  | Custo Unitário | [7 empty] | Consumo | [6 empty] | Custo Unitário
AÇO CA50/60 AQUISIÇÃO, ARMAÇÃO E COLOCAÇÃO (INCLUSO PERDAS) | [7 empty] | 45155 |  |  | Kg |  |  | 12.9 | [7 empty] | 11.5628 | [6 empty] | 149.16
APILOAMENTO MANUAL | [7 empty] | 41293 |  |  | m2 |  |  | 5.19 | [7 empty] | 0.84 | [6 empty] | 4.35
CONCRETO FCK=20 MPA | [7 empty] | 45160 |  |  | m3 |  |  | 478.91 | [7 empty] | 0.1901 | [6 empty] | 91.04
ESCAVAÇÃO MANUAL MAT. 1ª CAT. | [7 empty] | 45005 |  |  | m3 |  |  | 94.03 | [7 empty] | 0.2019 | [6 empty] | 18.98
FORMA DE PLACA COMPENSADA | [7 empty] | 47020 |  |  | m2 |  |  | 61.75 | [7 empty] | 1.44 | [6 empty] | 88.92
(G)Total: | [26 empty] | 352.45
(H)Itens de Transporte |  |  |  | Código Auxiliar |  | Unid. |  |  | Fórmula |  |  |  |  | X1 |  |  |  | X2 |  | X3 |  |  | Custo |  |  |  | Consumo |  |  | Custo Unit.
(H)Total: | [26 empty] | 0
Custo Direto Total (E) + (F) + (G) + (H): | [26 empty] | 352.45
BDI: 27,21% | [26 empty] | 95.9
Preço unitário total: | [26 empty] | 448.35
Setor |  | : | GOINFRA - AGÊNCIA GOIANA DE INFRAESTRUTURA E TRANSPORTES
Orçamento |  | : | 202500036014373 | [12 empty] | Data orçamento: 16/10/2025
Descrição |  | : | ELABORAÇÃO DO ORÇAMENTO DE ANTEPROJETO DE ENGENHARIA PARA PAVIMENTAÇÃO DA RODOVIA GO-427 - ENTR. GO-156 (HEITORAÍ) / ENTR. GO-154 (A)
Versão |  | : | 1 - ORÇAMENTO ELABORADO NA TABELA DE TERRAPLENAGEM, PAVIMENTAÇÃO E OBRAS DE ARTE ESPECIAIS - JUN/25 - SEM DESONERAÇÃO - T308
Nat. serviço |  | : | Obra Rodoviária
Extensão |  | : | 21,120 Km
Tabela de origem |  | : | 308 - TABELA DE TERRAPLENAGEM, PAVIMENTAÇÃO E OBRAS DE ARTE ESPECIAIS - JUN/25 - SEM DESONERAÇÃO - T308
Serviço: 2003407DN DESCIDA D'ÁGUA DE ATERROS EM DEGRAUS - DAD 60-36 - AREIA E BRITA COMERCIAIS | [20 empty] | Unidade: m
Observações: COMPOSIÇÃO SICRO DNIT_GO - ABR/2025
(A)Equipamento |  |  |  |  | Código Auxiliar |  | Ut. Pr |  |  | Ut. Impr |  |  | Vl. Hr. Prod | [5 empty] | Vl. Hr. Imp | [6 empty] | Consumo |  |  | Custo Horário
(A)Total: | [26 empty] | 0
(B)Mão-de-Obra |  |  |  |  | Código Auxiliar |  | Eq. Salarial |  |  |  |  | Sal/Hora |  |  |  |  | Encargos(%) | [6 empty] | Consumo |  |  |  |  | Custo Horário
(B)Total: | [26 empty] | 0
(C)Itens de Incidência |  |  |  |  | Código Auxiliar |  | % |  |  |  |  | M. O. |  |  | Equip. |  |  |  | Mat. | [5 empty] | Custo
(C)Total: | [26 empty] | 0
Custo Horário da Execução (A) + (B) + (C) | [20 empty] | 0
(D) Produção da Equipe | [20 empty] | 1
(E) Custo Unitário da Execução [(A) + (B) + (C)] / (D) | [20 empty] | 0
(F)Materiais | [7 empty] | Código Auxiliar |  |  | Unid. |  |  | Custo Unitário | [7 empty] | Consumo | [6 empty] | Custo Unitário
(F)Total: | [26 empty] | 0
(G)Serviços | [7 empty] | Código Auxiliar |  |  | Unid. |  |  | Custo Unitário | [7 empty] | Consumo | [6 empty] | Custo Unitário
AÇO CA50/60 AQUISIÇÃO, ARMAÇÃO E COLOCAÇÃO (INCLUSO PERDAS) | [7 empty] | 45155 |  |  | Kg |  |  | 12.9 | [7 empty] | 20.9752 | [6 empty] | 270.58
APILOAMENTO MANUAL | [7 empty] | 41293 |  |  | m2 |  |  | 5.19 | [7 empty] | 0.6801 | [6 empty] | 3.52
CONCRETO FCK=20 MPA | [7 empty] | 45160 |  |  | m3 |  |  | 478.91 | [7 empty] | 0.3258 | [6 empty] | 156.02
ESCAVAÇÃO MANUAL MAT. 1ª CAT. | [7 empty] | 45005 |  |  | m3 |  |  | 94.03 | [7 empty] | 0.4716 | [6 empty] | 44.34
FORMA DE PLACA COMPENSADA | [7 empty] | 47020 |  |  | m2 |  |  | 61.75 | [7 empty] | 2.8748 | [6 empty] | 177.51
(G)Total: | [26 empty] | 651.97
(H)Itens de Transporte |  |  |  | Código Auxiliar |  | Unid. |  |  | Fórmula |  |  |  |  | X1 |  |  |  | X2 |  | X3 |  |  | Custo |  |  |  | Consumo |  |  | Custo Unit.
(H)Total: | [26 empty] | 0
Custo Direto Total (E) + (F) + (G) + (H): | [26 empty] | 651.97
BDI: 27,21% | [26 empty] | 177.4
Preço unitário total: | [26 empty] | 829.37
Setor |  | : | GOINFRA - AGÊNCIA GOIANA DE INFRAESTRUTURA E TRANSPORTES
Orçamento |  | : | 202500036014373 | [12 empty] | Data orçamento: 16/10/2025
Descrição |  | : | ELABORAÇÃO DO ORÇAMENTO DE ANTEPROJETO DE ENGENHARIA PARA PAVIMENTAÇÃO DA RODOVIA GO-427 - ENTR. GO-156 (HEITORAÍ) / ENTR. GO-154 (A)
Versão |  | : | 1 - ORÇAMENTO ELABORADO NA TABELA DE TERRAPLENAGEM, PAVIMENTAÇÃO E OBRAS DE ARTE ESPECIAIS - JUN/25 - SEM DESONERAÇÃO - T308
Nat. serviço |  | : | Obra Rodoviária
Extensão |  | : | 21,120 Km
Tabela de origem |  | : | 308 - TABELA DE TERRAPLENAGEM, PAVIMENTAÇÃO E OBRAS DE ARTE ESPECIAIS - JUN/25 - SEM DESONERAÇÃO - T308
Serviço: 2003423DN DESCIDA D'ÁGUA DE ATERROS EM DEGRAUS - DAD 200-40 - AREIA E BRITA COMERCIAIS | [20 empty] | Unidade: m
Observações: COMPOSIÇÃO SICRO DNIT_GO - ABR/2025
(A)Equipamento |  |  |  |  | Código Auxiliar |  | Ut. Pr |  |  | Ut. Impr |  |  | Vl. Hr. Prod | [5 empty] | Vl. Hr. Imp | [6 empty] | Consumo |  |  | Custo Horário
(A)Total: | [26 empty] | 0
(B)Mão-de-Obra |  |  |  |  | Código Auxiliar |  | Eq. Salarial |  |  |  |  | Sal/Hora |  |  |  |  | Encargos(%) | [6 empty] | Consumo |  |  |  |  | Custo Horário
(B)Total: | [26 empty] | 0
(C)Itens de Incidência |  |  |  |  | Código Auxiliar |  | % |  |  |  |  | M. O. |  |  | Equip. |  |  |  | Mat. | [5 empty] | Custo
(C)Total: | [26 empty] | 0
Custo Horário da Execução (A) + (B) + (C) | [20 empty] | 0
(D) Produção da Equipe | [20 empty] | 1
(E) Custo Unitário da Execução [(A) + (B) + (C)] / (D) | [20 empty] | 0
(F)Materiais | [7 empty] | Código Auxiliar |  |  | Unid. |  |  | Custo Unitário | [7 empty] | Consumo | [6 empty] | Custo Unitário
(F)Total: | [26 empty] | 0
(G)Serviços | [7 empty] | Código Auxiliar |  |  | Unid. |  |  | Custo Unitário | [7 empty] | Consumo | [6 empty] | Custo Unitário
AÇO CA50/60 AQUISIÇÃO, ARMAÇÃO E COLOCAÇÃO (INCLUSO PERDAS) | [7 empty] | 45155 |  |  | Kg |  |  | 12.9 | [7 empty] | 40.1194 | [6 empty] | 517.54
APILOAMENTO MANUAL | [7 empty] | 41293 |  |  | m2 |  |  | 5.19 | [7 empty] | 1.8135 | [6 empty] | 9.41
CONCRETO FCK=20 MPA | [7 empty] | 45160 |  |  | m3 |  |  | 478.91 | [7 empty] | 0.6691 | [6 empty] | 320.43
ESCAVAÇÃO MANUAL | [7 empty] | 47027 |  |  | m3 |  |  | 69.24 | [7 empty] | 1.3472 | [6 empty] | 93.28
FORMA DE PLACA COMPENSADA | [7 empty] | 47020 |  |  | m2 |  |  | 61.75 | [7 empty] | 3.8744 | [6 empty] | 239.24
(G)Total: | [26 empty] | 1179.9
(H)Itens de Transporte |  |  |  | Código Auxiliar |  | Unid. |  |  | Fórmula |  |  |  |  | X1 |  |  |  | X2 |  | X3 |  |  | Custo |  |  |  | Consumo |  |  | Custo Unit.
(H)Total: | [26 empty] | 0
Custo Direto Total (E) + (F) + (G) + (H): | [26 empty] | 1179.9
BDI: 27,21% | [26 empty] | 321.05
Preço unitário total: | [26 empty] | 1500.95
Setor |  | : | GOINFRA - AGÊNCIA GOIANA DE INFRAESTRUTURA E TRANSPORTES
Orçamento |  | : | 202500036014373 | [12 empty] | Data orçamento: 16/10/2025
Descrição |  | : | ELABORAÇÃO DO ORÇAMENTO DE ANTEPROJETO DE ENGENHARIA PARA PAVIMENTAÇÃO DA RODOVIA GO-427 - ENTR. GO-156 (HEITORAÍ) / ENTR. GO-154 (A)
Versão |  | : | 1 - ORÇAMENTO ELABORADO NA TABELA DE TERRAPLENAGEM, PAVIMENTAÇÃO E OBRAS DE ARTE ESPECIAIS - JUN/25 - SEM DESONERAÇÃO - T308
Nat. serviço |  | : | Obra Rodoviária
Extensão |  | : | 21,120 Km
Tabela de origem |  | : | 308 - TABELA DE TERRAPLENAGEM, PAVIMENTAÇÃO E OBRAS DE ARTE ESPECIAIS - JUN/25 - SEM DESONERAÇÃO - T308
Serviço: 2003431DN DESCIDA D'ÁGUA DE ATERROS EM DEGRAUS - DAD 320-35 - AREIA E BRITA COMERCIAIS | [20 empty] | Unidade: m
Observações: COMPOSIÇÃO SICRO DNIT_GO - ABR/2025
(A)Equipamento |  |  |  |  | Código Auxiliar |  | Ut. Pr |  |  | Ut. Impr |  |  | Vl. Hr. Prod | [5 empty] | Vl. Hr. Imp | [6 empty] | Consumo |  |  | Custo Horário
(A)Total: | [26 empty] | 0
(B)Mão-de-Obra |  |  |  |  | Código Auxiliar |  | Eq. Salarial |  |  |  |  | Sal/Hora |  |  |  |  | Encargos(%) | [6 empty] | Consumo |  |  |  |  | Custo Horário
(B)Total: | [26 empty] | 0
(C)Itens de Incidência |  |  |  |  | Código Auxiliar |  | % |  |  |  |  | M. O. |  |  | Equip. |  |  |  | Mat. | [5 empty] | Custo
(C)Total: | [26 empty] | 0
Custo Horário da Execução (A) + (B) + (C) | [20 empty] | 0
(D) Produção da Equipe | [20 empty] | 1
(E) Custo Unitário da Execução [(A) + (B) + (C)] / (D) | [20 empty] | 0
(F)Materiais | [7 empty] | Código Auxiliar |  |  | Unid. |  |  | Custo Unitário | [7 empty] | Consumo | [6 empty] | Custo Unitário
(F)Total: | [26 empty] | 0
(G)Serviços | [7 empty] | Código Auxiliar |  |  | Unid. |  |  | Custo Unitário | [7 empty] | Consumo | [6 empty] | Custo Unitário
AÇO CA50/60 AQUISIÇÃO, ARMAÇÃO E COLOCAÇÃO (INCLUSO PERDAS) | [7 empty] | 45155 |  |  | Kg |  |  | 12.9 | [7 empty] | 54.304 | [6 empty] | 700.52
APILOAMENTO MANUAL | [7 empty] | 41293 |  |  | m2 |  |  | 5.19 | [7 empty] | 2.785 | [6 empty] | 14.45
CONCRETO FCK=20 MPA | [7 empty] | 45160 |  |  | m3 |  |  | 478.91 | [7 empty] | 0.9432 | [6 empty] | 451.7
ESCAVAÇÃO MANUAL MAT. 1ª CAT. | [7 empty] | 45005 |  |  | m3 |  |  | 94.03 | [7 empty] | 1.8969 | [6 empty] | 178.36
FORMA DE PLACA COMPENSADA | [7 empty] | 47020 |  |  | m2 |  |  | 61.75 | [7 empty] | 4.3941 | [6 empty] | 271.33
(G)Total: | [26 empty] | 1616.36
(H)Itens de Transporte |  |  |  | Código Auxiliar |  | Unid. |  |  | Fórmula |  |  |  |  | X1 |  |  |  | X2 |  | X3 |  |  | Custo |  |  |  | Consumo |  |  | Custo Unit.
(H)Total: | [26 empty] | 0
Custo Direto Total (E) + (F) + (G) + (H): | [26 empty] | 1616.36
BDI: 27,21% | [26 empty] | 439.81
Preço unitário total: | [26 empty] | 2056.17
Setor |  | : | GOINFRA - AGÊNCIA GOIANA DE INFRAESTRUTURA E TRANSPORTES
Orçamento |  | : | 202500036014373 | [12 empty] | Data orçamento: 16/10/2025
Descrição |  | : | ELABORAÇÃO DO ORÇAMENTO DE ANTEPROJETO DE ENGENHARIA PARA PAVIMENTAÇÃO DA RODOVIA GO-427 - ENTR. GO-156 (HEITORAÍ) / ENTR. GO-154 (A)
Versão |  | : | 1 - ORÇAMENTO ELABORADO NA TABELA DE TERRAPLENAGEM, PAVIMENTAÇÃO E OBRAS DE ARTE ESPECIAIS - JUN/25 - SEM DESONERAÇÃO - T308
Nat. serviço |  | : | Obra Rodoviária
Extensão |  | : | 21,120 Km
Tabela de origem |  | : | 308 - TABELA DE TERRAPLENAGEM, PAVIMENTAÇÃO E OBRAS DE ARTE ESPECIAIS - JUN/25 - SEM DESONERAÇÃO - T308
Serviço: 2003457DN DISSIPADOR DE ENERGIA - DEB 300-366 - AREIA, BRITA E PEDRA DE MÃO COMERCIAIS | [20 empty] | Unidade: un
Observações: COMPOSIÇÃO SICRO DNIT_GO - ABR/2025
(A)Equipamento |  |  |  |  | Código Auxiliar |  | Ut. Pr |  |  | Ut. Impr |  |  | Vl. Hr. Prod | [5 empty] | Vl. Hr. Imp | [6 empty] | Consumo |  |  | Custo Horário
(A)Total: | [26 empty] | 0
(B)Mão-de-Obra |  |  |  |  | Código Auxiliar |  | Eq. Salarial |  |  |  |  | Sal/Hora |  |  |  |  | Encargos(%) | [6 empty] | Consumo |  |  |  |  | Custo Horário
SERVENTE |  |  |  |  | 20031 |  | 7.38 |  |  |  |  | 22.8 |  |  |  |  | 209.05 | [6 empty] | 2.196 |  |  |  |  | 50.06
(B)Total: | [26 empty] | 50.06
(C)Itens de Incidência |  |  |  |  | Código Auxiliar |  | % |  |  |  |  | M. O. |  |  | Equip. |  |  |  | Mat. | [5 empty] | Custo
(C)Total: | [26 empty] | 0
Custo Horário da Execução (A) + (B) + (C) | [20 empty] | 50.06
(D) Produção da Equipe | [20 empty] | 1
(E) Custo Unitário da Execução [(A) + (B) + (C)] / (D) | [20 empty] | 50.06
(F)Materiais | [7 empty] | Código Auxiliar |  |  | Unid. |  |  | Custo Unitário | [7 empty] | Consumo | [6 empty] | Custo Unitário
PEDRA DE MÃO / MARROADA (POSTO PEDREIRA) | [7 empty] | 10034 |  |  | m3 |  |  | 84.82 | [7 empty] | 0.8681 | [6 empty] | 73.63
(F)Total: | [26 empty] | 73.63
(G)Serviços | [7 empty] | Código Auxiliar |  |  | Unid. |  |  | Custo Unitário | [7 empty] | Consumo | [6 empty] | Custo Unitário
APILOAMENTO MANUAL | [7 empty] | 41293 |  |  | m2 |  |  | 5.19 | [7 empty] | 12.0353 | [6 empty] | 62.46
CONCRETO FCK=20 MPA P/ DRENAGEM | [7 empty] | 42838 |  |  | m3 |  |  | 472.18 | [7 empty] | 2.114 | [6 empty] | 998.18
ESCAVAÇÃO MANUAL MAT. 1ª CAT. | [7 empty] | 45005 |  |  | m3 |  |  | 94.03 | [7 empty] | 2.4071 | [6 empty] | 226.33
FORMA DE PLACA COMPENSADA | [7 empty] | 47020 |  |  | m2 |  |  | 61.75 | [7 empty] | 6.4278 | [6 empty] | 396.91
(G)Total: | [26 empty] | 1683.88
(H)Itens de Transporte |  |  |  | Código Auxiliar |  | Unid. |  |  | Fórmula |  |  |  |  | X1 |  |  |  | X2 |  | X3 |  |  | Custo |  |  |  | Consumo |  |  | Custo Unit.
(H)Total: | [26 empty] | 0
Custo Direto Total (E) + (F) + (G) + (H): | [26 empty] | 1807.57
BDI: 27,21% | [26 empty] | 491.83
Preço unitário total: | [26 empty] | 2299.4
Setor |  | : | GOINFRA - AGÊNCIA GOIANA DE INFRAESTRUTURA E TRANSPORTES
Orçamento |  | : | 202500036014373 | [12 empty] | Data orçamento: 16/10/2025
Descrição |  | : | ELABORAÇÃO DO ORÇAMENTO DE ANTEPROJETO DE ENGENHARIA PARA PAVIMENTAÇÃO DA RODOVIA GO-427 - ENTR. GO-156 (HEITORAÍ) / ENTR. GO-154 (A)
Versão |  | : | 1 - ORÇAMENTO ELABORADO NA TABELA DE TERRAPLENAGEM, PAVIMENTAÇÃO E OBRAS DE ARTE ESPECIAIS - JUN/25 - SEM DESONERAÇÃO - T308
Nat. serviço |  | : | Obra Rodoviária
Extensão |  | : | 21,120 Km
Tabela de origem |  | : | 308 - TABELA DE TERRAPLENAGEM, PAVIMENTAÇÃO E OBRAS DE ARTE ESPECIAIS - JUN/25 - SEM DESONERAÇÃO - T308
Serviço: 2003459DN DISSIPADOR DE ENERGIA - DEB 360-414 - AREIA, BRITA E PEDRÃO DE MÃO COMERCIAIS | [20 empty] | Unidade: un
Observações: COMPOSIÇÃO SICRO DNIT_GO - ABR/2025
(A)Equipamento |  |  |  |  | Código Auxiliar |  | Ut. Pr |  |  | Ut. Impr |  |  | Vl. Hr. Prod | [5 empty] | Vl. Hr. Imp | [6 empty] | Consumo |  |  | Custo Horário
(A)Total: | [26 empty] | 0
(B)Mão-de-Obra |  |  |  |  | Código Auxiliar |  | Eq. Salarial |  |  |  |  | Sal/Hora |  |  |  |  | Encargos(%) | [6 empty] | Consumo |  |  |  |  | Custo Horário
SERVENTE |  |  |  |  | 20031 |  | 7.38 |  |  |  |  | 22.8 |  |  |  |  | 209.05 | [6 empty] | 2.9808 |  |  |  |  | 67.96
(B)Total: | [26 empty] | 67.96
(C)Itens de Incidência |  |  |  |  | Código Auxiliar |  | % |  |  |  |  | M. O. |  |  | Equip. |  |  |  | Mat. | [5 empty] | Custo
(C)Total: | [26 empty] | 0
Custo Horário da Execução (A) + (B) + (C) | [20 empty] | 67.96
(D) Produção da Equipe | [20 empty] | 1
(E) Custo Unitário da Execução [(A) + (B) + (C)] / (D) | [20 empty] | 67.96
(F)Materiais | [7 empty] | Código Auxiliar |  |  | Unid. |  |  | Custo Unitário | [7 empty] | Consumo | [6 empty] | Custo Unitário
PEDRA DE MÃO / MARROADA (POSTO PEDREIRA) | [7 empty] | 10034 |  |  | m3 |  |  | 84.82 | [7 empty] | 1.1815 | [6 empty] | 100.21
(F)Total: | [26 empty] | 100.21
(G)Serviços | [7 empty] | Código Auxiliar |  |  | Unid. |  |  | Custo Unitário | [7 empty] | Consumo | [6 empty] | Custo Unitário
APILOAMENTO MANUAL | [7 empty] | 41293 |  |  | m2 |  |  | 5.19 | [7 empty] | 16.1176 | [6 empty] | 83.65
CONCRETO FCK=20 MPA P/ DRENAGEM | [7 empty] | 42838 |  |  | m3 |  |  | 472.18 | [7 empty] | 2.7936 | [6 empty] | 1319.08
ESCAVAÇÃO MANUAL MAT. 1ª CAT. | [7 empty] | 45005 |  |  | m3 |  |  | 94.03 | [7 empty] | 3.2235 | [6 empty] | 303.1
FORMA DE PLACA COMPENSADA | [7 empty] | 47020 |  |  | m2 |  |  | 61.75 | [7 empty] | 7.4327 | [6 empty] | 458.96
(G)Total: | [26 empty] | 2164.79
(H)Itens de Transporte |  |  |  | Código Auxiliar |  | Unid. |  |  | Fórmula |  |  |  |  | X1 |  |  |  | X2 |  | X3 |  |  | Custo |  |  |  | Consumo |  |  | Custo Unit.
(H)Total: | [26 empty] | 0
Custo Direto Total (E) + (F) + (G) + (H): | [26 empty] | 2332.96
BDI: 27,21% | [26 empty] | 634.79
Preço unitário total: | [26 empty] | 2967.75
Setor |  | : | GOINFRA - AGÊNCIA GOIANA DE INFRAESTRUTURA E TRANSPORTES
Orçamento |  | : | 202500036014373 | [12 empty] | Data orçamento: 16/10/2025
Descrição |  | : | ELABORAÇÃO DO ORÇAMENTO DE ANTEPROJETO DE ENGENHARIA PARA PAVIMENTAÇÃO DA RODOVIA GO-427 - ENTR. GO-156 (HEITORAÍ) / ENTR. GO-154 (A)
Versão |  | : | 1 - ORÇAMENTO ELABORADO NA TABELA DE TERRAPLENAGEM, PAVIMENTAÇÃO E OBRAS DE ARTE ESPECIAIS - JUN/25 - SEM DESONERAÇÃO - T308
Nat. serviço |  | : | Obra Rodoviária
Extensão |  | : | 21,120 Km
Tabela de origem |  | : | 308 - TABELA DE TERRAPLENAGEM, PAVIMENTAÇÃO E OBRAS DE ARTE ESPECIAIS - JUN/25 - SEM DESONERAÇÃO - T308
Serviço: 2003463DN DISSIPADOR DE ENERGIA - DEB 300-511 - AREIA, BRITA E PEDRA DE MÃO COMERCIAIS | [20 empty] | Unidade: un
Observações: COMPOSIÇÃO SICRO DNIT_GO - ABR/2025
(A)Equipamento |  |  |  |  | Código Auxiliar |  | Ut. Pr |  |  | Ut. Impr |  |  | Vl. Hr. Prod | [5 empty] | Vl. Hr. Imp | [6 empty] | Consumo |  |  | Custo Horário
(A)Total: | [26 empty] | 0
(B)Mão-de-Obra |  |  |  |  | Código Auxiliar |  | Eq. Salarial |  |  |  |  | Sal/Hora |  |  |  |  | Encargos(%) | [6 empty] | Consumo |  |  |  |  | Custo Horário
SERVENTE |  |  |  |  | 20031 |  | 7.38 |  |  |  |  | 22.8 |  |  |  |  | 209.05 | [6 empty] | 3.066 |  |  |  |  | 69.9
(B)Total: | [26 empty] | 69.9
(C)Itens de Incidência |  |  |  |  | Código Auxiliar |  | % |  |  |  |  | M. O. |  |  | Equip. |  |  |  | Mat. | [5 empty] | Custo
(C)Total: | [26 empty] | 0
Custo Horário da Execução (A) + (B) + (C) | [20 empty] | 69.9
(D) Produção da Equipe | [20 empty] | 1
(E) Custo Unitário da Execução [(A) + (B) + (C)] / (D) | [20 empty] | 69.9
(F)Materiais | [7 empty] | Código Auxiliar |  |  | Unid. |  |  | Custo Unitário | [7 empty] | Consumo | [6 empty] | Custo Unitário
PEDRA DE MÃO / MARROADA (POSTO PEDREIRA) | [7 empty] | 10034 |  |  | m3 |  |  | 84.82 | [7 empty] | 1.2193 | [6 empty] | 103.42
(F)Total: | [26 empty] | 103.42
(G)Serviços | [7 empty] | Código Auxiliar |  |  | Unid. |  |  | Custo Unitário | [7 empty] | Consumo | [6 empty] | Custo Unitário
APILOAMENTO MANUAL | [7 empty] | 41293 |  |  | m2 |  |  | 5.19 | [7 empty] | 16.5303 | [6 empty] | 85.79
CONCRETO FCK=20 MPA P/ DRENAGEM | [7 empty] | 42838 |  |  | m3 |  |  | 472.18 | [7 empty] | 2.8536 | [6 empty] | 1347.41
ESCAVAÇÃO MANUAL MAT. 1ª CAT. | [7 empty] | 45005 |  |  | m3 |  |  | 94.03 | [7 empty] | 3.3061 | [6 empty] | 310.87
FORMA DE PLACA COMPENSADA | [7 empty] | 47020 |  |  | m2 |  |  | 61.75 | [7 empty] | 7.2978 | [6 empty] | 450.63
(G)Total: | [26 empty] | 2194.7
(H)Itens de Transporte |  |  |  | Código Auxiliar |  | Unid. |  |  | Fórmula |  |  |  |  | X1 |  |  |  | X2 |  | X3 |  |  | Custo |  |  |  | Consumo |  |  | Custo Unit.
(H)Total: | [26 empty] | 0
Custo Direto Total (E) + (F) + (G) + (H): | [26 empty] | 2368.02
BDI: 27,21% | [26 empty] | 644.33
Preço unitário total: | [26 empty] | 3012.35
Setor |  | : | GOINFRA - AGÊNCIA GOIANA DE INFRAESTRUTURA E TRANSPORTES
Orçamento |  | : | 202500036014373 | [12 empty] | Data orçamento: 16/10/2025
Descrição |  | : | ELABORAÇÃO DO ORÇAMENTO DE ANTEPROJETO DE ENGENHARIA PARA PAVIMENTAÇÃO DA RODOVIA GO-427 - ENTR. GO-156 (HEITORAÍ) / ENTR. GO-154 (A)
Versão |  | : | 1 - ORÇAMENTO ELABORADO NA TABELA DE TERRAPLENAGEM, PAVIMENTAÇÃO E OBRAS DE ARTE ESPECIAIS - JUN/25 - SEM DESONERAÇÃO - T308
Nat. serviço |  | : | Obra Rodoviária
Extensão |  | : | 21,120 Km
Tabela de origem |  | : | 308 - TABELA DE TERRAPLENAGEM, PAVIMENTAÇÃO E OBRAS DE ARTE ESPECIAIS - JUN/25 - SEM DESONERAÇÃO - T308
Serviço: 2003465DN DISSIPADOR DE ENERGIA - DEB 360-584 - AREIA, BRITA E PEDRA DE MÃO COMERCIAIS | [20 empty] | Unidade: un
Observações: COMPOSIÇÃO SICRO DNIT_GO - ABR/2025
(A)Equipamento |  |  |  |  | Código Auxiliar |  | Ut. Pr |  |  | Ut. Impr |  |  | Vl. Hr. Prod | [5 empty] | Vl. Hr. Imp | [6 empty] | Consumo |  |  | Custo Horário
(A)Total: | [26 empty] | 0
(B)Mão-de-Obra |  |  |  |  | Código Auxiliar |  | Eq. Salarial |  |  |  |  | Sal/Hora |  |  |  |  | Encargos(%) | [6 empty] | Consumo |  |  |  |  | Custo Horário
SERVENTE |  |  |  |  | 20031 |  | 7.38 |  |  |  |  | 22.8 |  |  |  |  | 209.05 | [6 empty] | 4.2048 |  |  |  |  | 95.86
(B)Total: | [26 empty] | 95.86
(C)Itens de Incidência |  |  |  |  | Código Auxiliar |  | % |  |  |  |  | M. O. |  |  | Equip. |  |  |  | Mat. | [5 empty] | Custo
(C)Total: | [26 empty] | 0
Custo Horário da Execução (A) + (B) + (C) | [20 empty] | 95.86
(D) Produção da Equipe | [20 empty] | 1
(E) Custo Unitário da Execução [(A) + (B) + (C)] / (D) | [20 empty] | 95.86
(F)Materiais | [7 empty] | Código Auxiliar |  |  | Unid. |  |  | Custo Unitário | [7 empty] | Consumo | [6 empty] | Custo Unitário
PEDRA DE MÃO / MARROADA (POSTO PEDREIRA) | [7 empty] | 10034 |  |  | m3 |  |  | 84.82 | [7 empty] | 1.6713 | [6 empty] | 141.75
(F)Total: | [26 empty] | 141.75
(G)Serviços | [7 empty] | Código Auxiliar |  |  | Unid. |  |  | Custo Unitário | [7 empty] | Consumo | [6 empty] | Custo Unitário
APILOAMENTO MANUAL | [7 empty] | 41293 |  |  | m2 |  |  | 5.19 | [7 empty] | 22.3939 | [6 empty] | 116.22
CONCRETO FCK=20 MPA P/ DRENAGEM | [7 empty] | 42838 |  |  | m3 |  |  | 472.18 | [7 empty] | 3.8212 | [6 empty] | 1804.29
ESCAVAÇÃO MANUAL MAT. 1ª CAT. | [7 empty] | 45005 |  |  | m3 |  |  | 94.03 | [7 empty] | 4.4788 | [6 empty] | 421.14
FORMA DE PLACA COMPENSADA | [7 empty] | 47020 |  |  | m2 |  |  | 61.75 | [7 empty] | 8.4517 | [6 empty] | 521.89
(G)Total: | [26 empty] | 2863.54
(H)Itens de Transporte |  |  |  | Código Auxiliar |  | Unid. |  |  | Fórmula |  |  |  |  | X1 |  |  |  | X2 |  | X3 |  |  | Custo |  |  |  | Consumo |  |  | Custo Unit.
(H)Total: | [26 empty] | 0
Custo Direto Total (E) + (F) + (G) + (H): | [26 empty] | 3101.15
BDI: 27,21% | [26 empty] | 843.82
Preço unitário total: | [26 empty] | 3944.97
Setor |  | : | GOINFRA - AGÊNCIA GOIANA DE INFRAESTRUTURA E TRANSPORTES
Orçamento |  | : | 202500036014373 | [12 empty] | Data orçamento: 16/10/2025
Descrição |  | : | ELABORAÇÃO DO ORÇAMENTO DE ANTEPROJETO DE ENGENHARIA PARA PAVIMENTAÇÃO DA RODOVIA GO-427 - ENTR. GO-156 (HEITORAÍ) / ENTR. GO-154 (A)
Versão |  | : | 1 - ORÇAMENTO ELABORADO NA TABELA DE TERRAPLENAGEM, PAVIMENTAÇÃO E OBRAS DE ARTE ESPECIAIS - JUN/25 - SEM DESONERAÇÃO - T308
Nat. serviço |  | : | Obra Rodoviária
Extensão |  | : | 21,120 Km
Tabela de origem |  | : | 308 - TABELA DE TERRAPLENAGEM, PAVIMENTAÇÃO E OBRAS DE ARTE ESPECIAIS - JUN/25 - SEM DESONERAÇÃO - T308
Serviço: 2003467DN DISSIPADOR DE ENERGIA - DEB 450-746 - AREIA, BRITA E PEDRA DE MÃO COMERCIAIS | [20 empty] | Unidade: un
Observações: COMPOSIÇÃO SICRO DNIT_GO - ABR/2025
(A)Equipamento |  |  |  |  | Código Auxiliar |  | Ut. Pr |  |  | Ut. Impr |  |  | Vl. Hr. Prod | [5 empty] | Vl. Hr. Imp | [6 empty] | Consumo |  |  | Custo Horário
(A)Total: | [26 empty] | 0
(B)Mão-de-Obra |  |  |  |  | Código Auxiliar |  | Eq. Salarial |  |  |  |  | Sal/Hora |  |  |  |  | Encargos(%) | [6 empty] | Consumo |  |  |  |  | Custo Horário
SERVENTE |  |  |  |  | 20031 |  | 7.38 |  |  |  |  | 22.8 |  |  |  |  | 209.05 | [6 empty] | 6.714 |  |  |  |  | 153.07
(B)Total: | [26 empty] | 153.07
(C)Itens de Incidência |  |  |  |  | Código Auxiliar |  | % |  |  |  |  | M. O. |  |  | Equip. |  |  |  | Mat. | [5 empty] | Custo
(C)Total: | [26 empty] | 0
Custo Horário da Execução (A) + (B) + (C) | [20 empty] | 153.07
(D) Produção da Equipe | [20 empty] | 1
(E) Custo Unitário da Execução [(A) + (B) + (C)] / (D) | [20 empty] | 153.07
(F)Materiais | [7 empty] | Código Auxiliar |  |  | Unid. |  |  | Custo Unitário | [7 empty] | Consumo | [6 empty] | Custo Unitário
PEDRA DE MÃO / MARROADA (POSTO PEDREIRA) | [7 empty] | 10034 |  |  | m3 |  |  | 84.82 | [7 empty] | 2.6746 | [6 empty] | 226.85
(F)Total: | [26 empty] | 226.85
(G)Serviços | [7 empty] | Código Auxiliar |  |  | Unid. |  |  | Custo Unitário | [7 empty] | Consumo | [6 empty] | Custo Unitário
APILOAMENTO MANUAL | [7 empty] | 41293 |  |  | m2 |  |  | 5.19 | [7 empty] | 35.296 | [6 empty] | 183.18
CONCRETO FCK=20 MPA P/ DRENAGEM | [7 empty] | 42838 |  |  | m3 |  |  | 472.18 | [7 empty] | 5.9337 | [6 empty] | 2801.77
ESCAVAÇÃO MANUAL MAT. 1ª CAT. | [7 empty] | 45005 |  |  | m3 |  |  | 94.03 | [7 empty] | 7.0592 | [6 empty] | 663.77
FORMA DE PLACA COMPENSADA | [7 empty] | 47020 |  |  | m2 |  |  | 61.75 | [7 empty] | 10.506 | [6 empty] | 648.74
(G)Total: | [26 empty] | 4297.46
(H)Itens de Transporte |  |  |  | Código Auxiliar |  | Unid. |  |  | Fórmula |  |  |  |  | X1 |  |  |  | X2 |  | X3 |  |  | Custo |  |  |  | Consumo |  |  | Custo Unit.
(H)Total: | [26 empty] | 0
Custo Direto Total (E) + (F) + (G) + (H): | [26 empty] | 4677.38
BDI: 27,21% | [26 empty] | 1272.71
Preço unitário total: | [26 empty] | 5950.09
Setor |  | : | GOINFRA - AGÊNCIA GOIANA DE INFRAESTRUTURA E TRANSPORTES
Orçamento |  | : | 202500036014373 | [12 empty] | Data orçamento: 16/10/2025
Descrição |  | : | ELABORAÇÃO DO ORÇAMENTO DE ANTEPROJETO DE ENGENHARIA PARA PAVIMENTAÇÃO DA RODOVIA GO-427 - ENTR. GO-156 (HEITORAÍ) / ENTR. GO-154 (A)
Versão |  | : | 1 - ORÇAMENTO ELABORADO NA TABELA DE TERRAPLENAGEM, PAVIMENTAÇÃO E OBRAS DE ARTE ESPECIAIS - JUN/25 - SEM DESONERAÇÃO - T308
Nat. serviço |  | : | Obra Rodoviária
Extensão |  | : | 21,120 Km
Tabela de origem |  | : | 308 - TABELA DE TERRAPLENAGEM, PAVIMENTAÇÃO E OBRAS DE ARTE ESPECIAIS - JUN/25 - SEM DESONERAÇÃO - T308
Serviço: 2003473DN DISSIPADOR DE ENERGIA - DEB 450-956 - AREIA, BRITA E PEDRA DE MÃO COMERCIAIS | [20 empty] | Unidade: UN
Observações: COMPOSIÇÃO SICRO DNIT_GO - ABR/2025
(A)Equipamento |  |  |  |  | Código Auxiliar |  | Ut. Pr |  |  | Ut. Impr |  |  | Vl. Hr. Prod | [5 empty] | Vl. Hr. Imp | [6 empty] | Consumo |  |  | Custo Horário
(A)Total: | [26 empty] | 0
(B)Mão-de-Obra |  |  |  |  | Código Auxiliar |  | Eq. Salarial |  |  |  |  | Sal/Hora |  |  |  |  | Encargos(%) | [6 empty] | Consumo |  |  |  |  | Custo Horário
SERVENTE |  |  |  |  | 20031 |  | 7.38 |  |  |  |  | 22.8 |  |  |  |  | 209.05 | [6 empty] | 8.604 |  |  |  |  | 196.17
(B)Total: | [26 empty] | 196.17
(C)Itens de Incidência |  |  |  |  | Código Auxiliar |  | % |  |  |  |  | M. O. |  |  | Equip. |  |  |  | Mat. | [5 empty] | Custo
(C)Total: | [26 empty] | 0
Custo Horário da Execução (A) + (B) + (C) | [20 empty] | 196.17
(D) Produção da Equipe | [20 empty] | 1
(E) Custo Unitário da Execução [(A) + (B) + (C)] / (D) | [20 empty] | 196.17
(F)Materiais | [7 empty] | Código Auxiliar |  |  | Unid. |  |  | Custo Unitário | [7 empty] | Consumo | [6 empty] | Custo Unitário
PEDRA DE MÃO / MARROADA (POSTO PEDREIRA) | [7 empty] | 10034 |  |  | m3 |  |  | 84.82 | [7 empty] | 3.4341 | [6 empty] | 291.28
(F)Total: | [26 empty] | 291.28
(G)Serviços | [7 empty] | Código Auxiliar |  |  | Unid. |  |  | Custo Unitário | [7 empty] | Consumo | [6 empty] | Custo Unitário
APILOAMENTO MANUAL | [7 empty] | 41293 |  |  | m2 |  |  | 5.19 | [7 empty] | 44.956 | [6 empty] | 233.32
CONCRETO FCK=20 MPA P/ DRENAGEM | [7 empty] | 42838 |  |  | m3 |  |  | 472.18 | [7 empty] | 7.5048 | [6 empty] | 3543.61
ESCAVAÇÃO MANUAL MAT. 1ª CAT. | [7 empty] | 45005 |  |  | m3 |  |  | 94.03 | [7 empty] | 8.9912 | [6 empty] | 845.44
FORMA DE PLACA COMPENSADA | [7 empty] | 47020 |  |  | m2 |  |  | 61.75 | [7 empty] | 11.766 | [6 empty] | 726.55
(G)Total: | [26 empty] | 5348.92
(H)Itens de Transporte |  |  |  | Código Auxiliar |  | Unid. |  |  | Fórmula |  |  |  |  | X1 |  |  |  | X2 |  | X3 |  |  | Custo |  |  |  | Consumo |  |  | Custo Unit.
(H)Total: | [26 empty] | 0
Custo Direto Total (E) + (F) + (G) + (H): | [26 empty] | 5836.37
BDI: 27,21% | [26 empty] | 1588.07
Preço unitário total: | [26 empty] | 7424.44
Setor |  | : | GOINFRA - AGÊNCIA GOIANA DE INFRAESTRUTURA E TRANSPORTES
Orçamento |  | : | 202500036014373 | [12 empty] | Data orçamento: 16/10/2025
Descrição |  | : | ELABORAÇÃO DO ORÇAMENTO DE ANTEPROJETO DE ENGENHARIA PARA PAVIMENTAÇÃO DA RODOVIA GO-427 - ENTR. GO-156 (HEITORAÍ) / ENTR. GO-154 (A)
Versão |  | : | 1 - ORÇAMENTO ELABORADO NA TABELA DE TERRAPLENAGEM, PAVIMENTAÇÃO E OBRAS DE ARTE ESPECIAIS - JUN/25 - SEM DESONERAÇÃO - T308
Nat. serviço |  | : | Obra Rodoviária
Extensão |  | : | 21,120 Km
Tabela de origem |  | : | 308 - TABELA DE TERRAPLENAGEM, PAVIMENTAÇÃO E OBRAS DE ARTE ESPECIAIS - JUN/25 - SEM DESONERAÇÃO - T308
Serviço: 3713902DN TERMINAL ABSORVEDOR DE ENERGIA DE ABERTURA COM NÍVEL DE CONTENÇÃO TL3 PARA DEFENSA METÁLICA - FORNECIMENTO E IMPLANTAÇÃO | [20 empty] | Unidade: un
Observações: COMPOSIÇÃO SICRO DNIT_GO - ABR/2025
(A)Equipamento |  |  |  |  | Código Auxiliar |  | Ut. Pr |  |  | Ut. Impr |  |  | Vl. Hr. Prod | [5 empty] | Vl. Hr. Imp | [6 empty] | Consumo |  |  | Custo Horário
CAMINHÃO COM BATE-ESTACA HIDRÁULICO PARA DEFENSA |  |  |  |  | 30125 |  | 1 |  |  | 0 |  |  | 366.2 | [5 empty] | 155.56 | [6 empty] | 1 |  |  | 366.2
(A)Total: | [26 empty] | 366.2
(B)Mão-de-Obra |  |  |  |  | Código Auxiliar |  | Eq. Salarial |  |  |  |  | Sal/Hora |  |  |  |  | Encargos(%) | [6 empty] | Consumo |  |  |  |  | Custo Horário
AJUDANTE |  |  |  |  | 20003 |  | 7.86 |  |  |  |  | 23.79 |  |  |  |  | 202.68 | [6 empty] | 3 |  |  |  |  | 71.37
ENCARREGADO DE SERVIÇO |  |  |  |  | 20002 |  | 12.91 |  |  |  |  | 28.33 |  |  |  |  | 119.46 | [6 empty] | 1 |  |  |  |  | 28.33
MONTADOR |  |  |  |  | 20015 |  | 10 |  |  |  |  | 27.7 |  |  |  |  | 177.07 | [6 empty] | 1 |  |  |  |  | 27.7
(B)Total: | [26 empty] | 127.4
(C)Itens de Incidência |  |  |  |  | Código Auxiliar |  | % |  |  |  |  | M. O. |  |  | Equip. |  |  |  | Mat. | [5 empty] | Custo
(C)Total: | [26 empty] | 0
Custo Horário da Execução (A) + (B) + (C) | [20 empty] | 493.6
(D) Produção da Equipe | [20 empty] | 1
(E) Custo Unitário da Execução [(A) + (B) + (C)] / (D) | [20 empty] | 493.6
(F)Materiais | [7 empty] | Código Auxiliar |  |  | Unid. |  |  | Custo Unitário | [7 empty] | Consumo | [6 empty] | Custo Unitário
TERMINAL ABSORVEDOR DE ENERGIA DE ABERTURA COM NÍVEL DE CONTENÇÃO TL3 PARA DEFENSA METÁLICA | [7 empty] | M2908 |  |  | un |  |  | 14884.89 | [7 empty] | 1 | [6 empty] | 14884.89
(F)Total: | [26 empty] | 14884.89
(G)Serviços | [7 empty] | Código Auxiliar |  |  | Unid. |  |  | Custo Unitário | [7 empty] | Consumo | [6 empty] | Custo Unitário
(G)Total: | [26 empty] | 0
(H)Itens de Transporte |  |  |  | Código Auxiliar |  | Unid. |  |  | Fórmula |  |  |  |  | X1 |  |  |  | X2 |  | X3 |  |  | Custo |  |  |  | Consumo |  |  | Custo Unit.
(H)Total: | [26 empty] | 0
Custo Direto Total (E) + (F) + (G) + (H): | [26 empty] | 15378.49
BDI: 27,21% | [26 empty] | 4184.48
Preço unitário total: | [26 empty] | 19562.97
Setor |  | : | GOINFRA - AGÊNCIA GOIANA DE INFRAESTRUTURA E TRANSPORTES
Orçamento |  | : | 202500036014373 | [12 empty] | Data orçamento: 16/10/2025
Descrição |  | : | ELABORAÇÃO DO ORÇAMENTO DE ANTEPROJETO DE ENGENHARIA PARA PAVIMENTAÇÃO DA RODOVIA GO-427 - ENTR. GO-156 (HEITORAÍ) / ENTR. GO-154 (A)
Versão |  | : | 1 - ORÇAMENTO ELABORADO NA TABELA DE TERRAPLENAGEM, PAVIMENTAÇÃO E OBRAS DE ARTE ESPECIAIS - JUN/25 - SEM DESONERAÇÃO - T308
Nat. serviço |  | : | Obra Rodoviária
Extensão |  | : | 21,120 Km
Tabela de origem |  | : | 308 - TABELA DE TERRAPLENAGEM, PAVIMENTAÇÃO E OBRAS DE ARTE ESPECIAIS - JUN/25 - SEM DESONERAÇÃO - T308
Serviço: 45250A CONCRETO CICLÓPICO FCK = 20 MPA - ADAPTADO | [20 empty] | Unidade: m3
Observações: ADAPTAÇÃO DA COMPOSIÇÃO GOINFRA 45250 (QUANTITATIVOS), JUNTO COM A COMPOSIÇÃO SICRO DNIT (ABR/2025) - 1106165 (PRODUÇÃO DE EQUIPE)
(A)Equipamento |  |  |  |  | Código Auxiliar |  | Ut. Pr |  |  | Ut. Impr |  |  | Vl. Hr. Prod | [5 empty] | Vl. Hr. Imp | [6 empty] | Consumo |  |  | Custo Horário
(A)Total: | [26 empty] | 0
(B)Mão-de-Obra |  |  |  |  | Código Auxiliar |  | Eq. Salarial |  |  |  |  | Sal/Hora |  |  |  |  | Encargos(%) | [6 empty] | Consumo |  |  |  |  | Custo Horário
ENCARREGADO DE SERVIÇO |  |  |  |  | 20002 |  | 12.91 |  |  |  |  | 28.33 |  |  |  |  | 119.46 | [6 empty] | 0.25 |  |  |  |  | 7.08
SERVENTE |  |  |  |  | 20031 |  | 7.38 |  |  |  |  | 22.8 |  |  |  |  | 209.05 | [6 empty] | 2 |  |  |  |  | 45.6
(B)Total: | [26 empty] | 52.68
(C)Itens de Incidência |  |  |  |  | Código Auxiliar |  | % |  |  |  |  | M. O. |  |  | Equip. |  |  |  | Mat. | [5 empty] | Custo
(C)Total: | [26 empty] | 0
Custo Horário da Execução (A) + (B) + (C) | [20 empty] | 52.68
(D) Produção da Equipe | [20 empty] | 3.9289
(E) Custo Unitário da Execução [(A) + (B) + (C)] / (D) | [20 empty] | 13.4
(F)Materiais | [7 empty] | Código Auxiliar |  |  | Unid. |  |  | Custo Unitário | [7 empty] | Consumo | [6 empty] | Custo Unitário
PEDRA DE MÃO / MARROADA (POSTO PEDREIRA) | [7 empty] | 10034 |  |  | m3 |  |  | 84.82 | [7 empty] | 0.526 | [6 empty] | 44.61
(F)Total: | [26 empty] | 44.61
(G)Serviços | [7 empty] | Código Auxiliar |  |  | Unid. |  |  | Custo Unitário | [7 empty] | Consumo | [6 empty] | Custo Unitário
CONCRETO FCK=20 MPA | [7 empty] | 45160 |  |  | m3 |  |  | 478.91 | [7 empty] | 0.7 | [6 empty] | 335.23
(G)Total: | [26 empty] | 335.23
(H)Itens de Transporte |  |  |  | Código Auxiliar |  | Unid. |  |  | Fórmula |  |  |  |  | X1 |  |  |  | X2 |  | X3 |  |  | Custo |  |  |  | Consumo |  |  | Custo Unit.
(H)Total: | [26 empty] | 0
Custo Direto Total (E) + (F) + (G) + (H): | [26 empty] | 393.24
BDI: % | [26 empty] | 0
Preço unitário total: | [26 empty] | 393.24
SCO - Sistema de Custos e Orçamentos