## CAPA GOINFRA
LISTA DE MATERIAIS
E QUANTITATIVOS - R01
INSTALAÇÕES ELÉTRICAS
CEPAC - ABADIA DE GOIÁS REVISÃO - 10/11/2025
CEPAC - ABADIA DE GOIÁS

## MATERIAIS
LISTA DE MATERIAIS E QUANTITATIVOS
INFORMAÇÕES TÉCNICAS
OBRA: | CENTRO POLIVALENTE DE ATIVIDADES COMUNITÁRIAS - CEPAC - QUADRA POLIESPORTIVA
ENDEREÇO: | RUA MANOEL LIMÍRIO DA SILVA, ÁREA 02, PARQUE IZABEL, ABADIA DE GOIÁS - GO
DISCIPLINA: | INSTALAÇÕES ELÉTRICAS
RESPONSÁVEL TÉCNICO: ENGENHEIRO ELETRICISTA VICTOR CARRIJO TIAGO
REGISTRO PROFISSIONAL: 11675/D - CREA - GO
DATA: 10/11/2025 |  | REVISÃO: | 1
LISTA DE QUANTITATIVOS E MATERIAIS ¦ DISCIPLINA: INSTALAÇÃO ELÉTRICA
CÓDIGO | DESCRIÇÃO | UNIDADE | QUANTIDADE
71291 | FIO ISOLADO PVC 750 V, No. 2,5 MM2 | M | 500
70924 | CONDULETE DE PVC - CAIXA COM 5 ENTRADAS | Un | 16
70925 | CONDULETE DE PVC - ADAPTADOR DE SAÍDA 3/4" | Un | 32
70927 | CONDULETE DE PVC - TAMPÃO DE 3/4" | Un | 48
72385 | TAMPA CEGA PARA CONDULETE DE PVC | Un | 16
71743 | LUVA PVC ROSCA 1.1/4" | U | 3
71741 | LUVA PVC ROSCA 3/4" | U | 103
| BUCHA DE NYLON S4 | U | 133
70391 | BUCHA DE NYLON S6 | U | 14
| PARAFUSO FENDA GALVANIZADO CAB. PANELA 2,9X25MM AUTOATARRACHANTE | U | 133
| PARAFUSO FENDA GALVANIZADO CAB. PANELA 4,2X32MM AUTOATARRACHANTE | U | 14
| CAIXA DE PASSAGEM SOBREPOR 100X100X80MM | U | 1
| BRAÇADEIRA PVC ENCAIXE 3/4" | U | 98
| BRAÇADEIRA GALVANIZADA TIPO CUNHA 1.1/4" | U | 14
| BRAÇADEIRA GALVANIZADA TIPO CUNHA 3/4" | U | 35
| ELETRODUTO VARA 3,0M 1.1/4" | M | 13
| ELETRODUTO VARA 3,0M 3/4" | M | 120
| REFLETOR LED SOBREPOR 200W ADVANCED | U | 16

## 10-2021
| GOINFRA - Agência Goiana de Infraestrutura e Transportes |  |  |  | 29/09/2021 - 16:46
Custo Referencial de Serviços
TABELA 155 - CUSTOS DE OBRAS CIVIS - OUTUBRO/2021 - COM DESONERAÇÃO
Código auxiliar | Serviço | Unidade | Material | Mão de Obra | Total
20000 | SERVIÇOS PRELIMINARES | S/U | 0 | 0 | 0
20100 | DEMOLIÇÃO MANUAL - COBERTURA TELHA METÁLICA C/ TRANSP. ATÉ CB. E CARGA | m2 | 0 | 2.53 | 2.53
20101 | DEMOLICAO MANUAL COBERTURA TELHA CERAMICA C/ TRANSP. ATÉ CB. E CARGA | m2 | 0 | 4.04 | 4.04
20102 | DEMOLICAO MANUAL COBERTURA TELHA FIBROCIMENTO/FIBRA DE VIDRO/SIMILARES C/ TRANSP. ATÉ CB. E CARGA | m2 | 0 | 2.25 | 2.25
20103 | DEMOLIÇÃO MANUAL ESTRUTURA EM MADEIRA TELHADO C/ TRANSP. ATÉ CB. E CARGA | m2 | 0 | 11.69 | 11.69
20104 | DEMOLIÇÃO MANUAL DE RIPA C/ TRANSP. ATÉ CB. E CARGA | m2 | 0 | 0.9 | 0.9
20105 | DEMOLIÇÃO MANUAL FORRO PAULISTA C/TRANSP.ATÉ CB.E CARGA | m2 | 0 | 2.69 | 2.69
20106 | REMOÇÃO MANUAL DE JANELA OU PORTAL C/ TRANSP. ATÉ CB. E CARGA | m2 | 0 | 4.5 | 4.5
20107 | CORTE/DESTOC./RETIRADA/REATERRO (MANUAIS) DE ÁRVORE GRANDE PORTE ( H = 8 A 10 M / DIÂMETRO TRONCO 60 A 70CM E COPA DE 10 A 13M ) C/TRANSP.ATE CB. E CARGA | Un | 0 | 387.77 | 387.77
20108 | DEMOLIÇÃO MANUAL PISO/VIGA DE MAD.C/TRANSPORTE ATE CB. E CARGA | m2 | 0 | 10.12 | 10.12
20109 | DEMOLIÇÃO MANUAL DE PISO CIMENT.SOBRE LASTRO CONC.C/TR.ATE CB. E CARGA | m2 | 0 | 10.22 | 10.22
20110 | DEMOLIÇÃO MANUAL DE PISO LADRILHO/HIDRAUL.C/TR.ATE CB. E CARGA | m2 | 0 | 6.29 | 6.29
20111 | DEMOLIÇÃO MANUAL DE PISO CERÂMICO SOBRE LASTRO CONC.C/TR.CB.E CARGA | m2 | 0 | 6.29 | 6.29
20112 | DEMOLIÇÃO MANUAL DE PISO CERÂMICO INCLUSIVE RETIRADA DE CONTRAPISO SOBRE LASTRO CONC.C/TR.CB.E CARGA | m2 | 0 | 11.8 | 11.8
20113 | DEMOLIÇÃO MANUAL DE ASSOALHO DE MADEIRA C/TRANSP.ATÉ CB.E CARGA | m2 | 0 | 7.59 | 7.59
20115 | DEMOLIÇÃO MANUAL DE REVESTIMENTOS COM AZULEJO C/TRANSP.ATE CB. E CARGA | m2 | 0 | 2.81 | 2.81
20116 | DEMOLIÇÃO MANUAL DE LAMBRIL COM APROVEITAMENTO | m2 | 0 | 2.25 | 2.25
20117 | DEMOLIÇÃO MANUAL DE REVESTIMENTO C/ARGAMASSA C/TR.ATE CB.E CARGA | m2 | 0 | 3.65 | 3.65
20118 | DEMOLIÇÃO MANUAL ALVENARIA TIJOLO S/REAP. C/TR.ATE CB. E CARGA | m3 | 0 | 28.09 | 28.09
20119 | DEMOLICÃO MANUAL DE ALVENARIA TIJOLO C/REAPROVEITAMENTO | m3 | 0 | 53.94 | 53.94
20121 | DEMOLIÇÃO MANUAL EM CONCRETO SIMPLES C/TR.ATE CB.E CARGA (O.C.) | m3 | 0 | 116.87 | 116.87
20125 | DEMOLIÇÃO MANUAL DE LAJE PRÉ-MOLDADA C/TR.ATE CB.E CARGA | m3 | 0 | 150.72 | 150.72
20126 | DEMOLICÃO MANUAL PISO INTERTRAVADO C/ EMPILHAMENTO | m2 | 0 | 6.29 | 6.29
20127 | DEMOLIÇÃO MANUAL DE LAJE CONC. ARMADO C/TR.ATE CB.E CARGA (OC) | m3 | 0 | 167.47 | 167.47
20128 | DEMOLIÇÃO MANUAL DE PILAR CONC.ARMADO C/TR.ATE CB.E CARGA(OC) | m3 | 0 | 202.27 | 202.27
20129 | DEMOLIÇÃO MANUAL DE VIGA CONC. ARMADO C/TR.ATE CB. E CARGA | m3 | 0 | 224.74 | 224.74
20130 | DEMOLIÇÃO MANUAL DE ALAMBRADO - POSTE CONCRETO/TELA/VIGA COM TR. ATE CB. E CARGA | m | 0 | 13.49 | 13.49
20131 | DEMOLIÇÃO MANUAL DE FORRO TIPO PACOTE/ESTRUTURA C/TR.ATE CB. E CARGA | m2 | 0 | 3.59 | 3.59
20132 | DEMOLIÇÃO MANUAL DE PISO CARPETE C/TRANSP.ATE CB. E CARGA | m2 | 0 | 0.9 | 0.9
20133 | DEMOLIÇÃO MANUAL DE PISO VINÍLICO C/TRANSP.ATE CB. E CARGA | m2 | 0 | 3.37 | 3.37
20134 | DEMOLIÇÃO MANUAL DE FORRO GESSO C/ TRANSP. ATÉ CB.E CARGA | m2 | 0 | 1.69 | 1.69
20135 | DEMOLIÇÃO MANUAL ESTRUT. EM METALON PARA FORRO DE GESSO C/TR.CB E CARGA | m2 | 0.14 | 1.96 | 2.1
20136 | DEMOLIÇÃO MANUAL DE CAIBRO E RIPA C/ TRANSP. ATÉ CB. E CARGA | m2 | 0 | 3.24 | 3.24
20137 | REMOÇÃO MANUAL DE BACIA SANITÁRIA C/ TRANSP. ATÉ CB. E CARGA | Un | 0 | 2.81 | 2.81
20138 | REMOÇÃO MANUAL DE LAVATÓRIO C/ TRANSP. ATÉ CB. E CARGA | Un | 0 | 3.74 | 3.74
20139 | DEMOLIÇÃO MANUAL DE BANCADA C/ TRANSP. ATÉ CB. E CARGA | m2 | 0 | 2.81 | 2.81
20140 | REMOÇÃO MANUAL DE METAL SANITÁRIO (VÁLVULAS/SIFÃO/REGISTROS/TORNEIRAS/OUTROS) C/ TRANSP. ATÉ CB. E CARGA | Un | 0 | 3.31 | 3.31
20141 | REMOÇÃO DE CAIXA DESCARGA EXTERNA C/ TRANSP. ATÉ CB. E CARGA | Un | 0 | 2.81 | 2.81
20142 | DEMOLIÇÃO MANUAL DE MEIO FIO COM REAPROVEITAMENTO | m | 0 | 5.99 | 5.99
20143 | DEMOLIÇÃO MANUAL MEIO FIO SEM REAPROV.C/TR.ATE CB. E CARGA | m | 0 | 4.5 | 4.5
20144 | DEMOLIÇÃO MANUAL DE PAVIM. ASFÁLTICO C/TR.ATE CB. E CARGA | m2 | 0 | 3.51 | 3.51
20145 | REMOÇÃO MANUAL DE BACIA TURCA C/ TRANSP. ATÉ CB. E CARGA | Un | 0 | 5.62 | 5.62
20146 | REMOÇÃO MANUAL DE MICTÓRIO C/ TRANSP. ATÉ CB. E CARGA | Un | 0 | 3.74 | 3.74
20147 | DEMOLIÇÃO MANUAL DE FORRO PVC INCLUSIVE ESTRUTURA DE SUSTENTAÇÃO C/ TRANSP. ATÉ CB. E CARGA | m2 | 0 | 3.26 | 3.26
20148 | DEMOLIÇÃO MANUAL DE FORRO PVC (SOMENTE O FORRO) C/ TRANSP. ATÉ CB. E CARGA | m2 | 0 | 1.57 | 1.57
20149 | DEMOLIÇÃO MANUAL DE DIVISÓRIA PAINEL PRÉ-FABRIC. C/ REAPROVEITAMENTO | m2 | 0 | 3.78 | 3.78
20151 | DEMOLIÇÃO MANUAL DE DIVISÓRIA EM PEDRA/CONC.C/TRANSP. ATÉ CB. CARGA | m2 | 0 | 5.62 | 5.62
20155 | DEMOLIÇÃO MANUAL EM MURO/PAREDE PLACA PRÉ-MOLDADA C/TRANSP. ATÉ CB. E CARGA | m2 | 0 | 4.72 | 4.72
20157 | DEMOLIÇÃO MANUAL DE CALHA/RUFO EM CHAPA C/TR.ATÉ CB. E CARGA | m2 | 0 | 3.38 | 3.38
20160 | DEMOLIÇÃO MANUAL DE TELA DE ALAMBRADO C/ TRANSP. ATÉ CB. E CARGA | m2 | 0 | 1.69 | 1.69
20164 | REMOÇÃO MANUAL DE TUBULAÇÃO (TUBO E CONEXÃO) C/ TRANSP. ATÉ CB. E CARGA (EXCLUSO RASGOS E ESCAVAÇÕES) | m | 0 | 0.42 | 0.42
20165 | REMOÇÃO MANUAL DE FIO/CABO ELÉTRICO C/ TRANSP. ATÉ CB. E CARGA | m | 0 | 0.3 | 0.3
20166 | REMOÇÃO MANUAL DE ELETRODUTO (ELETRODUTO E CONEXÃO) C/ TRANSP. ATÉ CB. E CARGA (EXCLUSO RASGOS E ESCAVAÇÕES) | m | 0 | 0.42 | 0.42
20167 | REMOÇÃO MANUAL DE LUMINÁRIA C/ TRANSP. ATÉ CB. E CARGA | un | 0 | 0.89 | 0.89
20168 | REMOÇÃO MANUAL DE INTERRUPTOR/TOMADA ELÉTRICA/DISJUNTOR C/ TRANSP. ATÉ CB. E CARGA | un | 0 | 0.69 | 0.69
20190 | LIMPEZA MECANICA DE TERRENO | m2 | 0.17 | 0 | 0.17
20200 | FERRAMENTAS (MANUAIS/ELÉTRICAS) E MATERIAL DE LIMPEZA PERMANENTE DA OBRA - ÁREAS EDIFICADAS/COBERTAS/FECHADAS | m2 | 3.14 | 0 | 3.14
20201 | CORTE EM CAPOEIRA FINA A FOICE | m2 | 0 | 0.59 | 0.59
20202 | RASPAGEM E LIMPEZA MANUAL DO TERRENO | m2 | 0 | 1.93 | 1.93
20203 | CAPINA - (OBRAS CIVIS) | m2 | 0 | 1.26 | 1.26
20210 | BARRACÃO DE OBRAS PADRÃO GOINFRA ( BLOCOS,COBERTURAS, PASSARELAS E MÓVEIS), COM ALOJAMENTO E LAVANDERIA , COM PINTURA, EM CONSONÂNCIA COM AS NR's, EM ESPECIAL A NR-18, INCLUSO INSTALAÇÕES ELÉTRICAS E HIDROSSANITÁRIAS - ( COM REAPROVEITAMENTO 1 VEZ ). | m2 | 158.37 | 43.15 | 201.52
20212 | BARRACÃO DE OBRAS PADRÃO GOINFRA ( BLOCOS,COBERTURAS,PASSARELAS E MÓVEIS), SEM ALOJAMENTO E LAVANDERIA , COM PINTURA, EM CONSONÂNCIA COM AS NR's, EM ESPECIAL A NR-18, INCLUSO INSTALAÇÕES ELÉTRICAS E HIDROSSANITÁRIAS - ( COM REAPROVEITAMENTO 1 VEZ ). | m2 | 174.83 | 45.97 | 220.8
20302 | DEPÓSITO PARA CIMENTO TIPO I COM PINTURA PADRÃO GOINFRA (2,20 X 2,262M) A=4,98 M2 ( C/ REAPROV. 1 VEZ ) - INCLUSO PALETES | Un | 1174.74 | 507.67 | 1682.41
20303 | DEPÓSITO PARA CIMENTO TIPO II COM PINTURA PADRÃO GOINFRA (3,30 X 3,30 M) A=10,89 M2 ( C/ REAPROV. 1 VEZ ) - INCLUSO PALETES | un | 1758.16 | 842.86 | 2601.02
20400 | LIGAÇÃO PROVISÓRIA DE ÁGUA ( INCLUSO RETIRADA DO ESGOTO SANITÁRIO) - PD. GOINFRA | Un | 1426.57 | 1313.64 | 2740.21
20501 | LIGAÇÃO PROVISÓRIA LUZ E FORÇA - PD. GOINFRA | Un | 4012.86 | 487.34 | 4500.2
20600 | TAPUME EM CHAPA COMPENSADA RESINADA 6MM COM PORTÕES E FERRAGENS - PADRÃO GOINFRA | m2 | 37.27 | 12.59 | 49.86
20701 | LOCAÇÃO DA OBRA, EXECUÇÃO DE GABARITO SEM REAPROVEITAMENTO, INCLUSO PINTURA (FACE INTERNA DO RIPÃO 15CM) E PIQUETE COM TESTEMUNHA | m2 | 2.71 | 1.16 | 3.87
20702 | LOCAÇÃO DE OBRAS DE PEQUENO PORTE COM CAVALETE, INCLUSO PINTURA ( FACE INTERNA DO SARRAFO 10CM) E PIQUETE COM TESTEMUNHA | m2 | 4.12 | 1.14 | 5.26
20703 | LOCAÇÃO DE PRAÇA, QUADRA, IMPLANTAÇÃO UTILIZANDO CAVALETE, INCLUSO PIQUETE COM TESTEMUNHA | m2 | 0.27 | 0.09 | 0.36
20801 | ABERTURA DE POÇOS (CISTERNA) - ÁGUA POTÁVEL | m | 0 | 131.38 | 131.38
20807 | REVESTIMENTO DE POCOS (CISTERNA) C/TUBOS | m | 226.8 | 49.35 | 276.15
20808 | LAJE CIRCULAR PARA POÇOS (CISTERNA) COM ENCABEÇAMENTO | Un | 264.52 | 175.91 | 440.43
21001 | CONSTRUÇÃO DE BANDEJA SALVA VIDAS PRIMÁRIA DE MADEIRA - LARGURA 2,50M | m | 298.71 | 38.39 | 337.1
21002 | CONSTRUÇÃO DE BANDEJA SALVA VIDAS SECUNDÁRIA DE MADEIRA - LARGURA 1,40M | m | 179.5 | 35.83 | 215.33
21003 | CONSTRUÇÃO DE BANDEJA SALVA VIDAS TERCIÁRIA DE MADEIRA - LARGURA 2,20M | m | 271.78 | 37.68 | 309.46
21301 | PLACA DE OBRA PLOTADA EM CHAPA METÁLICA 26 , AFIXADA EM CAVALETES DE MADEIRA DE LEI (VIGOTAS 6X12CM) - PADRÃO GOINFRA | m2 | 194.14 | 2.02 | 196.16
21399 | CONSUMO DE ESGOTO | m3 | 7.58 | 0 | 7.58
21400 | CONSUMO DE ÁGUA | m3 | 9.48 | 0 | 9.48
21401 | CONSUMO DE ENERGIA ELÉTRICA | KWH | 1.02 | 0 | 1.02
21601 | EPI/PCMAT/PCMSO/EXAMES/TREINAMENTOS/VISITAS (>= 20 EMPREGADOS) - ÁREAS EDIFICADAS/COBERTAS/FECHADAS | m2 | 22.69 | 0 | 22.69
21602 | EPI/PPRA/PCMSO/EXAMES/TREINAMENTOS/VISITAS (< 20 EMPREGADOS) - ÁREAS EDIFICADAS/COBERTAS/FECHADAS | m2 | 22.55 | 0 | 22.55
165 | TRANSPORTES
30000 | TRANSPORTES |  | 0 | 0 | 0
30101 | TRANSPORTE DE ENTULHO EM CAMINHÃO INCLUSO A CARGA MANUAL | m3 | 33.34 | 6.94 | 40.28
30104 | TRANSPORTE DE ENTULHO CAÇAMBA ESTACIONÁRIA SEM CARGA | m3 | 58.79 | 0 | 58.79
30105 | TRANSPORTE DE ENTULHO EM CAÇAMBA ESTACIONÁRIA INCLUSO A CARGA MANUAL | m3 | 58.79 | 6.27 | 65.06
30106 | TRANSPORTE DE ENTULHO EM CAMINHÃO SEM CARGA | m3 | 33.34 | 0 | 33.34
30110 | TRANSPORTE DE MATERIAIS/EQUIPAMENTOS/OUTROS ( INCLUSIVE OS DA MOBILIZAÇÃO E DESMOBILIZAÇÃO ) - CAMINHÃO CARROCERIA MADEIRA 15 T ( INCLUSO NO VALOR O RETORNO ) | tkm | 0.6 | 0 | 0.6
30112 | CARGA DOS MATERIAIS/EQUIPAMENTOS/OUTROS ( INCLUSO HORA IMPRODUTIVA DO CAMINHÃO) | un | 61.08 | 59.21 | 120.29
30113 | DESCARGA DOS MATERIAIS/EQUIPAMENTOS/OUTROS ( INCLUSO HORA IMPRODUTIVA DO CAMINHÃO) | un | 61.08 | 59.21 | 120.29
30114 | MOBILIZAÇÃO DO CANTEIRO DE OBRAS - INCLUSIVE CARGA E DESCARGA E A HORA IMPRODUTIVA DO CAMINHÃO - ( EXCLUSO O TRANSPORTE ) | un | 122.16 | 118.41 | 240.57
30116 | DESMOBILIZAÇÃO DO CANTEIRO DE OBRAS - INCLUSIVE CARGA E DESCARGA E A HORA IMPRODUTIVA DO CAMINHÃO - ( EXCLUSO O TRANSPORTE ) | un | 122.16 | 118.41 | 240.57
166 | SERVIÇO EM TERRA
40000 | SERVICO EM TERRA |  | 0 | 0 | 0
40101 | ESCAVACAO MANUAL DE VALAS < 1 MTS. (OBRAS CIVIS) | m3 | 0 | 24.74 | 24.74
40103 | ESCAVAÇAO MANUAL DE VALAS PROF.1 A 2 M | m3 | 0 | 31.32 | 31.32
40104 | ESCAVAÇAO MANUAL DE VALAS PROF. 2 A 4 M | m3 | 0 | 35.19 | 35.19
40902 | REATERRO COM APILOAMENTO | m3 | 0 | 16.39 | 16.39
40904 | REATERRO COM APILOAMENTO MECÂNICO | m3 | 0.67 | 2.34 | 3.01
40905 | APILOAMENTO MECÂNICO | m2 | 0.13 | 0.24 | 0.37
41001 | ESC.CAMPO ABERTO C/TRANP.MANUAL DE TERRA(OC) | m3 | 0 | 28.25 | 28.25
41002 | APILOAMENTO | m2 | 0 | 3.86 | 3.86
41003 | ATERRO INTERNO SEM APILOAM.C/TR.EM CARRINHO MÃO | m3 | 0 | 19.28 | 19.28
41004 | ESCAVACAO MECANICA | m3 | 1.64 | 0 | 1.64
41005 | CARGA MECANIZADA | m3 | 1.06 | 0 | 1.06
41006 | TRANSPORTE DE MATERIAL ESCAVADO M3.KM | m3km | 2.31 | 0 | 2.31
41007 | ESPALHAMENTO MECANICO | m2 | 0.29 | 0 | 0.29
41008 | COMPACTAÇÃO MECÂNICA COM CONTROLE DA UMIDADE (95% PN) | m3 | 3.76 | 0 | 3.76
41009 | COMPACTAÇÃO MECÂNICA SEM CONTROLE LABORATÓRIO | m3 | 1.66 | 0 | 1.66
41010 | TRANSPORTE COM LÂMINA ATE 100 M - (OBRAS CIVIS) | m3 | 1.06 | 0 | 1.06
41012 | INDENIZAÇÃO DE JAZIDA | m3 | 5 | 0 | 5
41140 | REGULARIZAÇÃO DO TERRENO SEM APILOAMENTO COM TRANSPORTE MANUAL DA TERRA ESCAVADA | m2 | 0 | 1.96 | 1.96
41160 | SOLO CIMENTO 1:12 | m3 | 79.2 | 46.63 | 125.83
167 | FUNDAÇÕES E SONDAGENS
50000 | FUNDACOES E SONDAGENS |  | 0 | 0 | 0
50101 | SONDAGENS P/INTERIOR - (OBRAS CIVIS) | m | 77.37 | 0 | 77.37
50102 | TRANSPORTE EQUIPAMENTOS P/SONDAGEM ( INCLUSO NO VALOR O RETORNO) | Km | 4.8 | 0 | 4.8
50103 | SONDAGENS P/GOIANIA - (OBRAS CIVIS) | m | 63 | 0 | 63
50201 | EMBASAMENTO COM TIJOLO COMUM | m3 | 484.6 | 204.62 | 689.22
50204 | EMBASAMENTO COM PEDRA MARROADA | m3 | 180.3 | 182.58 | 362.88
50250 | TRAÇO DE CONCRETO | Un | 982.74 | 0 | 982.74
50251 | CORPO DE PROVA | Un | 12.6 | 0 | 12.6
50301 | ESTACA A TRADO DIAM.25 CM SEM FERRO | M | 16.73 | 18.78 | 35.51
50302 | ESTACA A TRADO DIAM.30 CM SEM FERRO | M | 24.1 | 27.05 | 51.15
50620 | PEDRA MARROADA COM LANCAMENTO | m3 | 71.5 | 29.4 | 100.9
50901 | ESCAVACAO MANUAL DE VALAS (SAPATAS/BLOCOS) | m3 | 0 | 31.32 | 31.32
50902 | APILOAMENTO (BLOCOS/SAPATAS) | m2 | 0 | 3.86 | 3.86
50903 | REATERRO C/APILOAMENTO (BLOCOS/SAPATAS) | m3 | 0 | 16.39 | 16.39
50905 | REATERRO C/APILOAMENTO MECÂNICO (BLOCOS/SAPATAS) | m3 | 0.67 | 2.34 | 3.01
50907 | APILOAMENTO MECÂNICO (BLOCOS/SAPATAS) | m2 | 0.13 | 0.24 | 0.37
51001 | ESCAVACAO TUBULOES A CEU ABERTO - (OBRAS CIVIS) | m3 | 0 | 183.12 | 183.12
51002 | ALARGAMENTO DE BASE PARA TUBULOES - (OBRAS CIVIS) | m3 | 0 | 166.47 | 166.47
51009 | FORMA TABUA PINHO P/FUNDACOES U=3V - (OBRAS CIVIS) | m2 | 28.25 | 33.29 | 61.54
51015 | PREPARO COM BETONEIRA E TRANSPORTE MANUAL DE CONCRETO FCK-15 - (O.C.) | m3 | 343.41 | 57.19 | 400.6
51017 | PREPARO COM BETONEIRA E TRANSPORTE MANUAL DE CONCRETO FCK-20 - (O.C.) | m3 | 349.85 | 57.19 | 407.04
51020 | CONCRETO USINADO BOMBEAVEL FCK-15 - (O.C.) | m3 | 333.88 | 0 | 333.88
51023 | CONCRETO USINADO CONVENCIONAL FCK-15 COM TRANSPORTE MANUAL - (O.C.) | m3 | 326.21 | 24.87 | 351.08
51024 | PREPARO COM BETONEIRA E TRANSPORTE MANUAL DE CONCRETO PARA LASTRO - (O.C.) | m3 | 275.99 | 57.19 | 333.18
51025 | PREPARO SEM BETONEIRA E TRANSPORTE MANUAL DE CONCRETO PARA LASTRO - (O.C.) | m3 | 295.84 | 96.4 | 392.24
51026 | LANÇAMENTO/APLICAÇÃO/ADENSAMENTO DE CONCRETO EM FUNDAÇÃO- (O.C.) | m3 | 0.09 | 28.94 | 29.03
51027 | LASTRO DE BRITA (OBRAS CIVIS) | m3 | 91 | 19.28 | 110.28
51029 | PREPARO COM BETONEIRA E TRANSPORTE MANUAL DE CONCRETO FCK=30 MPA | m3 | 364.98 | 57.19 | 422.17
51030 | PREPARO COM BETONEIRA E TRANSPORTE MANUAL DE CONCRETO FCK=25 MPA | m3 | 338.67 | 57.19 | 395.86
51031 | CONCRETO USINADO CONVENCIONAL FCK=20 MPA COM TRANSPORTE MANUAL (O.C .) | m3 | 329.92 | 24.87 | 354.79
51032 | CONCRETO USINADO CONVENCIONAL FCK=25 MPA COM TRANSPORTE MANUAL (O.C.) | m3 | 335.13 | 24.87 | 360
51033 | CONCRETO USINADO CONVENCIONAL FCK=30 MPA COM TRANSPORTE MANUAL (O.C.) | m3 | 340.35 | 24.87 | 365.22
51035 | CONCRETO USINADO BOMBEÁVEL FCK=20 MPA (O.C.) | m3 | 346.01 | 0 | 346.01
51036 | CONCRETO USINADO BOMBEÁVEL FCK=25 MPA (O.C.) | m3 | 358.13 | 0 | 358.13
51037 | CONCRETO USINADO BOMBEÁVEL FCK=30 MPA (O.C.) | m3 | 374.2 | 0 | 374.2
51045 | TAXA DE BOMBEAMENTO CONCRETO MÍNIMO - 10 M3 (O.C.) | m3 | 34.45 | 0 | 34.45
51055 | LANÇAMENTO/APLICAÇÃO/ADENSAMENTO MANUAL DE CONCRETO - (O.C.) | m3 | 0 | 34.73 | 34.73
51060 | LANÇAMENTO/APLICAÇÃO/ADENSAMENTO DE CONCRETO USINADO BOMBEADO EM FUNDAÇÃO | m3 | 0.09 | 28.94 | 29.03
52002 | ACO CA-25 - 6,3 MM (1/4") - (OBRAS CIVIS) | Kg | 10.18 | 1.79 | 11.97
52003 | ACO CA-50A - 6,3 MM (1/4") - (OBRAS CIVIS) | Kg | 11.2 | 2.05 | 13.25
52004 | ACO CA 50-A - 8,0 MM (5/16") - (OBRAS CIVIS) | Kg | 11.2 | 2.05 | 13.25
52005 | ACO CA-50A - 10,0 MM (3/8") - (OBRAS CIVIS) | Kg | 10.53 | 2.05 | 12.58
52006 | ACO CA 50-A - 12,5 MM (1/2") - (OBRAS CIVIS) | Kg | 10.93 | 2.56 | 13.49
52007 | ACO CA - 50 - 16,0 MM (5/8") - (OBRAS CIVIS) | Kg | 11.95 | 2.56 | 14.51
52008 | ACO CA-50 A - 20,0 MM (3/4") - (OBRAS CIVIS) | Kg | 9.87 | 2.56 | 12.43
52010 | ACO CA 50-A - 25,0 MM (1") - (OBRAS CIVIS) | Kg | 9.91 | 2.56 | 12.47
52012 | ACO CA 60-B 4,2 MM - (OBRAS CIVIS) | Kg | 13.58 | 1.79 | 15.37
52014 | ACO CA-60 - 5,0 MM - (OBRAS CIVIS) | Kg | 13.86 | 1.79 | 15.65
168 | ESTRUTURA
60000 | ESTRUTURA |  | 0 | 0 | 0
60010 | VERGA/CONTRAVERGA EM CONCRETO ARMADO FCK = 20 MPA | m3 | 2245.52 | 517.57 | 2763.09
60103 | ESCORAMENTO METALICO - VIGAS/LAJES (ALUGUEL/MES) | m2 | 6.4 | 0.96 | 7.36
60104 | ANDAIME METALICO TORRE (ALUGUEL/MES) | m | 14 | 2.24 | 16.24
60105 | ANDAIME METALICO FACHADEIRO (ALUGUEL/MES) | m2 | 4.8 | 2.82 | 7.62
60160 | EPS 20 MM PARA JUNTA DILATAÇÃO | m2 | 16.76 | 1.44 | 18.2
60180 | FORMA CHAPA COMPENSADA 6 MM U=3V ( PARA PLACAS/TAMPAS E DIVISÓRIAS PRÉ-MOLDADAS EM CONCRETO) | m2 | 7.89 | 6.81 | 14.7
60191 | FORMA DE TABUA CINTA BALDRAME U=8 VEZES | m2 | 20.34 | 7.79 | 28.13
60192 | FORMA DE TABUA CINTA/PILAR SOBRE/ENTRE ALVENARIA U=8 VEZES | m2 | 16.92 | 7.79 | 24.71
60201 | FORMA CURVA C/TABUA E CH.COMPENSADO U=2 V - (O.C.) | m2 | 38.74 | 64.03 | 102.77
60202 | FORMA-TABUA C/REAPROV. 2 VEZES - (OBRAS CIVIS) | m2 | 67.75 | 38.42 | 106.17
60203 | FORMA- CH.COMPENSADA 12 MM UTILIZAÇÃO 3 VEZES - (OBRAS CIVIS) | m2 | 45.47 | 31.63 | 77.1
60204 | FORMA - CH.COMPENSADA 17MM PLAST REAP 4 V.-(OBRAS CIVIS) | m2 | 45.33 | 29.71 | 75.04
60205 | FORMA - CH.COMPENSADA 17MM PLAST REAP 7 V. - (OBRAS CIVIS | m2 | 24.47 | 16.9 | 41.37
60206 | FORMA CH.COMPENSADA 12MM-VIGA/PILAR U=1V - (OBRAS CIVIS | m2 | 112.38 | 42.55 | 154.93
60207 | FORMA CH.COMPENSADA 12MM-VIGA/PILAR U=2V - (OBRAS CIVIS | m2 | 59.2 | 35.85 | 95.05
60208 | FORMA CH.COMPENSADA 12MM-VIGA/PILAR U=3V - (OBRAS CIVIS | m2 | 40.2 | 34.57 | 74.77
60209 | FORMA CH.COMPENSADA 12MM-VIGA/PILAR U=4V - (OBRAS CIVIS | m2 | 29.33 | 33.13 | 62.46
60210 | FORMA CH.COMPENSADA PLASTIF. 12MM-U=5V - (OBRAS CIVIS) | m2 | 45.76 | 34.57 | 80.33
60212 | FORMA CH.COMPENSADA PLASTIF.12MM-VIGA/PILAR U=3V-(O.C.) | m2 | 44.05 | 34.57 | 78.62
60213 | FORMA CH.COMPENSADA PLASTIF.12MM-VIGA/PILAR U=2V-(O.C.) | m2 | 64.81 | 35.85 | 100.66
60214 | FORMA CH.COMPENSADA PLASTIF.12 MM-VIGA/PILAR U=1V-(O.C) | m2 | 122.51 | 42.55 | 165.06
60302 | ACO CA-25 - 6,3 MM (1/4") - (OBRAS CIVIS) | Kg | 10.18 | 1.79 | 11.97
60303 | ACO CA-50-A - 6,3 MM (1/4") - (OBRAS CIVIS) | Kg | 11.2 | 2.05 | 13.25
60304 | ACO CA-50 A - 8,0 MM (5/16") - (OBRAS CIVIS) | Kg | 11.2 | 2.05 | 13.25
60305 | ACO CA-50A - 10,0 MM (3/8") - (OBRAS CIVIS) | Kg | 10.53 | 2.05 | 12.58
60306 | ACO CA-50A - 12,5 MM (1/2") - (OBRAS CIVIS) | Kg | 10.93 | 2.56 | 13.49
60307 | ACO CA-50 - 16,0 MM (5/8") - (OBRAS CIVIS) | Kg | 11.95 | 2.56 | 14.51
60308 | ACO CA 50-A - 20,0 MM (3/4") - (OBRAS CIVIS) | Kg | 9.87 | 2.56 | 12.43
60310 | ACO CA 50-A - 25,0 MM (1") - (OBRAS CIVIS) | Kg | 9.91 | 2.56 | 12.47
60312 | ACO CA-60B - 4,2 MM - (OBRAS CIVIS) | Kg | 13.58 | 1.79 | 15.37
60314 | ACO CA - 60 - 5,0 MM - (OBRAS CIVIS) | Kg | 13.86 | 1.79 | 15.65
60470 | LASTRO DE BRITA - (OBRAS CIVIS) | m3 | 91 | 19.28 | 110.28
60486 | TRAÇO DE CONCRETO | Un | 982.74 | 0 | 982.74
60487 | CORPO DE PROVA | Un | 12.6 | 0 | 12.6
60505 | PREPARO COM BETONEIRA E TRANSPORTE MANUAL DE CONCRETO FCK-15 - (O.C.) | m3 | 343.41 | 57.19 | 400.6
60507 | PREPARO COM BETONEIRA E TRANSPORTE MANUAL DE CONCRETO FCK-20 - (O.C.) | m3 | 349.85 | 57.19 | 407.04
60510 | CONCRETO USINADO BOMBEÁVEL FCK-15 - (O.C.) | m3 | 333.88 | 0 | 333.88
60512 | CONCRETO USINADO CONVENCIONAL FCK-20 COM TRANSPORTE MANUAL- (O.C.) | m3 | 329.92 | 24.87 | 354.79
60513 | PREPARO SEM BETONEIRA E TRANSPORTE MANUAL DE CONCRETO PARA LASTRO - (O.C.) | m3 | 295.84 | 96.4 | 392.24
60514 | PREPARO COM BETONEIRA E TRANSPORTE MANUAL DE CONCRETO PARA LASTRO - (O.C.) | m3 | 275.99 | 57.19 | 333.18
60515 | CONCRETO USINADO CONVENCIONAL FCK-15 COM TRANSPORTE MANUAL - (O.C.) | m3 | 326.21 | 24.87 | 351.08
60517 | PREPARO COM BETONEIRA E TRANSPORTE MANUAL DE CONCRETO FCK=25 MPA | m3 | 338.67 | 57.19 | 395.86
60518 | PREPARO COM BETONEIRA E TRANSPORTE MANUAL DE CONCRETO FCK=30 MPA | m3 | 364.98 | 57.19 | 422.17
60520 | CONCRETO USINADO CONVENCIONAL FCK=25 MPA COM TRANSPORTE MANUAL - (O.C.) | m3 | 335.13 | 24.87 | 360
60521 | CONCRETO USINADO CONVENCIONAL FCK=30 MPA COM TRANSPORTE MANUAL - (O.C.) | m3 | 340.35 | 24.87 | 365.22
60523 | CONCRETO USINADO BOMBEÁVEL FCK=20 MPA (O.C.) | m3 | 346.01 | 0 | 346.01
60524 | CONCRETO USINADO BOMBEÁVEL FCK=25 MPA (O.C.) | m3 | 358.13 | 0 | 358.13
60525 | CONCRETO USINADO BOMBEÁVEL FCK=30 MPA (O.C.) | m3 | 374.2 | 0 | 374.2
60800 | LANÇAMENTO/APLICAÇÃO/ADENSAMENTO DE CONCRETO USINADO BOMBEADO EM ESTRUTURA - (O.C.) | m3 | 0.09 | 37.11 | 37.2
60801 | LANÇAMENTO/APLICAÇÃO/ADENSAMENTO MANUAL DE CONCRETO - (OBRAS CIVIS) | m3 | 0 | 34.73 | 34.73
60802 | LANÇAMENTO/APLICAÇÃO/ADENSAMENTO DE CONCRETO EM ESTRUTURA - (O.C.) | m3 | 0.09 | 37.11 | 37.2
60803 | TAXA DE BOMBEAMENTO CONCRETO-MÍNIMO 10 M3 - (O.C.) | m3 | 34.45 | 0 | 34.45
61101 | FORRO EM LAJE PRE-MOLDADA INC.CAPEAMENTO/FERR.DISTRIB./ESCORAMENTO E FORMA/DESFORMA | m2 | 94.49 | 14.44 | 108.93
61102 | PISO EM LAJE PRÉ-MOLDADA INC. CAPEAMENTO/FERR.DISTRIB./ESCORAMENTO E FORMA/DESFORMA | m2 | 103.26 | 16.05 | 119.31
61106 | ESCORAMENTO, MONTAGEM E DESFORMA DA LAJE "TRELIÇADA" - U=1 VEZ | m2 | 32.75 | 9.86 | 42.61
61107 | ESCORAMENTO, MONTAGEM E DESFORMA DA LAJE "TRELIÇADA" - U=2 VEZES | m2 | 19.71 | 7.96 | 27.67
61108 | ESCORAMENTO, MONTAGEM E DESFORMA DA LAJE "TRELIÇADA" - U=3 VEZES | m2 | 15.36 | 7.32 | 22.68
61130 | MURO ARRIMO PADRÃO GOINFRA EM CANALETA SEM REVESTIMENTO-(COM ALTURA ATÉ 2,50M)-INCLUSO FUNDAÇÃO | m2 | 247.24 | 122.67 | 369.91
67000 | RECUPERAÇÃO E TRATAMENTO EM ESTRUTURAS DE CONCRETO: | S/U | 0 | 0 | 0
67002 | DEFINIÇÃO E DEMARCAÇÃO DA ÁREA DE REPARO DE ESTRUTURAS UTILIZANDO DISCO DE CORTE | m | 0.14 | 0.96 | 1.1
67006 | PREPARAÇÃO DO SUBSTRATO PARA REPARO EM ESTRUTURA DE CONCRETO POR APICOAMENTO MANUAL DA SUPERFÍCIE | m2 | 0 | 5.61 | 5.61
67010 | ESCARIFICAÇÃO MANUAL, CORTE DE CONCRETO ATÉ 3CM DE PROFUNDIDADE | m3 | 0 | 1034.76 | 1034.76
67014 | LIMPEZA DE ARMADURA OU CHAPA METÁLICA COM FURADEIRA E BROCA | m2 | 0.02 | 19.28 | 19.3
67016 | ESCOVAMENTO MANUAL DE ARMADURA OU CHAPA METÁLICA | m2 | 0.03 | 19.21 | 19.24
67018 | ESCOVAMENTO MANUAL DE SUBSTRATO | m2 | 0.04 | 3.18 | 3.22
67022 | LIMPEZA DO SUBSTRATO COM APLICAÇÃO DE JATO DE ÁGUA FRIA | m2 | 0.01 | 1.06 | 1.07
67026 | PROTEÇÃO DE ARMADURA CONTRA CORROSÃO A BASE DE ZINCO - 2 DEMÃOS | m2 | 15.15 | 28.65 | 43.8
67058 | PINTURA A BASE DE SILANO SILOXANO PARA PROTEÇÃO DE SUPERFÍCIES INTERNAS/EXTERNAS DE ESTRUTURA DE CONCRETO - 2 DEMÃOS | m2 | 7.92 | 4.66 | 12.58
67062 | REPARO PROFUNDO EM ESTRUTURA COM ARGAMASSA SECA TIPO "DRY PACK" ISENTA DE RETRAÇÃO - ESPESSURA DE 3 A 10CM E FCK > 25 MPA | m3 | 3822.54 | 235.08 | 4057.62
67070 | CURA QUÍMICA PARA SUBSTRATO CIMENTÍCIO | m2 | 1.9 | 2.34 | 4.24
67078 | APLICAÇÃO, COM POSTERIOR REMOÇÃO COM JATO DE ÁGUA, DE ÁCIDO MURIÁTICO (1:20) E APLICAÇÃO, COM POSTERIOR REMOÇÃO COM JATO DE ÁGUA, DE AMÔNIA (1:14) | m2 | 0.66 | 4.68 | 5.34
67082 | TRATAMENTO DE CONCRETO APARENTE 2 DEMÃOS (COM PINTURA DE CIMENTO CP32/CIMENTO BRANCO/POLÍMEROS ACRÍLICOS/ÁGUA - TRAÇO: 1 POLÍM.:6,6667 CP32: 3,3333 CIBRANCO - EM VOLUME) - INCLUSA A LAVAGEM COM JATO D'ÁGUA | m2 | 1.44 | 5.04 | 6.48
169 | INST. ELÉT./TELEFÔNICA/CABEAMENTO ESTRUTURADO
70000 | INST. ELET./TELEFONICA/CABEAMENTO ESTRUTURADO |  | 0 | 0 | 0
70204 | ALCA PREFORMADA DE DISTRIBUICAO | Un | 2.79 | 6.4 | 9.19
70207 | ANEL GUIA No. 2 | Un | 1.91 | 3.85 | 5.76
70211 | ANILHA PLÁSTICA 25 CM | Un | 0.19 | 0.34 | 0.53
70218 | ARAME DE AÇO GALVANIZADO No. 12 BWG | M | 0.72 | 1.04 | 1.76
70229 | ARAME GALVANIZADO 12 BWG | Kg | 15.9 | 23.22 | 39.12
70230 | ARMACAO SECUNDARIA LEVE 1 ELEMENTO | Un | 22.95 | 7.68 | 30.63
70231 | ARMACAO SECUNDARIA LEVE 2 ELEMENTOS | Un | 37.75 | 11.53 | 49.28
70232 | ARMACAO SECUNDARIA LEVE 3 ELEMENTOS | Un | 63.12 | 15.36 | 78.48
70233 | ARMACAO SECUNDARIA LEVE 4 ELEMENTOS | Un | 96.42 | 16.65 | 113.07
70240 | ARMACAO SECUNDARIA PESADA 1 ELEMENTO | Un | 32.82 | 7.68 | 40.5
70241 | ARMACAO SECUNDARIA PESADA 2 ELEMENTOS | Un | 48.79 | 11.53 | 60.32
70242 | ARMACAO SECUNDARIA PESADA 3 ELEMENTOS | Un | 88.16 | 15.36 | 103.52
70243 | ARMACAO SECUNDARIA PESADA 4 ELEMENTOS | Un | 113.59 | 16.65 | 130.24
70250 | ARRUELA QUAD.ACO GALVANIZADO 3X38X38MM FURO 18MM | Un | 0.69 | 0 | 0.69
70251 | ARRUELA LISA D=1/4" | Un | 0.04 | 0 | 0.04
70252 | ARRUELA LISA D=5/16" | Un | 0.1 | 0 | 0.1
70253 | ATERRAMENTO - SOLDA EXOTÉRMICA - CARTUCHO 32 G | un | 4.46 | 6.4 | 10.86
70254 | ATERRAMENTO - SOLDA EXOTÉRMICA - CARTUCHO 45 G | un | 5.1 | 6.4 | 11.5
70255 | ATERRAMENTO - SOLDA EXOTÉRMICA - CARTUCHO 90 G | un | 7.67 | 6.4 | 14.07
70256 | ATERRAMENTO - SOLDA EXOTÉRMICA - CARTUCHO 115 G | un | 9.23 | 6.4 | 15.63
70257 | ATERRAMENTO - SOLDA EXOTÉRMICA - CARTUCHO 150 G | un | 17.28 | 6.4 | 23.68
70260 | BARRA DE COBRE 1" X 1/8" (0,8052 KG/M) | m | 111.34 | 17.16 | 128.5
70261 | BARRA DE COBRE 1" X 3/16" (1,0432 KG/M) | m | 144.26 | 17.16 | 161.42
70262 | BARRA DE COBRE 1.1/2" X 1/8" (1,0483 KG/M) | m | 144.96 | 17.16 | 162.12
70263 | BARRA DE COBRE 1.1/2" X 3/16" (1,5648 KG/M) | m | 216.38 | 17.16 | 233.54
70265 | BARRA DE COBRE 1.1/4" X 3/16" (1,3040 KG/M) | m | 180.31 | 17.16 | 197.47
70266 | BARRA DE COBRE 1/2" X 3/16" (0,5216 KG/M) | m | 72.12 | 17.16 | 89.28
70267 | BARRA DE COBRE 2" X 1/8" (1,3905 KG/M) | m | 192.28 | 17.16 | 209.44
70268 | BARRA DE COBRE 2" X 3/16" (2,0865 KG/M) | m | 288.53 | 17.16 | 305.69
70269 | BARRA DE COBRE 3/4" X 3/16" (0,7823 KG/M) | m | 108.18 | 17.16 | 125.34
70270 | BARRA DE COBRE 3/4"X1/8" (0,5214 KG/M) | m | 72.1 | 17.16 | 89.26
70271 | BARRA DE COBRE 2" X 1/4" ( 2,870 KG/M) | m | 396.86 | 17.16 | 414.02
70282 | BASE METÁLICA PARA MASTRO 1.1/2" | Un | 62.52 | 25.61 | 88.13
70283 | BLOCO BER-10 (BLOCO DE ENGATE RAPIDO) | Un | 16.32 | 7.68 | 24
70284 | BLOCO TELEFONICO BLI-10 C/CANALETA | Un | 4.45 | 7.68 | 12.13
70285 | BORNE TERMINAL SAK 2,5 MM2 | Un | 5.27 | 5.12 | 10.39
70286 | BORNE TERMINAL SAK 4 MM2 | Un | 6.46 | 5.12 | 11.58
70287 | BORNE TERMINAL SAK 6 MM2 | Un | 6.82 | 5.12 | 11.94
70288 | BORNE TERMINAL SAK 10 MM2 | Un | 12.91 | 5.98 | 18.89
70289 | BORNE TERMINAL SAK 16 MM2 | Un | 12.97 | 5.98 | 18.95
70290 | BORNE TERMINAL SAK 25 MM2 | Un | 25.21 | 5.98 | 31.19
70291 | BORNE TERMINAL SAK 35 MM2 | Un | 25.42 | 6.83 | 32.25
70292 | BORNE TERMINAL SAK 50 MM2 | Un | 74.32 | 6.83 | 81.15
70293 | BORNE TERMINAL SAK 70 MM2 | Un | 86.24 | 6.83 | 93.07
70295 | BORNE TERMINAL SAK 95 MM2 | Un | 87.67 | 8.53 | 96.2
70296 | BORNE TERMINAL SAK 120 MM2 | Un | 123.38 | 8.53 | 131.91
70297 | BORNE TERMINAL SAK 150 MM2 | Un | 134.5 | 8.53 | 143.03
70303 | BOTOEIRA "LIGA-DESLIGA" DE EMBUTIR | Un | 30.45 | 12.81 | 43.26
70305 | BOTOEIRA "LIGA-DESLIGA" P/INST.EM PORTA DE QUADRO | Un | 55.7 | 12.81 | 68.51
70320 | BOX CURVO DIAMETRO 1/2" | Un | 7.12 | 1.79 | 8.91
70321 | BOX CURVO DIAMETRO 3/4" | Un | 7.73 | 2.56 | 10.29
70325 | BOX CURVO DIAMETRO 1" | Un | 9.29 | 3.33 | 12.62
70330 | BOX RETO DIAMETRO 1/2" | Un | 1.4 | 0.51 | 1.91
70331 | BOX RETO DIAMETRO 3/4" | Un | 1.63 | 0.77 | 2.4
70335 | BOX RETO DIAMETRO 1" | Un | 2.92 | 1.28 | 4.2
70350 | BRACADEIRA METALICA TIPO "U" DIAM.1/2" | Un | 0.37 | 0.26 | 0.63
70351 | BRACADEIRA METALICA TIPO "U" DIAM. 3/4" | Un | 0.4 | 0.26 | 0.66
70352 | BRACADEIRA METALICA TIPO "U" DIAM. 1" | Un | 0.54 | 0.26 | 0.8
70353 | BRACADEIRA METALICA TIPO "U" DIAM. 1.1/4" | Un | 0.65 | 0.77 | 1.42
70354 | BRACADEIRA METALICA TIPO "U" DIAM. 1.1/2" | Un | 0.72 | 1.03 | 1.75
70355 | BRACADEIRA METALICA TIPO "U" DIAM. 2" | Un | 1.07 | 1.54 | 2.61
70356 | BRACADEIRA METALICA TIPO "U" DIAM. 2.1/2" | Un | 1.49 | 3.08 | 4.57
70357 | BRACADEIRA METALICA TIPO "U" DIAM. 3" | Un | 1.74 | 4.61 | 6.35
70358 | BRACADEIRA METALICA TIPO "U" DIAM. 4" | Un | 2.87 | 6.4 | 9.27
70370 | BRACADEIRA METALICA TIPO "D" DIAM. 1/2" | Un | 0.88 | 0.26 | 1.14
70371 | BRACADEIRA METALICA TIPO "D" DIAM. 3/4" | Un | 0.91 | 0.26 | 1.17
70372 | BRACADEIRA METALICA TIPO "D" DIAM. 1" | Un | 1.05 | 0.26 | 1.31
70373 | BRACADEIRA METALICA TIPO "D" DIAM. 1.1/4" | Un | 1.74 | 0.77 | 2.51
70374 | BRACADEIRA METALICA TIPO "D" DIAM. 1.1/2" | Un | 1.8 | 1.03 | 2.83
70375 | BRACADEIRA METALICA TIPO "D" DIAM. 2" | Un | 2.01 | 1.54 | 3.55
70376 | BRACADEIRA METALICA TIPO "D" DIAM. 2.1/2" | Un | 2.59 | 3.08 | 5.67
70377 | BRACADEIRA METALICA TIPO "D" DIAM. 3" | Un | 2.88 | 4.61 | 7.49
70378 | BRACADEIRA METALICA TIPO "D" DIAM. 4" | Un | 4.22 | 6.4 | 10.62
70379 | BRAÇADEIRA PARA 3 ESTAIS 1.1/2" | Un | 14.99 | 8.96 | 23.95
70380 | BRAÇADEIRA METÁLICA CIRCULAR 2" C/CHUMBADOR | Un | 6.4 | 8.96 | 15.36
70386 | BRAÇO C AÇO GALVANIZADO , CONFORME NTD-17 | un | 132.41 | 5.12 | 137.53
70390 | BUCHA DE NYLON S-5 | Un | 0.11 | 0.41 | 0.52
70391 | BUCHA DE NYLON S-6 | Un | 0.16 | 0.41 | 0.57
70392 | BUCHA DE NYLON S-8 | Un | 0.31 | 0.41 | 0.72
70393 | BUCHA DE NYLON S-10 | Un | 0.59 | 0.51 | 1.1
70394 | BUCHA DE NYLON S-12 | Un | 0.49 | 0.51 | 1
70420 | BUCHA E ARRUELA METALICA DIAM. 1/2" | PR | 1.09 | 0.26 | 1.35
70421 | BUCHA E ARRUELA METALICA DIAM. 3/4" | PR | 1.32 | 0.26 | 1.58
70422 | BUCHA E ARRUELA METALICA DIAM. 1" | PR | 1.63 | 0.26 | 1.89
70423 | BUCHA E ARRUELA METALICA DIAM. 1.1/4" | PR | 2.68 | 0.77 | 3.45
70424 | BUCHA E ARRUELA METALICA DIAM. 1.1/2" | PR | 2.96 | 1.03 | 3.99
70425 | BUCHA E ARRUELA METALICA DIAM. 2" | PR | 5.63 | 1.54 | 7.17
70426 | BUCHA E ARRUELA METALICA DIAM. 2.1/2" | PR | 6.88 | 3.08 | 9.96
70427 | BUCHA E ARRUELA METALICA DIAM. 3" | PR | 10.46 | 4.61 | 15.07
70428 | BUCHA E ARRUELA METALICA DIAM. 4" | PR | 14.66 | 6.4 | 21.06
70450 | BUCHA P/TIJOLO FURADO S-6 | Un | 0.15 | 0.41 | 0.56
70451 | BUCHA P/TIJOLO FURADO S-8 | Un | 0.19 | 0.41 | 0.6
70452 | BUCHA P/TIJOLO FURADO S-10 | Un | 0.49 | 0.51 | 1
70500 | CABECOTE DE LIGA DE ALUMINIO DIAM. 3/4" | Un | 2.76 | 1.03 | 3.79
70501 | CABECOTE DE LIGA DE ALUMINIO DIAM. 1" | Un | 3.54 | 1.54 | 5.08
70502 | CABECOTE DE LIGA DE ALUMINIO DIAM. 1.1/4" | Un | 5.19 | 2.05 | 7.24
70503 | CABECOTE DE LIGA DE ALUMINIO DIAM. 1.1/2" | Un | 6.79 | 2.82 | 9.61
70504 | CABECOTE DE LIGA DE ALUMINIO DIAM. 2" | Un | 11.55 | 3.33 | 14.88
70505 | CABECOTE DE LIGA DE ALUMINIO DIAM. 2.1/2" | Un | 22.39 | 6.4 | 28.79
70506 | CABECOTE DE LIGA DE ALUMINIO DIAM. 3" | Un | 33.39 | 11.02 | 44.41
70507 | CABECOTE DE LIGA DE ALUMINIO DIAM. 4" | Un | 48.55 | 14.08 | 62.63
70509 | CABO EPR/XLPE (90°C) 1KV - 10MM2 | M | 6.18 | 1.79 | 7.97
70510 | CABO EPR/XLPE (90°C) 1 KV - 16 MM2 | M | 9.92 | 2.05 | 11.97
70511 | CABO EPR/XLPE (90°C) 1 KV - 25 MM2 | M | 15.32 | 2.18 | 17.5
70512 | CABO EPR/XLPE (90°C) 1 KV - 35 MM2 | M | 20.96 | 2.69 | 23.65
70513 | CABO EPR/XLPE (90°C) 1 KV - 50 MM2 | M | 29.38 | 3.97 | 33.35
70514 | CABO EPR/XLPE (90°C) 1 KV - 70 MM2 | M | 42.95 | 4.35 | 47.3
70515 | CABO EPR/XLPE (90°C) 1 KV - 95 MM2 | M | 54.15 | 4.61 | 58.76
70516 | CABO EPR/XLPE (90ºC) 1 KV - 120 MM2 | M | 70.59 | 5.89 | 76.48
70517 | CABO EPR/XLPE (90°C) 1 KV - 150 MM2 | M | 87.2 | 7.3 | 94.5
70518 | CABO EPR/XLPE (90°C) 1 KV - 185 MM2 | M | 109.23 | 8.32 | 117.55
70519 | CABO DE COBRE XLPE (90°C) 15 KV - 50 MM2 | m | 58.28 | 3.97 | 62.25
70520 | CABO DE AÇO ALMA DE FIBRA 1/4" | M | 8.62 | 1.67 | 10.29
70525 | CABO DE ALUMÍNIO 2 CA | m | 3.22 | 1.67 | 4.89
70531 | CABO AGRUPADO PVC (70ºC) 1KV 4 X 2,5 MM2 | M | 13.08 | 1.54 | 14.62
70533 | CABO AGRUPADO PVC (70ºC) 1KV 4 X 4 MM2 | M | 16.99 | 1.54 | 18.53
70534 | CABO AGRUPADO PVC (70ºC) 1KV 4 X 6 MM2 | M | 24.86 | 1.67 | 26.53
70535 | CABO AGRUPADO PVC (70ºC) 1KV 4 X 10 MM2 | M | 47.85 | 1.79 | 49.64
70536 | CABO AGRUPADO PVC (70ºC) 1KV 4 X 16 MM2 | M | 63.66 | 2.05 | 65.71
70537 | CABO AGRUPADO PVC (70ºC) 1KV 4 X 25 MM2 | M | 91.2 | 2.18 | 93.38
70540 | CABO DE COBRE NU No. 10 MM2 (11,11M /KG) | M | 11.54 | 1.79 | 13.33
70541 | CABO DE COBRE NU No. 16 MM2 (6,94 M/KG) | M | 18.36 | 2.05 | 20.41
70542 | CABO DE COBRE NU No. 25 MM2 (4,73 M /KG) | M | 28.36 | 2.18 | 30.54
70543 | CABO DE COBRE NÚ No. 35 MM2 | M | 39.18 | 4.1 | 43.28
70544 | CABO DE COBRE NÚ No. 50 MM2 | M | 54.56 | 4.35 | 58.91
70545 | CABO DE COBRE NÚ No. 70 MM2 | M | 76.87 | 7.94 | 84.81
70546 | CABO DE COBRE NÚ No. 95 MM2 | M | 108.26 | 8.71 | 116.97
70555 | CABO FLEXIVEL PARALELO 2 X 1,5 MM2 | M | 5.84 | 1.41 | 7.25
70556 | CABO FLEXIVEL PARALELO 2 X 2,5 MM2 | M | 9.16 | 1.54 | 10.7
70557 | CABO FLEXIVEL PARALELO 2 X 1 MM2 | M | 4.01 | 1.28 | 5.29
70560 | CABO ISOLADO PP 3 X 4,0 MM2 | M | 13.42 | 5.33 | 18.75
70561 | CABO ISOLADO PP 3 X 2,5 MM2 | M | 8.29 | 3.48 | 11.77
70563 | CABO ISOLADO PVC 750 V. No. 2,5 MM2 | m | 2.14 | 1.41 | 3.55
70564 | CABO ISOLADO PVC 750 V. No. 4 MM2 | m | 3.66 | 1.54 | 5.2
70565 | CABO ISOLADO PVC 750 V. No. 6 MM2 | m | 5.52 | 1.67 | 7.19
70570 | CABO ISOLADO PVC 750 V. No. 10 MM2 | M | 9.57 | 1.79 | 11.36
70571 | CABO ISOLADO PVC 750 V, No. 16 MM2 | M | 16.41 | 2.05 | 18.46
70572 | CABO ISOLADO PVC 750 V, No. 25 MM2 | M | 26.42 | 2.18 | 28.6
70573 | CABO ISOLADO PVC 750 V, No. 35 MM2 | M | 32.4 | 2.69 | 35.09
70580 | CABO PVC (70ºC) 1 KV No 1,5 MM2 | M | 1.95 | 1.28 | 3.23
70581 | CABO PVC (70ºC) 1 KV No. 2,5 MM2 | M | 2.99 | 1.41 | 4.4
70582 | CABO PVC (70ºC) 1 KV No. 4 MM2 | M | 4.24 | 1.54 | 5.78
70583 | CABO PVC (70ºC) 1 KV No. 6 MM2 | M | 6.28 | 1.67 | 7.95
70584 | CABO PVC (70ºC) 1 KV No. 10 MM2 | M | 10.22 | 1.79 | 12.01
70585 | CABO PVC (70ºC) 1 KV No. 16 MM2 | M | 15.66 | 2.05 | 17.71
70586 | CABO PVC (70ºC) 1 KV No. 25 MM2 | M | 24.38 | 2.18 | 26.56
70587 | CABO PVC (70ºC) 1 KV No. 35 MM2 | M | 32.4 | 2.69 | 35.09
70588 | CABO PVC (70ºC) 1 KV No. 50 MM2 | M | 36.35 | 3.97 | 40.32
70589 | CABO PVC (70ºC) 1 KV No. 70 MM2 | M | 69.64 | 4.35 | 73.99
70590 | CABO PVC (70ºC) 1 KV No. 95 MM2 | M | 91.67 | 4.61 | 96.28
70591 | CABO PVC (70ºC) 1 KV No. 120 MM2 | M | 115.08 | 5.89 | 120.97
70592 | CABO PVC (70ºC) 1 KV No. 150 MM2 | M | 144.66 | 7.3 | 151.96
70593 | CABO PVC (70ºC) , 1 KV, No. 185 MM2 | M | 175.01 | 8.32 | 183.33
70594 | CABO PVC (70ºC) 1 KV No. 300 MM2 | M | 240.83 | 12.62 | 253.45
70601 | CABO TELEFONICO CCI-50 1 PAR | M | 0.51 | 1.28 | 1.79
70602 | CABO TELEFONICO CCI-50 2 PARES | M | 0.9 | 1.41 | 2.31
70603 | CABO TELEFONICO CCI-50 3 PARES | M | 1.37 | 1.54 | 2.91
70607 | CABO TELEFONICO CCE-50 2 PARES | M | 1.61 | 1.41 | 3.02
70608 | CABO TELEFONICO CCE-50 3 PARES | M | 1.99 | 1.54 | 3.53
70610 | CABO TELEFONICO CI-50,10 PARES (USO INTERNO) | M | 5.33 | 2.18 | 7.51
70611 | CABO TELEFONICO CI-50,20 PARES (USO INTERNO) | M | 10.31 | 2.69 | 13
70612 | CABO TELEFONICO CI-50,30 PARES (USO INTERNO) | M | 14.06 | 3.97 | 18.03
70613 | CABO TELEFONICO CI-50,50 PARES (USO INTERNO) | M | 24.96 | 4.35 | 29.31
70620 | CABO TELEFON. CTP-APL-50 DE 10 PARES (USO EXTERNO) | M | 6.92 | 2.18 | 9.1
70621 | CABO TELEFON. CTP-APL-50 DE 20 PARES (USO EXTERNO) | M | 12.04 | 2.69 | 14.73
70622 | CABO TELEFON. CTP-APL-50 DE 30 PARES (USO EXTERNO) | M | 16.33 | 3.97 | 20.3
70626 | CABO UTP-4P, CAT. 6 , 24 AWG | M | 1.93 | 1.67 | 3.6
70630 | CAIXA "ARSTOP" C/1 TOMADA HEXAGONAL 2P+T E 1 DISJ.MONOP.20A | Un | 13.41 | 19.72 | 33.13
70631 | CAIXA 75X75X31 MM (LINHA X OU EQUIVALENTE) | Un | 5.59 | 2.05 | 7.64
70633 | CAIXA DE PASSAGEM - ESCAVAÇÃO MANUAL / REATERRO/ APILOAMENTO DO FUNDO | m3 | 0 | 32.67 | 32.67
70634 | CAIXA DE PASSAGEM - TAMPA EM CONCRETO ARMADO 25 MPA E=5CM | m2 | 78.02 | 13.01 | 91.03
70635 | CAIXA DE PASSAGEM - ALVENARIA DE 1/2 VEZ COM REVESTIMENTO INTERNO EM REBOCO PAULISTA A-14 | m2 | 62.78 | 62.17 | 124.95
70636 | CAIXA DE PASSAGEM - ALVENARIA DE 1 VEZ COM REVESTIMENTO INTERNO EM REBOCO PAULISTA A-14 | m2 | 114.42 | 92.36 | 206.78
70637 | CAIXA DE PASSAGEM - LASTRO DE BRITA PARA O FUNDO | m3 | 91 | 19.28 | 110.28
70638 | CAIXA DE PASSAGEM - LASTRO DE CONCRETO 20 MPA E=5CM PARA O FUNDO | m3 | 306.46 | 294.66 | 601.12
70645 | CAIXA DE PASSAGEM METÁLICA DE EMBUTIR 15X15X8 CM | Un | 34.84 | 17.93 | 52.77
70646 | CAIXA DE PASSAGEM METÁLICA DE EMBUTIR 20X20X10 CM | Un | 46.64 | 32.01 | 78.65
70647 | CAIXA DE PASSAGEM METÁLICA DE EMBUTIR 30X30X12 CM | Un | 70.26 | 38.42 | 108.68
70648 | CAIXA DE PASSAGEM METÁLICA DE EMBUTIR 40X40X15 CM | Un | 103.32 | 51.22 | 154.54
70649 | CAIXA DE PASSAGEM METÁLICA DE EMBUTIR 50X50X15 CM | Un | 133.88 | 51.22 | 185.1
70670 | CAIXA DISTRIBUIÇÃO TELEFÔNICA DE EMBUTIR 40X40X12 CM | Un | 213.4 | 51.22 | 264.62
70671 | CAIXA DISTRIBUIÇÃO TELEFÔNICA DE EMBUTIR 60X60X12 CM | Un | 353.63 | 51.22 | 404.85
70672 | CAIXA DISTRIBUIÇÃO TELEFÔNICA DE EMBUTIR 80X80X12 CM | Un | 662.21 | 51.22 | 713.43
70673 | CAIXA DISTRIBUIÇÃO TELEFÔNICA DE EMBUTIR 120X120X12 CM | Un | 956.99 | 58.9 | 1015.89
70680 | CAIXA MET.HEXAGONAL P/ARANDELA (SEXTAVADA 3"X3") | Un | 1.39 | 3.85 | 5.24
70681 | CAIXA METALICA OCTOGONAL FUNDO MOVEL, SIMPLES 2" | Un | 2.75 | 3.85 | 6.6
70682 | CAIXA METALICA OCTOGONAL FUNDO MOVEL,DUPLA 4" | Un | 4.04 | 3.85 | 7.89
70691 | CAIXA METALICA RET. 4" X 2" X 2" | Un | 2.49 | 3.85 | 6.34
70692 | CAIXA METALICA QUADRADA 4"X4"X2" | Un | 5.26 | 3.85 | 9.11
70695 | CAIXA METÁLICA PARA PROTEÇÃO GERAL 580X500X216MM ATÉ 175A | Un | 536.04 | 22.32 | 558.36
70696 | CAIXA METÁLICA PARA PROTEÇÃO GERAL 820X750X266MM DE 250A A 350A | Un | 860.8 | 35.09 | 895.89
70697 | CAIXA METÁLICA PARA T.C. 820X750X266MM - 250 A 350A | Un | 926.91 | 35.09 | 962
70698 | CAIXA METÁLICA PARA PROTEÇÃO GERAL 1200X1000X310MM DE 500A A 800A | Un | 1398.56 | 54.75 | 1453.31
70699 | CAIXA METÁLICA PARA T.C. 1200X1000X310MM - 500 a 800A | Un | 1398.56 | 54.75 | 1453.31
70700 | CAIXA PARA QUADRO DE COMANDO METÁLICA DE SOBREPOR 40X30X20 CM | Un | 170.71 | 51.22 | 221.93
70701 | CAIXA PARA QUADRO DE COMANDO METÁLICA DE SOBREPOR 20X20X12 CM | Un | 105.83 | 32.01 | 137.84
70702 | CAIXA PARA QUADRO DE COMANDO METÁLICA DE SOBREPOR 30X30X20 CM | Un | 165.06 | 38.42 | 203.48
70703 | CAIXA PARA QUADRO DE COMANDO METÁLICA DE SOBREPOR 40X40X20 CM | Un | 251.98 | 51.22 | 303.2
70705 | CAIXA PARA QUADRO DE COMANDO METÁLICA DE SOBREPOR 60X60X20 CM | Un | 500.19 | 51.22 | 551.41
70706 | CAIXA PARA QUADRO DE COMANDO METÁLICA DE SOBREPOR 80X60X25 CM | un | 705.12 | 51.22 | 756.34
70707 | CAIXA METÁLICA PARA PROTEÇÃO GERAL 500X380X166MM ATÉ 175A ( GRUPO B ) | Un | 261.89 | 102.44 | 364.33
70708 | CAIXA METÁLICA PARA MEDIDOR MONOFÁSICO PADRÃO ENEL 300X220X151MM | Un | 192.34 | 76.83 | 269.17
70709 | CAIXA DE PASSAGEM 20X20X25CM FUNDO BRITA SEM TAMPA | Un | 23.91 | 26.33 | 50.24
70710 | CAIXA DE PASSAGEM 30X30X40CM COM TAMPA E DRENO BRITA | Un | 74.11 | 56.03 | 130.14
70711 | CAIXA DE PASSAGEM 35X60X50CM FUNDO DE CONCRETO (PARA TAMPA R1) | Un | 113.41 | 105.51 | 218.92
70712 | CAIXA DE PASSAGEM 107 X 52 X 50CM FUNDO DE CONCRETO (PARA TAMPA R2) | Un | 173.28 | 164.3 | 337.58
70713 | CAIXA DE PASSAGEM 40X40X50CM FUNDO DE BRITA SEM TAMPA | Un | 70.53 | 79.14 | 149.67
70714 | CAIXA DE PASSAGEM 50X50X80CM FUNDO DE BRITA SEM TAMPA | Un | 132.87 | 150.96 | 283.83
70715 | CAIXA DE PASSAGEM 60X60X80CM FUNDO DE BRITA SEM TAMPA | Un | 153.94 | 171.06 | 325
70716 | CAIXA DE PASSAGEM 80X80X110 CM FUNDO DE BRITA SEM TAMPA | Un | 268.26 | 312.83 | 581.09
70717 | CAIXA DE PASSAGEM 80X80X130CM FUNDO DE BRITA SEM TAMPA | un | 315.99 | 369.48 | 685.47
70720 | CAIXA METÁLICA PARA MEDIDOR POLIFÁSICO PADRÃO ENEL 500X380X166MM | Un | 445.75 | 20.43 | 466.18
70725 | CAIXA METÁLICA PARA T.C. 580X500X216MM - ATÉ 175A | Un | 510.15 | 22.32 | 532.47
70760 | CANALETA COM TAMPA (LINHA X OU EQUIVALENTE) 20X12X2000 MM | M | 3.13 | 1.79 | 4.92
70762 | CANALETA COM TAMPA (LINHA X OU EQUIVALENTE) 32X16X2000 MM | M | 9.17 | 2.56 | 11.73
70763 | CANALETA COM TAMPA (LINHA X OU EQUIVALENTE) 40X16X2000 MM | M | 11.15 | 2.56 | 13.71
70764 | CANALETA COM TAMPA (LINHA X OU EQUIVALENTE) 50X20X2000 MM | M | 25.48 | 2.56 | 28.04
70765 | CANALETA COM TAMPA (LINHA X OU EQUIVALENTE) 110X20X2000 MM | M | 35.66 | 3.08 | 38.74
70769 | CANTONEIRA METALICA 38 X 38 MM ( ZZ ALTA) | Un | 2.47 | 2.13 | 4.6
70771 | CANTONEIRA AUXILIAR PARA BRAÇO TIPO C | un | 76.14 | 2.56 | 78.7
70772 | CERTIFICADO DIGITAL | Un | 15.65 | 0 | 15.65
70776 | CH.PARTIDA DE MOTOR TRIF.C/RELE FALTA DE FASE 5CV | Un | 661.22 | 93.08 | 754.3
70777 | CH.PARTIDA MOTOR TRIF.C/RELE DE FALTA DE FASE 10CV | Un | 850.4 | 93.08 | 943.48
70778 | CH.PARTIDA MOTOR TRIF.C/RELE DE FALTA DE FASE 2CV | Un | 638.75 | 93.08 | 731.83
70779 | CH.PARTIDA MOTOR TRIF.C/RELE FALTA DE FASE 7 1/2CV | Un | 755.94 | 93.08 | 849.02
70790 | CHAVE FUSIVEL 15 KV, 50A (CHAVE MATHEUS) | Un | 263.65 | 25.61 | 289.26
70791 | CHAVE FUSIVEL,15 KV,100A, (CHAVE MATHEUS) | Un | 206.34 | 38.42 | 244.76
70820 | CHAVE MAGNETICA C/RELE REGULAGEM 5-10A | Un | 179.67 | 30.73 | 210.4
70821 | CHAVE MAGNETICA C/RELE REGULAGEM 7-11A | Un | 188.39 | 33.29 | 221.68
70822 | CHAVE MAGNETICA C/RELE REGULAGEM 10,5-16,5A | Un | 198.48 | 35.86 | 234.34
70823 | CHAVE MAGNETICA C/RELE REGULAGEM 25 - 45A | Un | 452.05 | 38.42 | 490.47
70835 | CH.PARTIDA DE MOTOR TRIF.C/RELE FALTA DE FASE 1/2CV | Un | 638.75 | 93.08 | 731.83
70836 | CH.PARTIDA DE MOTOR TRIF.C/RELE FALTA DE FASE 3/4CV | Un | 638.75 | 93.08 | 731.83
70837 | CH.PARTIDA DE MOTOR TRIF.C/RELE FALTA DE FASE 1 CV | Un | 638.75 | 93.08 | 731.83
70838 | CH.PARTIDA DE MOTOR TRIF.C/RELE FALTA DE FASE 1 1/2CV | Un | 638.75 | 93.08 | 731.83
70839 | CHAVE PARTIDA MOTOR TRIF.C/RELE FALTA DE FASE 3 CV | Un | 638.75 | 93.08 | 731.83
70840 | CHAVE PARTIDA MOTOR TRIF.C/RELE FALTA DE FASE 15 CV | Un | 941.97 | 93.08 | 1035.05
70842 | CHAVE PARTIDA MOTOR TRIF.C/RELE FALTA DE FASE 20CV | Un | 1094.84 | 93.08 | 1187.92
70845 | CHAVE REVERSORA ROTATIVA (COMUTAD.) TRIPOLAR 10A | Un | 177.84 | 58.9 | 236.74
70857 | CHAVE REVERSORA ROTATIVA (COMUTAD.) TRIPOLAR 16A | Un | 186.09 | 64.03 | 250.12
70858 | CHAVE REVERSORA ROTATIVA (COMUTAD.) TRIPOLAR 20A | Un | 196.42 | 69.15 | 265.57
70859 | CHAVE REVERSORA ROTATIVA (COMUTAD.) TRIPOLAR 32A | Un | 277.87 | 74.27 | 352.14
70860 | CHAVE REVERSORA ROTATIVA (COMUTAD.) TRIPOLAR 40A | Un | 402.36 | 79.39 | 481.75
70861 | CHAVE REVERSORA ROTATIVA (COMUTAD.) TRIPOLAR 63A | Un | 526.75 | 84.51 | 611.26
70862 | CHAVE REVERSORA ROTATIVA (COMUTAD.) TRIPOLAR 100 | Un | 859.05 | 94.76 | 953.81
70880 | CHAVE TRIPOLAR PACCO 100-A | Un | 510.76 | 89.64 | 600.4
70890 | CHAVE TRIPOLAR TIPO PACCO 16-A | Un | 110.12 | 58.9 | 169.02
70891 | CHAVE TRIPOLAR TIPO PACCO 20-A | Un | 121.32 | 64.03 | 185.35
70892 | CHAVE TRIPOLAR TIPO PACCO 32A | Un | 150.13 | 69.15 | 219.28
70893 | CHAVE TRIPOLAR TIPO PACCO 40A | Un | 186.73 | 74.27 | 261
70894 | CHAVE TRIPOLAR TIPO PACCO 63-A | Un | 276.34 | 79.39 | 355.73
70910 | CHUMBADOR P/CANTONEIRA D = 1/4" | Un | 0.81 | 0 | 0.81
70911 | CHUMBADOR P/CANTONEIRA D = 3/8" | Un | 1.68 | 0 | 1.68
70920 | CINTA DE ACO GALVANIZADO DIAM.190 MM | Un | 25.07 | 5.12 | 30.19
70921 | CINTA DE ACO GALVANIZADO DIAM.220 MM | Un | 28.6 | 5.12 | 33.72
70922 | CINTA DE ACO GALVANIZADO DIAM.230MM | Un | 34.25 | 5.12 | 39.37
70924 | CONDULETE DE PVC - CAIXA COM 5 ENTRADAS | Un | 5.88 | 8.71 | 14.59
70925 | CONDULETE DE PVC - ADAPTADOR DE SAÍDA 3/4" | Un | 1.09 | 2.05 | 3.14
70926 | CONDULETE DE PVC - ADAPTADOR DE SAÍDA 1" | Un | 1.18 | 2.05 | 3.23
70927 | CONDULETE DE PVC - TAMPÃO DE 3/4" | Un | 4.76 | 0.77 | 5.53
70928 | CONDULETE DE PVC - TAMPÃO DE 1" | Un | 2.71 | 0.77 | 3.48
70929 | CONDULETE METÁLICO - CAIXA COM 5 ENTRADAS | Un | 4.7 | 8.71 | 13.41
70930 | CONDULETE METÁLICO - ADAPTADOR DE SAÍDA 3/4" | Un | 1.51 | 2.05 | 3.56
70931 | CONDULETE METÁLICO - ADAPTADOR DE SAÍDA 1" | Un | 2.43 | 2.05 | 4.48
70932 | CONDULETE METÁLICO - TAMPÃO DE 3/4" | Un | 0.19 | 0.77 | 0.96
70933 | CONDULETE METÁLICO - TAMPÃO DE 1" | Un | 0.26 | 0.77 | 1.03
71016 | CONECTOR DE COMPRESSÃO FORMATO H PARA CABO 25 A 70 MM2 | Un | 5.9 | 10.25 | 16.15
71020 | CONECTOR PARAL. ALUM.EXTRUD.CA-CU-10,0D.10-2-1 PARAF. | Un | 6.39 | 11.53 | 17.92
71026 | CONECTOR RJ-45 CAT. 6 | Un | 2.09 | 1.28 | 3.37
71030 | CONECTOR TIPO PARAFUSO FENDIDO 4 MM2 | Un | 5.79 | 3.85 | 9.64
71031 | CONECTOR TIPO PARAFUSO FENDIDO 6 MM2 | Un | 5.79 | 3.85 | 9.64
71032 | CONECTOR TIPO PARAFUSO FENDIDO 10 MM2 | Un | 6.6 | 5.12 | 11.72
71033 | CONECTOR TIPO PARAFUSO FENDIDO 16 MM2 | Un | 7.75 | 5.12 | 12.87
71034 | CONECTOR TIPO PARAFUSO FENDIDO 25 MM2 | Un | 8.18 | 7.68 | 15.86
71035 | CONECTOR TIPO PARAFUSO FENDIDO 35 MM2 | Un | 10.22 | 7.68 | 17.9
71036 | CONECTOR TIPO PARAFUSO FENDIDO 50 MM2 | Un | 14.34 | 10.25 | 24.59
71037 | CONECTOR TIPO PARAFUSO FENDIDO 70 MM2 | Un | 21.41 | 10.25 | 31.66
71038 | CONECTOR TIPO PARAFUSO FENDIDO 95 MM2 | Un | 32.37 | 12.81 | 45.18
71039 | CONECTOR TIPO PARAFUSO FENDIDO 120 MM2 | Un | 34.73 | 12.81 | 47.54
71040 | CONECTOR TIPO PARAFUSO FENDIDO 150 MM2 | Un | 43.11 | 15.36 | 58.47
71041 | CONECTOR TIPO PARAFUSO FENDIDO 185 MM2 | Un | 58.65 | 15.36 | 74.01
71043 | CONECTOR TRIPOLAR EM PORCELANA PARA FIOS DE ATÉ 10MM2 (BORNES) 50A-250V (CHUVEIRO) | Un | 2.91 | 7.43 | 10.34
71060 | CONTATOR 3 TF 40 - 9A | Un | 107.41 | 51.22 | 158.63
71061 | CONTATOR 3 TF 41 - 12A | Un | 114.04 | 53.78 | 167.82
71062 | CONTATOR 3 TF 42 - 16A | Un | 127.23 | 56.34 | 183.57
71063 | CONTATOR 3 TF 43 - 25A | Un | 156.88 | 58.9 | 215.78
71064 | CONTATOR 3 TF 44 - 32A | Un | 242.8 | 61.47 | 304.27
71070 | CONTATOR 3 TF 45 - 45A | Un | 434.25 | 64.03 | 498.28
71071 | CONTATOR 3 TF 47 - 63A | Un | 563.11 | 66.58 | 629.69
71072 | CONTATOR 3 TF 48 - 75A | Un | 815.46 | 69.15 | 884.61
71096 | COTOVELO EXTERNO PARA CANALETA (LINHA X OU EQUIVALENTE) 20X12 MM | un | 1.54 | 1.79 | 3.33
71097 | COTOVELO EXTERNO PARA CANALETA (LINHA X OU EQUIVALENTE) 32X16 MM | un | 2.77 | 2.56 | 5.33
71098 | COTOVELO EXTERNO PARA CANALETA (LINHA X OU EQUIVALENTE) 40X16 MM | un | 2.9 | 2.56 | 5.46
71099 | COTOVELO EXTERNO PARA CANALETA (LINHA X OU EQUIVALENTE) 50X20 MM | un | 3.06 | 2.56 | 5.62
71100 | COTOVELO EXTERNO PARA CANALETA (LINHA X OU EQUIVALENTE) 110X20 MM | Un | 15.84 | 3.08 | 18.92
71101 | COTOVELO INTERNO PARA CANALETA (LINHA X OU EQUIVALENTE) 20X12 MM | Un | 1.58 | 1.79 | 3.37
71102 | COTOVELO INTERNO PARA CANALETA (LINHA X OU EQUIVALENTE) 32X16 MM | un | 2.49 | 2.56 | 5.05
71103 | COTOVELO INTERNO PARA CANALETA (LINHA X OU EQUIVALENTE) 40X16 MM | un | 6.2 | 2.56 | 8.76
71104 | COTOVELO INTERNO PARA CANALETA (LINHA X OU EQUIVALENTE) 50X20 MM | un | 6.51 | 2.56 | 9.07
71105 | COTOVELO INTERNO PARA CANALETA (LINHA X OU EQUIVALENTE) 110X20 MM | un | 11 | 3.08 | 14.08
71110 | CRUZETA POLIMÉRICA 90X112X2400 MM | Un | 211.67 | 11.78 | 223.45
71111 | CRUZETA HORIZONTAL 90º P/ELETROCALHA 50X50 MM | Un | 16.46 | 5.12 | 21.58
71115 | CURVA DE INVERSAO PARA ELETROCALHA 50 X 50 MM | Un | 14.18 | 4.1 | 18.28
71120 | CURVA 90 GRAUS AÇO ZINCADO DIÂMETRO 1/2" | Un | 2.81 | 2.56 | 5.37
71121 | CURVA 90 GRAUS AÇO ZINCADO DIÂMETRO 3/4" | Un | 3.35 | 3.33 | 6.68
71122 | CURVA 90 GRAUS AÇO ZINCADO DIÂMETRO 1" | Un | 4.41 | 3.59 | 8
71123 | CURVA 90 GRAUS AÇO ZINCADO DIÂMETRO 1.1/4" | Un | 7.79 | 7.68 | 15.47
71124 | CURVA 90 GRAUS AÇO ZINCADO DIÂMETRO 1.1/2" | Un | 11.07 | 8.96 | 20.03
71125 | CURVA 90 GRAUS AÇO ZINCADO DIÂMETRO 2" | Un | 27.33 | 12.04 | 39.37
71126 | CURVA 90 GRAUS AÇO ZINCADO DIÂMETRO 2.1/2" | Un | 36.43 | 25.61 | 62.04
71127 | CURVA 90 GRAUS AÇO ZINCADO DIÂMETRO 3" | Un | 58.74 | 38.42 | 97.16
71128 | CURVA 90 GRAUS AÇO ZINCADO DIÂMETRO 4" | Un | 106.99 | 46.1 | 153.09
71140 | CURVA DE 90 GRAUS DE PVC RIGIDO DIAM.1/2" | Un | 2.25 | 1.79 | 4.04
71141 | CURVA DE 90 GRAUS DE PVC RIGIDO DIAM. 3/4" | Un | 2.28 | 2.56 | 4.84
71142 | CURVA DE 90 GRAUS DE PVC RIGIDO DIAM. 1" | Un | 3.45 | 3.33 | 6.78
71143 | CURVA DE 90 GRAUS DE PVC RIGIDO DIAM. 1.1/4" | Un | 3.89 | 5.12 | 9.01
71144 | CURVA DE 90 GRAUS DE PVC RIGIDO DIAM. 1.1/2" | Un | 4.72 | 9.58 | 14.3
71145 | CURVA DE 90 GRAUS DE PVC RIGIDO DIAM. 2" | Un | 7.66 | 9.73 | 17.39
71146 | CURVA DE 90 GRAUS DE PVC RIGIDO DIAM. 2.1/2" | Un | 19.56 | 20.49 | 40.05
71147 | CURVA DE 90 GRAUS DE PVC RIGIDO DIAM. 3" | Un | 19.59 | 25.61 | 45.2
71148 | CURVA DE 90 GRAUS DE PVC RIGIDO DIAM. 4" | Un | 39.35 | 30.73 | 70.08
71150 | CURVA DE 90 GRAUS AÇO GALVANIZADO DIAM.1/2" | Un | 3.95 | 2.56 | 6.51
71151 | CURVA DE 90 GRAUS AÇO GALVANIZADO DIAM.3/4" | Un | 4.47 | 3.33 | 7.8
71152 | CURVA DE 90 GRAUS AÇO GALVANIZADO DIAM.1" | Un | 6.07 | 3.59 | 9.66
71153 | CURVA DE 90 GRAUS AÇO GALVANIZADO DIAM.1.1/4" | Un | 13.83 | 7.68 | 21.51
71154 | CURVA DE 90 GRAUS AÇO GALVANIZADO DIAM. 1.1/2" | Un | 16.87 | 8.96 | 25.83
71155 | CURVA DE 90 GRAUS AÇO GALVANIZADO DIAM. 2" | Un | 24.77 | 12.04 | 36.81
71156 | CURVA DE 90 GRAUS AÇO GALVANIZADO DIAM. 2.1/2" | Un | 62.72 | 25.61 | 88.33
71157 | CURVA DE 90 GRAUS AÇO GALVANIZADO DIAM. 3" | Un | 82.35 | 38.42 | 120.77
71158 | CURVA DE 90 GRAUS AÇO GALVANIZADO DIÂMETRO 4" | Un | 139.67 | 46.1 | 185.77
71159 | DESVIO A DIREITA PARA ELETROCALHA 50 X 50 MM | Un | 24.15 | 4.1 | 28.25
71170 | DIMMER ROTATIVO SIMPLES | Un | 28.38 | 5.37 | 33.75
71171 | DISJUNTOR MONOPOLAR DE 10 A 32-A | Un | 9.82 | 7.68 | 17.5
71172 | DISJUNTOR MONOPOLAR DE 35 A 50-A | Un | 14.56 | 7.68 | 22.24
71173 | DISJUNTOR TRIPOLAR DE 10 A 35-A | Un | 63.05 | 23.05 | 86.1
71174 | DISJUNTOR TRIPOLAR 40 A 50A | Un | 68.96 | 23.05 | 92.01
71175 | DISJUNTOR TRIPOLAR DE 60 A 100-A | Un | 204.29 | 23.05 | 227.34
71176 | DISJUNTOR TRIPOLAR DE 125-A | Un | 376.17 | 23.05 | 399.22
71177 | DISJUNTOR TRIPOLAR DE 150 A 175-A | Un | 426.76 | 23.05 | 449.81
71178 | DISJUNTOR TRIPOLAR DE 200-A | Un | 598.91 | 23.05 | 621.96
71179 | DISJUNTOR TRIPOLAR DE 225-A | Un | 608.38 | 23.05 | 631.43
71180 | DISJUNTOR TRIPOLAR DE 250-A | Un | 1002.96 | 23.05 | 1026.01
71181 | DISJUNTOR TRIPOLAR DE 300 A 350-A | Un | 1377.71 | 23.05 | 1400.76
71184 | DISPOSITIVO DE PROTEÇÃO CONTRA SURTOS (D.P.S.) 275V DE 8 A 40KA | Un | 113.04 | 25.61 | 138.65
71186 | DISPOSITIVO DE PROTEÇÃO CONTRA SURTOS (D.P.S.) 275V DE 90KA | Un | 196.42 | 25.61 | 222.03
71190 | ELETROCALHA CH.Aº PRE ZN. FOGO "C" C/ABAS 50X50 MM S/TAMPA | M | 9.23 | 8.19 | 17.42
71193 | ELETRODUTO PVC FLEXÍVEL - MANGUEIRA CORRUGADA LEVE - DIAM. 20MM | M | 1.23 | 4.35 | 5.58
71194 | ELETRODUTO PVC FLEXÍVEL - MANGUEIRA CORRUGADA LEVE - DIAM. 25MM | M | 1.33 | 4.35 | 5.68
71195 | ELETRODUTO PVC FLEXÍVEL - MANGUEIRA CORRUGADA LEVE - DIAM. 32MM | M | 2.27 | 5.12 | 7.39
71196 | ELETRODUTO PVC FLEXÍVEL - MANGUEIRA CORRUGADA REFORÇADA - DIAM. 40MM | M | 2.24 | 5.12 | 7.36
71197 | ELETRODUTO PVC FLEXÍVEL - MANGUEIRA CORRUGADA REFORÇADA - DIAM. 50MM | M | 2.72 | 9.48 | 12.2
71198 | ELETRODUTO PVC FLEXÍVEL - MANGUEIRA CORRUGADA REFORÇADA - DIAM. 60MM | M | 3.65 | 12.81 | 16.46
71199 | ELETRODUTO PVC FLEXÍVEL - MANGUEIRA CORRUGADA REFORÇADA - DIAM. 75MM | M | 6.28 | 20.49 | 26.77
71200 | ELETRODUTO DE PVC RIGIDO DIAMETRO 1/2" | M | 2.03 | 4.35 | 6.38
71201 | ELETRODUTO DE PVC RIGIDO DIAMETRO 3/4" | M | 2.52 | 4.35 | 6.87
71202 | ELETRODUTO DE PVC RIGIDO DIAMETRO 1" | M | 3.95 | 5.12 | 9.07
71203 | ELETRODUTO DE PVC RIGIDO DIAMETRO 1.1/2" | M | 5.78 | 9.48 | 15.26
71204 | ELETRODUTO DE PVC RIGIDO DIAMETRO 1.1/4" | M | 5.25 | 10.76 | 16.01
71205 | ELETRODUTO DE PVC RIGIDO DIAMETRO 2" | M | 9.44 | 12.81 | 22.25
71206 | ELETRODUTO DE PVC RIGIDO DIAMETRO 2.1/2" | M | 13.78 | 17.16 | 30.94
71207 | ELETRODUTO DE PVC RIGIDO DIAMETRO 3" | M | 17.28 | 20.49 | 37.77
71208 | ELETRODUTO DE PVC RIGIDO DIAMETRO 4" | M | 27.23 | 25.61 | 52.84
71210 | ELETRODUTO EM AÇO GALVANIZADO A FOGO DIÂMETRO 1/2" - PESADO | M | 8.83 | 5.12 | 13.95
71211 | ELETRODUTO EM AÇO GALVANIZADO A FOGO DIÂMETRO 3/4" - PESADO | M | 12 | 7.68 | 19.68
71212 | ELETRODUTO EM AÇO GALVANIZADO A FOGO DIÂMETRO 1" - PESADO | M | 14.89 | 10.25 | 25.14
71213 | ELETRODUTO EM AÇO GALVANIZADO A FOGO DIÂMETRO 1 1/4" - PESADO | M | 24.15 | 16.65 | 40.8
71214 | ELETRODUTO EM AÇO GALVANIZADO A FOGO DIÂMETRO 1 1/2" - PESADO | M | 34.01 | 17.93 | 51.94
71215 | ELETRODUTO EM AÇO GALVANIZADO A FOGO DIÂMETRO 2" - PESADO | M | 47.5 | 20.49 | 67.99
71216 | ELETRODUTO EM AÇO GALVANIZADO A FOGO DIÂMETRO 2 1/2" - PESADO | M | 47.62 | 35.86 | 83.48
71217 | ELETRODUTO EM AÇO GALVANIZADO A FOGO DIÂMETRO 3" - PESADO | M | 69.94 | 40.97 | 110.91
71218 | ELETRODUTO EM AÇO GALVANIZADO A FOGO DIÂMETRO 4" - PESADO | M | 87.78 | 51.22 | 139
71230 | ELETRODUTO METALICO FLEXIVEL DIAMETRO DIAM.1/2" | M | 6.46 | 4.35 | 10.81
71231 | ELETRODUTO METALICO FLEXIVEL DIAMETRO DIAM.3/4" | M | 7.86 | 4.35 | 12.21
71232 | ELETRODUTO METALICO FLEXIVEL DIAMETRO DIAM. 1" | M | 11.48 | 4.35 | 15.83
71250 | ELETRODUTO EM AÇO ZINCADO DIÂMETRO 1/2" | M | 4.28 | 5.12 | 9.4
71251 | ELETRODUTO EM AÇO ZINCADO DIÂMETRO 3/4" | M | 4.58 | 7.68 | 12.26
71252 | ELETRODUTO EM AÇO ZINCADO DIÂMETRO 1" | M | 10.22 | 10.25 | 20.47
71253 | ELETRODUTO EM AÇO ZINCADO DIÂMETRO 1.1/4" | M | 12.32 | 16.65 | 28.97
71254 | ELETRODUTO EM AÇO ZINCADO DIÂMETRO 1.1/2" | M | 14.59 | 17.93 | 32.52
71255 | ELETRODUTO EM AÇO ZINCADO DIÂMETRO 2" | M | 18.25 | 20.49 | 38.74
71256 | ELETRODUTO EM AÇO ZINCADO DIÂMETRO 2.1/2" | M | 40.72 | 35.86 | 76.58
71257 | ELETRODUTO EM AÇO ZINCADO DIÂMETRO 3" | M | 47.6 | 40.97 | 88.57
71258 | ELETRODUTO EM AÇO ZINCADO DIÂMETRO 4" | M | 69.53 | 51.22 | 120.75
71267 | ELO FUSÍVEL 5 H | Un | 3.28 | 6.4 | 9.68
71268 | ELO FUSÍVEL 6 K | Un | 3.28 | 6.4 | 9.68
71270 | ELO FUSIVEL 8 K - 15 KV | Un | 3.28 | 6.4 | 9.68
71271 | ELO FUSIVEL 10 K - 15 KV | Un | 3.28 | 6.4 | 9.68
71275 | ESTICADOR P/CABO DE AÇO 1/4" | Un | 3.03 | 5.12 | 8.15
71277 | EMENDA INTERNA P/ELETROCALHA (50 X 50 mm) | Un | 2.15 | 3.85 | 6
71278 | ESPELHO BAQUELITE 4" X 2" 1 FURO RJ-45 | Un | 3.39 | 0.77 | 4.16
71279 | ESPELHO BAQUELITE 4" X 2" 2 FUROS RJ-45 | Un | 3.39 | 0.77 | 4.16
71280 | FIO DE COBRE NU No. 2,5 MM2 (45,05M /KG) | M | 2.54 | 1.41 | 3.95
71281 | FIO DE COBRE NU No. 4 MM2 (28,00 M/KG) | M | 4.08 | 1.54 | 5.62
71282 | FIO DE COBRE NU No. 6 MM2 (18,00 M/KG) | M | 6.36 | 1.67 | 8.03
71283 | FIO DE COBRE NU No. 10 MM2 (11,00 M/KG) | M | 10.4 | 1.79 | 12.19
71290 | FIO ISOLADO PVC 750 V, No. 1,5 MM2 | M | 1.54 | 1.28 | 2.82
71291 | FIO ISOLADO PVC 750 V, No. 2,5 MM2 | M | 2.46 | 1.41 | 3.87
71292 | FIO ISOLADO PVC 750 V, No. 4 MM2 | M | 4.21 | 1.54 | 5.75
71293 | FIO ISOLADO PVC 750 V, No. 6 MM2 | M | 5.82 | 1.67 | 7.49
71294 | FIO ISOLADO PVC 750 V, No. 10 MM2 | M | 9.52 | 1.79 | 11.31
71320 | FITA DE AUTO FUSAO, ROLO DE 2,00 M | Un | 2.44 | 1.28 | 3.72
71321 | FITA DE AUTO FUSAO, ROLO E 10,00 MM | Un | 12.2 | 5.12 | 17.32
71329 | FITA ISOLANTE, ROLO DE 5,00 M | Un | 3.4 | 2.56 | 5.96
71330 | FITA ISOLANTE, ROLO DE 10,00 M | Un | 6.91 | 5.12 | 12.03
71331 | FITA ISOLANTE, ROLO DE 20,00 M | Un | 9 | 10.25 | 19.25
71365 | GRAMPO DE ANCORAGEM POLIMÉRICO | un | 34.3 | 10.25 | 44.55
71371 | GRAMPO P/CABO DE AÇO 1/4" | Un | 0.57 | 4.1 | 4.67
71380 | HASTE REV.COBRE(COPPERWELD) 3/4" X 2,40 M C/CONECTOR | Un | 34.63 | 7.68 | 42.31
71381 | HASTE REV.COBRE(COPPERWELD) 5/8" X 3,00 M C/CONECTOR | Un | 66.51 | 10.25 | 76.76
71390 | HASTE CANTONEIRA 2,00 M C/CONECTOR | Un | 38.11 | 10.25 | 48.36
71391 | HASTE CANTONEIRA 2,40 M C/CONECTOR | Un | 66.07 | 12.81 | 78.88
71400 | IGNITOR S-52 P/LÂMPADA V.MET.2000 W. | Un | 24.57 | 10.25 | 34.82
71410 | INTERR.BIPOLAR SIMPLES 25-A(P/CONDIONADOR AR) | Un | 69.4 | 9.48 | 78.88
71411 | INTERRUPTOR 1 SEÇÃO (LINHA X OU EQUIVALENTE) | Un | 5.59 | 5.37 | 10.96
71412 | INTERRUPTOR 2 SEÇÕES (LINHA X OU EQUIVALENTE) | Un | 7.39 | 9.48 | 16.87
71430 | INTERRUPTOR INTERMEDIARIO (FOUR-WAY) | Un | 16.75 | 13.57 | 30.32
71431 | INTERRUPTOR PARALELO SIMPLES (1 SECAO) | Un | 5.69 | 7.43 | 13.12
71432 | INTERRUPTOR PARALELO DUPLO (2 SECOES) | Un | 9.28 | 13.57 | 22.85
71440 | INTERRUPTOR SIMPLES (1 SECAO) | Un | 4.18 | 5.37 | 9.55
71441 | INTERRUPTOR SIMPLES (2 SECOES) | Un | 8.59 | 9.48 | 18.07
71442 | INTERRUPTOR SIMPLES (3 SECOES) | Un | 10.27 | 13.57 | 23.84
71443 | INTERRUPTOR SIMPLES 1 SEÇÃO E 1 TOMADA HEXAGONAL 2P + T - 10A CONJUGADOS | Un | 9.07 | 9.48 | 18.55
71450 | INTERRUPTOR DIFERENCIAL RESIDUAL (D.R.) BIPOLAR DE 25A-30mA | Un | 151.2 | 15.36 | 166.56
71451 | INTERRUPTOR DIFERENCIAL RESIDUAL (D.R.) BIPOLAR DE 40A-30mA | Un | 153.9 | 15.36 | 169.26
71452 | INTERRUPTOR DIFERENCIAL RESIDUAL (D.R.) BIPOLAR DE 63A-30mA | Un | 164.57 | 15.36 | 179.93
71455 | INTERRUPTOR DIFERENCIAL RESIDUAL (D.R.) TETRAPOLAR DE 25A-30mA | Un | 172.27 | 25.61 | 197.88
71456 | INTERRUPTOR DIFERENCIAL RESIDUAL (D.R.) TETRAPOLAR DE 40A-30mA | Un | 172.4 | 25.61 | 198.01
71457 | INTERRUPTOR DIFERENCIAL RESIDUAL (D.R.) TETRAPOLAR DE 63A-30mA | Un | 187.94 | 25.61 | 213.55
71460 | ISOLADOR EPOXI 25X30 (BUJAO) | Un | 3.83 | 7.68 | 11.51
71461 | ISOLADOR EPOXI 30X30 (BUJAO) | Un | 4.44 | 7.68 | 12.12
71462 | ISOLADOR EPOXI 40X30 (BUJAO) | Un | 9.83 | 7.68 | 17.51
71463 | ISOLADOR EPOXI 50X40 (BUJAO) | Un | 17.59 | 7.68 | 25.27
71464 | ISOLADOR EPOXI 60X30 (BUJAO) | Un | 14.07 | 7.68 | 21.75
71465 | ISOLADOR EPOXI 60 X 50 (BUJAO) | Un | 22.68 | 7.68 | 30.36
71470 | ISOLADOR DE BAQUELITA COM CHAPA DE ENCOSTO | Un | 5.32 | 9.39 | 14.71
71471 | ISOLADOR BAQUELITA SIMPLES C/SUP.E BRAÇADEIRA MET.1.1/2" | Un | 11.12 | 8.96 | 20.08
71472 | ISOLADOR BAQUELITA C/GRAPA P/CHUMBAR | Un | 4.81 | 9.39 | 14.2
71473 | ISOLADOR BAQUELITA C/CHAPA Aº 90º P/FIXAR EM QUINA (2 ISOLADOR) | Un | 14.49 | 18.77 | 33.26
71474 | ISOLADOR BAQUELITA EM SUP.MET.P/FIXAR ACIMA TUBO PROTEÇÃO | Un | 13.03 | 9.39 | 22.42
71476 | ISOLADOR DE ANCORAGEM POLIMÉRICO 15KV | un | 54.77 | 5.12 | 59.89
71480 | ISOLADOR ROLDANA PORCELANA 72 X 72 | Un | 4.49 | 5.12 | 9.61
71481 | ISOLADOR ROLDANA PORCELANA 76 X 79 | Un | 8.98 | 5.12 | 14.1
71490 | ISOLADOR ROLDANA PVC PEQUENO (101) | Un | 0.21 | 3.85 | 4.06
71491 | ISOLADOR ROLDANA PVC MEDIO (102) | Un | 0.31 | 3.85 | 4.16
71492 | ISOLADOR ROLDANA PVC GRANDE (103) | Un | 0.41 | 5.12 | 5.53
71500 | ISOLADOR, PINO 15 KV ROSCA 25 MM | Un | 22.4 | 5.12 | 27.52
71510 | LACO PREFORMADO DE DISTRIBUICAO | Un | 4.18 | 5.12 | 9.3
71520 | LAMPADA A VAPOR DE MERCURIO 125 W | Un | 20.09 | 2.05 | 22.14
71521 | LAMPADA A VAPOR MERCURIO 250 W | Un | 35.82 | 2.05 | 37.87
71522 | LAMPADA A VAPOR MERCURIO 400 W | Un | 48.88 | 2.05 | 50.93
71523 | LAMPADA A VAPOR METALICO 2000 W | Un | 731.37 | 2.05 | 733.42
71524 | LAMPADA VAPOR METALICO OVOIDE 70 W | Un | 37.98 | 2.05 | 40.03
71525 | LAMPADA VAPOR METALICO OVOIDE 150 W | Un | 41.21 | 2.05 | 43.26
71526 | LAMPADA VAPOR METALICO OVOIDE 250W | Un | 49.42 | 2.05 | 51.47
71527 | LAMPADA VAPOR METALICO OVOIDE 400 W | Un | 69.29 | 2.05 | 71.34
71528 | LAMPADA VAPOR METALICO TUBULAR 1000 W | Un | 510.34 | 2.05 | 512.39
71534 | LÂMPADA FLUORESCENTE TUBULAR T5 DE 14 W | un | 9.91 | 2.05 | 11.96
71536 | LÂMPADA FLUORESCENTE TUBULAR T5 DE 28 W | un | 11.86 | 2.05 | 13.91
71560 | LAMPADA MISTA DE 160 W | Un | 22.54 | 2.05 | 24.59
71561 | LAMPADA MISTA 250 W | Un | 30.3 | 2.05 | 32.35
71562 | LAMPADA MISTA 500 W | Un | 56.62 | 2.05 | 58.67
71567 | LAMPADA COMPACTA ELETRÔNICA COM REATOR INTEGRADO 15 W | Un | 12.48 | 2.05 | 14.53
71577 | LAMPADA COMPACTA ELETRÔNICA COM REATOR INTEGRADO 25/26 W | Un | 14.25 | 2.05 | 16.3
71590 | LAMPADA VAPOR DE SODIO OVOIDE 150 W | Un | 43.54 | 2.05 | 45.59
71591 | LAMPADA VAPOR DE SODIO (OVOIDE) 250 W | Un | 50.34 | 2.05 | 52.39
71592 | LAMPADA VAPOR DE SODIO (OVOIDE) 400W | Un | 58.69 | 2.05 | 60.74
71598 | LUMINÁRIA DE EMERGÊNCIA 30 LEDS | Un | 26.68 | 4.27 | 30.95
71602 | LUMINÁRIA FECHADA PARA ILUMINAÇÃO PÚBLICA COM ALOJAMENTO PARA REATOR | Un | 460.11 | 12.81 | 472.92
71609 | LUMINÁRIA BLINDADA PARA TETO COM GRADE ( MÉDIA ) - BASE E-27 | Un | 106.73 | 8.26 | 114.99
71610 | LUMINÁRIA TIPO ARANDELA DE USO EXTERNO BLINDADA COM GRADE ( PEQUENA ) - BASE E-27 | un | 93.45 | 8.26 | 101.71
71612 | LUMINÁRIA TIPO ARANDELA DE USO EXTERNO BLINDADA COM GRADE ( MÉDIA ) - BASE E-27 | un | 108.05 | 8.26 | 116.31
71613 | LUMINÁRIA TIPO ARANDELA DE USO EXTERNO BLINDADA COM GRADE ( GRANDE ) - BASE E-27 | un | 138.24 | 8.26 | 146.5
71614 | LUMINÁRIA TIPO ARANDELA DE USO INTERNO - BASE E-27 | un | 119.36 | 8.26 | 127.62
71615 | LUMINÁRIA TIPO ARANDELA DE USO EXTERNO - BASE E-27 | un | 135.67 | 8.26 | 143.93
71616 | LUMINÁRIA DE EMBUTIR COM REFLETOR DE ALUMÍNIO E ALETAS 2X14W - INCLUSO CORTE NO FORRO | un | 97.19 | 11.42 | 108.61
71617 | LUMINÁRIA DE EMBUTIR COM REFLETOR DE ALUMÍNIO E ALETAS 2X28W - INCLUSO CORTE NO FORRO | un | 132.58 | 12.61 | 145.19
71618 | LUMINÁRIA DE EMBUTIR COM REFLETOR DE ALUMÍNIO E ALETAS 4X14W - INCLUSO CORTE NO FORRO | un | 161.13 | 12.14 | 173.27
71619 | LUMINÁRIA DE SOBREPOR COM REFLETOR DE ALUMÍNIO E ALETAS 2X14W | un | 101.43 | 9.9 | 111.33
71622 | LUMINÁRIA DE SOBREPOR COM REFLETOR DE ALUMÍNIO E ALETAS 2X28W | un | 159.33 | 9.9 | 169.23
71623 | LUMINÁRIA DE SOBREPOR COM REFLETOR DE ALUMÍNIO E ALETAS 4X14W | un | 195.75 | 9.9 | 205.65
71624 | LUMINÁRIA PARA JARDIM COM POSTE 3,00 M COM 01 LUMINÁRIA PLANA - INCLUSO BASE DE CONCRETO PADRÃO GOINFRA E FIXAÇÃO | un | 604.82 | 65.53 | 670.35
71625 | LUMINÁRIA PARA JARDIM COM POSTE 3,00 M COM 02 LUMINÁRIAS PLANAS - INCLUSO BASE DE CONCRETO PADRÃO GOINFRA E FIXAÇÃO | un | 784.66 | 73.79 | 858.45
71626 | LUMINÁRIA PARA JARDIM COM POSTE 2,50 M COM 01 GLOBO - INCLUSO BASE DE CONCRETO PADRÃO GOINFRA E FIXAÇÃO | un | 379.63 | 65.53 | 445.16
71627 | LUMINÁRIA PARA JARDIM COM POSTE 2,50 M COM 02 GLOBOS - INCLUSO BASE DE CONCRETO PADRÃO GOINFRA E FIXAÇÃO | un | 547.58 | 73.79 | 621.37
71630 | LUMINÁRIA DE EMBUTIR REGULÁVEL ("OLHO DE BOI") - BASE E-27 - INCLUSO CORTE NO FORRO | Un | 55.75 | 8.5 | 64.25
71640 | LUMINÁRIA TIPO SINALIZADOR PARA 01 LÂMPADA | Un | 95.28 | 8.26 | 103.54
71642 | LUMINÁRIA TIPO SINALIZADOR PARA 02 LÂMPADAS | Un | 231.36 | 8.26 | 239.62
71644 | LUMINÁRIA TIPO PLAFON DE SOBREPOR QUADRADA PARA 02 LÂMPADAS | Un | 100.25 | 8.26 | 108.51
71645 | LUMINÁRIA TIPO PLAFON DE SOBREPOR REDONDA PARA 02 LÂMPADAS | un | 168.2 | 8.26 | 176.46
71646 | LUMINÁRIA TIPO PLAFON DE EMBUTIR QUADRADA PARA 2 LÂMPADAS - INCLUSO CORTE NO FORRO | un | 123.51 | 8.86 | 132.37
71655 | LUMINÁRIA CIRCULAR SEM VIDRO PARA QUADRA ATE 400 W - BASE E-40 | Un | 217.85 | 8.26 | 226.11
71660 | LUMINÁRIA CIRCULAR COM VIDRO PARA QUADRA ATÉ 400 W - BASE E-40 | Un | 309.46 | 8.26 | 317.72
71670 | LUMINÁRIA DE SOBREPOR USO AO TEMPO (TARTARUGA) - BASE E-27 | Un | 113.39 | 8.26 | 121.65
71679 | LUMINÁRIA - BASE EM CONCRETO PADRÃO GOINFRA PARA AS LUMINÁRIAS TIPO PROJETOR ( CASO NECESSÁRIO ) | un | 42.12 | 20.7 | 62.82
71682 | LUMINÁRIA TIPO PROJETOR CIRCULAR ATÉ 200 W - BASE E-27 | un | 75.09 | 8.26 | 83.35
71683 | LUMINÁRIA TIPO PROJETOR CIRCULAR ATÉ 400 W - BASE E-40 | un | 416.7 | 8.26 | 424.96
71684 | LUMINÁRIA TIPO PROJETOR RETANGULAR ATÉ 400 W - BASE E-40 | un | 176.97 | 8.26 | 185.23
71685 | LUMINÁRIA TIPO PROJETOR RETANGULAR COM PORTA REATOR ATÉ 400 W - BASE E-40 | un | 304.81 | 8.26 | 313.07
71686 | LUMINÁRIA TIPO PROJETOR RETANGULAR ATÉ 1000 W - BASE E-40 | un | 399.2 | 8.26 | 407.46
71687 | LUMINÁRIA TIPO PROJETOR RETANGULAR ATÉ 2000 W - BASE E-40 | un | 399.2 | 8.26 | 407.46
71688 | LUMINÁRIA TIPO SPOT DE SOBREPOR PARA 01 LÂMPADA | un | 58.35 | 8.26 | 66.61
71689 | LUMINÁRIA TIPO SPOT DE SOBREPOR PARA 02 LÂMPADAS | un | 93.22 | 8.26 | 101.48
71700 | LUVA EM AÇO GALVANIZADO DIÂMETRO 1/2" | Un | 1.58 | 0.77 | 2.35
71701 | LUVA EM AÇO GALVANIZADO DIÂMETRO 3/4" | Un | 1.68 | 1.03 | 2.71
71702 | LUVA EM AÇO GALVANIZADO DIÂMETRO 1" | Un | 1.96 | 1.54 | 3.5
71703 | LUVA EM AÇO GALVANIZADO DIÂMETRO 1.1/4" | Un | 3.47 | 2.05 | 5.52
71704 | LUVA EM AÇO GALVANIZADO DIÂMETRO 1.1/2" | Un | 5.03 | 2.82 | 7.85
71705 | LUVA EM AÇO GALVANIZADO DIÂMETRO 2" | Un | 7.01 | 3.33 | 10.34
71706 | LUVA EM AÇO GALVANIZADO DIÂMETRO 2.1/2" | Un | 10.23 | 6.4 | 16.63
71707 | LUVA EM AÇO GALVANIZADO DIÂMETRO 3" | Un | 15.58 | 11.02 | 26.6
71708 | LUVA EM AÇO GALVANIZADO DIÂMETRO 4" | Un | 24.59 | 14.08 | 38.67
71710 | LUVA DE REDUÇÃO EM AÇO GALVANIZADO 1.1/2" X 3/4" | Un | 16.2 | 7.17 | 23.37
71720 | LUVA EM AÇO ZINCADO DIÂMETRO 1/2" | Un | 1.1 | 0.77 | 1.87
71721 | LUVA EM AÇO ZINCADO DIÂMETRO 1" | Un | 2.42 | 1.54 | 3.96
71722 | LUVA EM AÇO ZINCADO DIÂMETRO 3/4" | Un | 1.11 | 1.03 | 2.14
71723 | LUVA EM AÇO ZINCADO DIÂMETRO 1.1/4" | Un | 3.7 | 2.05 | 5.75
71724 | LUVA EM AÇO ZINCADO DIÂMETRO 1.1/2" | Un | 4.33 | 2.82 | 7.15
71725 | LUVA EM AÇO ZINCADO DIÂMETRO 2" | Un | 6.7 | 3.33 | 10.03
71726 | LUVA EM AÇO ZINCADO DIÂMETRO 2.1/2" | Un | 7.37 | 6.4 | 13.77
71727 | LUVA EM AÇO ZINCADO DIÂMETRO 3" | Un | 11.39 | 11.02 | 22.41
71728 | LUVA EM AÇO ZINCADO DIÂMETRO 4" | Un | 17.62 | 14.08 | 31.7
71740 | LUVA PVC ROSQUEAVEL DIAMETRO 1/2" | Un | 0.67 | 0.51 | 1.18
71741 | LUVA PVC ROSQUEAVEL DIAMETRO 3/4" | Un | 0.99 | 0.77 | 1.76
71742 | LUVA PVC ROSQUEAVEL DIAMETRO 1" | Un | 1.38 | 1.28 | 2.66
71743 | LUVA PVC ROSQUEAVEL DIAMETRO 1.1/4" | Un | 2.14 | 1.79 | 3.93
71744 | LUVA PVC ROSQUEAVEL DIAMETRO 1.1/2" | Un | 2.94 | 2.31 | 5.25
71745 | LUVA PVC ROSQUEAVEL DIAMETRO 2" | Un | 4.26 | 2.56 | 6.82
71746 | LUVA PVC ROSQUEAVEL DIAMETRO 2.1/2" | Un | 9.48 | 5.12 | 14.6
71747 | LUVA PVC ROSQUEAVEL DIAMETRO 3" | Un | 12.73 | 9.73 | 22.46
71748 | LUVA PVC ROSQUEAVEL DIAMETRO 4" | Un | 22.36 | 12.3 | 34.66
71750 | MANILHA-SAPATILHA EM AÇO GALVANIZADO | un | 12.47 | 10.25 | 22.72
71761 | MURETA MEDIÇÃO ALVEN. 1 1/2 V.(35CM) REBOC.C/PINTURA ACRÍL. E LAJE CONC. 20MPA MALHA 8.0MM CADA 10CM REVEST.C/ARGAMASSA 1:3 C/ IMPERMEABILIZANTE | m2 | 253.6 | 141.69 | 395.29
71764 | MÃO FRANCESA SIMPLES LARGURA DE 50 MM | Un | 5.04 | 4.1 | 9.14
71765 | MAO FRANCESA PLANA DE ACO GALVANIZADO 726 MM | Un | 13.36 | 3.85 | 17.21
71768 | MASSA EPOXI CAIXA DE 250 G | Un | 23.06 | 8.84 | 31.9
71773 | NIPLE METALICO Fo.Zo. DIAMETRO 1" | Un | 11.17 | 2.56 | 13.73
71774 | NIPLE METALICO Fo.Zo. DIAMETRO 1 1/4" | un | 16.44 | 2.56 | 19
71776 | NIPLE METALICO Fo.Zo. DIAMETRO 2.1/2" | Un | 51.99 | 6.4 | 58.39
71777 | NIPLE METALICO Fo.Zo. DIAMETRO 3" | Un | 84.58 | 11.02 | 95.6
71780 | NIPLE METALICO Fo.Zo. DIAMETRO 4" | Un | 136.17 | 14.08 | 150.25
71791 | NIPLE DUPLO FERRO GALVANIZADO 2" | Un | 34.25 | 7.17 | 41.42
71795 | OLHAL PARA PARAFUSO | un | 10.19 | 7.68 | 17.87
71796 | ORGANIZADOR DE CABOS (GUIA) | Un | 21.92 | 3.85 | 25.77
71801 | PADRAO MONOFASICO 10 MM2 H=5 METROS | Un | 476.22 | 58.65 | 534.87
71805 | PADRAO MONOFASICO, 10 MM2 H=7 METROS | Un | 729.22 | 58.98 | 788.2
71820 | PADRAO TRIFASICO 16 MM2 H=7 METROS | Un | 1321.37 | 58.98 | 1380.35
71821 | PADRAO TRIFASICO 10 MM2 H=5 METROS | Un | 740.81 | 58.65 | 799.46
71822 | PADRAO TRIFASICO, 10 MM2 H=7 METROS | Un | 1056.8 | 58.98 | 1115.78
71823 | PADRAO TRIFASICO 16 MM2 H=5 METROS | Un | 891.99 | 58.65 | 950.64
71824 | PADRÃO TRIFASICO 35 MM H=7 METROS | Un | 2291.52 | 58.98 | 2350.5
71825 | PADRÃO TRIFASICO 35 MM H=5 METROS | Un | 1509.35 | 58.65 | 1568
71826 | PADRÃO TRIFASICO 25 MM H=7 METROS | Un | 1976.53 | 58.98 | 2035.51
71827 | PADRÃO TRIFASICO 25 MM H=5 METROS | Un | 1282.57 | 58.65 | 1341.22
71831 | PARA RAIOS FRANKLIM 4 PONTAS | Un | 104.6 | 38.42 | 143.02
71833 | PARA RAIOS DISTRIBUIDOR POLIMÉRICO ÓXIDO DE ZINCO S/CENTELHADOR C/ DESLIGAMENTO AUTOMÁTICO 15KV,10KA | Un | 200.96 | 38.42 | 239.38
71835 | PARAFUSO CABEÇA ABAULADA (FRANCES) M16 X 45 MM | Un | 3.45 | 0.17 | 3.62
71837 | PARAFUSO CABEÇA ABAULADA (FRANCES) M16 X 70 MM | un | 4.02 | 0.17 | 4.19
71838 | PARAFUSO COM PORCA GAIOLA PARA RACK COM 12MM E ROSCA M5 | un | 0.49 | 0.17 | 0.66
71840 | PARAFUSO MAQUINA 16 X 125 MM | Un | 5.23 | 0.17 | 5.4
71841 | PARAFUSO CABEÇA ABAULADA (FRANCES) M16 X 150 MM | Un | 5.85 | 0.17 | 6.02
71850 | PARAFUSO DE AJUSTE TIPO DZ ATE 25A | Un | 6.68 | 1.28 | 7.96
71851 | PARAFUSO DE AJUSTE TIPO DZ ATE 63A | Un | 8.01 | 1.28 | 9.29
71860 | PARAFUSO P/BUCHA S-5 | Un | 0.04 | 0.26 | 0.3
71861 | PARAFUSO P/BUCHA S-6 | Un | 0.05 | 0.26 | 0.31
71862 | PARAFUSO P/BUCHA S-8 | Un | 0.1 | 0.47 | 0.57
71863 | PARAFUSO P/BUCHA S-10 | Un | 0.25 | 0.72 | 0.97
71864 | PARAFUSO P/BUCHA S-12 | Un | 0.53 | 1.19 | 1.72
71870 | PARAFUSO SEXTAVADO D = 1/4" X 5/8" | Un | 0.22 | 0.17 | 0.39
71871 | PARAFUSO SEXTAVADO D = 3/8" X 3/4" | Un | 0.25 | 0.17 | 0.42
71872 | PARAFUSO SEXTAVADO CABEÇA LENTILHA D = 1/4" X 5/8" | Un | 0.18 | 0.17 | 0.35
71880 | PARAF.ROSCA DUPLA ACO GALVAN.16 X 150 C/ PORCAS | Un | 14.05 | 0.17 | 14.22
71885 | PATCH CORD COMPRIMENTO DE 1,50 M - CAT.6 | un | 18.61 | 3.33 | 21.94
71886 | PATCH CORD COMPRIMENTO DE 2,50 M - CAT.6 | Un | 21.36 | 3.33 | 24.69
71887 | PATCH PANEL PADRÃO 19" CAT. 6, COM 24 PORTAS | Un | 352.42 | 44.82 | 397.24
71973 | PINO ISOLADOR PARA CRUZETA POLIMÉRICA 15 KV, ROSCA 25 MM | Un | 30.2 | 6.91 | 37.11
71980 | PORCA QUADRADA DE ACO GALVANIZADO 16 X 2 | Un | 2.04 | 0.17 | 2.21
71981 | PORCA SEXTAVADA DIAMETRO 1/4" | Un | 0.2 | 0.17 | 0.37
71982 | PORCA SEXTAVADA DIAMETRO 5/16" | Un | 0.1 | 0.17 | 0.27
71983 | PORCA LOSANGULAR D=1/4" | Un | 1.05 | 0.17 | 1.22
71991 | POSTE SIMPLES CÔNICO CONTÍNUO, CIRCULAR, RETO, COM DIÂMETRO NOMINAL DE 60MM NA EXTREMIDADE, GALVANIZADO A FOGO, Hútil= 7 M - ENGASTADO EM CONCRETO COM FCK = 13,5 MPA | Un | 1545.14 | 15.21 | 1560.35
71992 | POSTE SIMPLES CÔNICO CONTÍNUO, CIRCULAR, RETO, COM DIÂMETRO NOMINAL DE 60MM NA EXTREMIDADE, GALVANIZADO A FOGO, Hútil=10 M - ENGASTADO EM CONCRETO COM FCK = 13,5 MPA | Un | 2509.56 | 15.21 | 2524.77
71993 | POSTE SIMPLES,CÔNICO CONTÍNUO, CIRCULAR, RETO, COM DIÂMETRO NOMINAL DE 60MM NA EXTREMIDADE, GALVANIZADO A FOGO, Hútil= 12 M - ENGASTADO EM CONCRETO COM FCK = 13,5 MPA | Un | 2956.7 | 22.02 | 2978.72
71995 | POSTE - ENGASTAMENTO SIMPLES PARA POSTE DE CONCRETO SEÇÃO DUPLO "T" | m3 | 0 | 39.23 | 39.23
71996 | POSTE - FUNDAÇÃO EM CONCRETO SIMPLES DA BASE DOS POSTES 10/600 PARA TRAFO ( DIAM. 1000MM) | m | 248.98 | 220.75 | 469.73
71997 | POSTE - FUNDAÇÃO EM CONCRETO SIMPLES DA BASE DOS POSTES 11/600 PARA TRAFO ( DIAM. 1000MM) | m | 259.58 | 247.26 | 506.84
71998 | POSTE - FUNDAÇÃO EM CONCRETO SIMPLES DA BASE DOS POSTES 13/600 PARA REDE ( DIAM. 1000MM) | m | 258.31 | 278.08 | 536.39
71999 | POSTE - FUNDAÇÃO EM CONCRETO ARMADO DA BASE DOS POSTES PARA REDE ( DIAM. 1200MM) | m | 531.61 | 438.02 | 969.63
72000 | POSTE - ENGASTAMENTO SIMPLES PARA POSTE DE CONCRETO SEÇÃO CIRCULAR | m3 | 0 | 36.05 | 36.05
72001 | POSTE DE CONCRETO DT 10/300 - SEM FUNDAÇÃO/CONCRETO | Un | 849.24 | 0 | 849.24
72005 | POSTE DE CONCRETO DT 20/1300 - SEM FUNDAÇÃO/CONCRETO | Un | 8221.24 | 0 | 8221.24
72010 | POSTE DE CONCRETO DT 20/1500 - SEM FUNDAÇÃO/CONCRETO | Un | 9557.79 | 0 | 9557.79
72015 | POSTE DE CONCRETO DT 21/1500 - SEM FUNDAÇÃO/CONCRETO | Un | 10487.42 | 0 | 10487.42
72020 | POSTE DE CONCRETO DT 22/1500 - SEM FUNDAÇÃO/CONCRETO | Un | 11388.59 | 0 | 11388.59
72025 | POSTE DE CONCRETO DT 23/1300 - SEM FUNDAÇÃO/CONCRETO | Un | 10616.26 | 0 | 10616.26
72030 | POSTE DE CONCRETO DT 23/1500 - SEM FUNDAÇÃO/CONCRETO | Un | 12317.45 | 0 | 12317.45
72035 | POSTE DE CONCRETO DT 24/1500 - SEM FUNDAÇÃO/CONCRETO | Un | 13439.75 | 0 | 13439.75
72040 | POSTE DE CONCRETO DT 25/1500 - SEM FUNDAÇÃO/CONCRETO | Un | 14399.77 | 0 | 14399.77
72042 | POSTE DE CONCRETO SC 10/600 - SEM FUNDAÇÃO/CONCRETO | un | 1300.34 | 0 | 1300.34
72060 | POSTE DE CONCRETO SC 11/400 - SEM FUNDAÇÃO/CONCRETO | Un | 1262.75 | 0 | 1262.75
72061 | POSTE DE CONCRETO SC 11/600 - SEM FUNDAÇÃO/CONCRETO | Un | 1457.36 | 0 | 1457.36
72062 | POSTE DE CONCRETO SC 16/200 - SEM FUNDAÇÃO/CONCRETO | un | 1787.35 | 0 | 1787.35
72080 | POSTE/TRAFO - CAMINHÃO MUNCK 12 TON. (MÍNIMO 4H/DIA) | H | 163.35 | 0 | 163.35
72085 | POSTE/TRAFO - GUINDASTE 30 TON.(MÍNIMO 10H/DIA) | H | 188.99 | 0 | 188.99
72145 | PROTETOR PARA PARA-RAIO POLIMÉRICO | un | 19.52 | 0.38 | 19.9
72160 | PULSADOR CAMPAINHA | Un | 5.63 | 5.37 | 11
72170 | QUADRO DE DISTRIBUIÇÃO DE EMBUTIR EM PVC CB 12E - 80A | Un | 84.62 | 38.42 | 123.04
72171 | QUADRO DE DISTRIBUIÇÃO DE EMBUTIR EM PVC CB 24E - 80A | un | 156.78 | 76.83 | 233.61
72172 | QUADRO DE DISTRIBUIÇÃO DE EMBUTIR EM PVC CB 36E - 80A | un | 339.77 | 102.44 | 442.21
72173 | QUADRO DE DISTRIBUIÇÃO DE EMBUTIR EM PVC CB 48E - 80A | un | 265.63 | 153.66 | 419.29
72190 | QUADRO DE DISTRIBUIÇÃO DE EMBUTIR METÁLICO CB-24E - 150A | Un | 492.44 | 76.83 | 569.27
72198 | QUADRO DE DISTRIBUIÇÃO DE EMBUTIR METÁLICO CB-34E - 150A | Un | 518.5 | 102.44 | 620.94
72201 | QUADRO DE DISTRIBUIÇÃO DE EMBUTIR METÁLICO CB-44E - 150A | Un | 593.5 | 153.66 | 747.16
72205 | QUADRO DE DISTRIBUIÇÃO DE EMBUTIR METÁLICO CB-56E - 225A | Un | 875.2 | 153.66 | 1028.86
72206 | QUADRO DE DISTRIBUIÇÃO DE EMBUTIR METÁLICO CB-70E - 225A | un | 919.19 | 153.66 | 1072.85
72226 | RACK FECHADO DE PAREDE COM PORTA EM ACRÍLICO - 12 U´S | un | 417.67 | 4.27 | 421.94
72227 | RACK FECHADO DE PISO COM PORTA EM ACRÍLICO - 24 U´S | un | 1434.82 | 2.13 | 1436.95
72228 | RACK FECHADO DE PISO COM PORTA EM ACRÍLICO - 36 U´S | un | 1782.79 | 2.13 | 1784.92
72230 | RACK 1 ELEMENTO | Un | 13.86 | 12.81 | 26.67
72231 | RACK 2 ELEMENTOS | Un | 22.43 | 25.61 | 48.04
72232 | RACK 3 ELEMENTOS | Un | 30.47 | 38.42 | 68.89
72233 | RACK 4 ELEMENTOS | Un | 65.44 | 51.22 | 116.66
72235 | REATOR AFP USO EXTERNO V.METALICO 70 W | Un | 90.52 | 4.5 | 95.02
72236 | REATOR AFP USO EXTERNO V.METALICO 150 W | Un | 82.57 | 4.5 | 87.07
72237 | REATOR AFP USO EXTERNO V.METALICO 250 W | Un | 95.79 | 4.5 | 100.29
72238 | REATOR AFP USO EXTERNO V.METALICO 400 W | Un | 107.17 | 4.5 | 111.67
72239 | REATOR AFP USO EXTERNO V.METÁLICO 1000 W. | Un | 322.65 | 4.5 | 327.15
72240 | REATOR AFP USO EXTERNO V.METALICO 2000 W | Un | 954.09 | 4.5 | 958.59
72241 | REATOR INTERNO V. MERCÚRIO AFP 1 X 125 W | Un | 79.31 | 4.5 | 83.81
72242 | REATOR INTERNO V. MERCÚRIO AFP 1 X 250 W | Un | 117.75 | 4.5 | 122.25
72243 | REATOR INTERNO V. MERCÚRIO AFP 1 X 400 W | Un | 100.25 | 4.5 | 104.75
72244 | REATOR EXTERNO V. MERCÚRIO AFP 1 X 125 W | Un | 107.58 | 4.5 | 112.08
72245 | REATOR EXTERNO V. MERCÚRIO AFP 1 X 250 W | Un | 128.29 | 4.5 | 132.79
72250 | REATOR EXTERNO V. MERCÚRIO AFP 1 X 400 W | Un | 147.8 | 4.5 | 152.3
72251 | REATOR ELETRÔNICO AFP 2 X 14W | un | 68.44 | 4.5 | 72.94
72252 | REATOR ELETRÔNICO AFP 2 X 28W | un | 82.59 | 4.5 | 87.09
72267 | REDUÇÃO A ESQUERDA 100 X 50MM PARA ELETROCALHA | Un | 25.48 | 4.1 | 29.58
72268 | REDUÇÃO A DIREITA 100 X 50 MM PARA ELETROCALHA | Un | 24.44 | 4.1 | 28.54
72269 | REDUÇÃO CONCÊNTRICA 100 X 50 MM PARA ELETROCALHA | Un | 12.25 | 4.1 | 16.35
72291 | REGUA COM 8 TOMADAS | Un | 58.64 | 2.56 | 61.2
72300 | RELE BIMETALICO REGULAGEM 0,63 - 1,00A | Un | 100.36 | 7.68 | 108.04
72301 | RELE BIMETALICO REGULAGEM 1,0 - 1,60A | Un | 102.01 | 7.68 | 109.69
72302 | RELE BIMETALICO REGULAGEM 1,6 - 2,5A | Un | 104.79 | 7.68 | 112.47
72303 | RELE BIMETALICO REGULAGEM 10 - 16A | Un | 114.25 | 8.96 | 123.21
72304 | RELE BIMETALICO REGULAGEM 16 - 25A | Un | 114.25 | 8.96 | 123.21
72305 | RELE BIMETALICO REGULAGEM 2,5 - 4A | Un | 88.07 | 7.68 | 95.75
72306 | RELE BIMETALICO REGULAGEM 20 - 32A | Un | 149.94 | 8.96 | 158.9
72307 | RELE BIMETALICO REGULAGEM 25 - 30A | Un | 223.67 | 8.96 | 232.63
72308 | RELE BIMETALICO REGULAGEM 32 - 50A | Un | 197.17 | 8.96 | 206.13
72309 | RELE BIMETALICO REGULAGEM 4 - 6,3A | Un | 73.51 | 7.68 | 81.19
72310 | RELE BIMETALICO REGULAGEM 50 - 63A | Un | 240.8 | 10.25 | 251.05
72311 | RELE BIMETALICO REGULAGEM 6,3 - 10A | Un | 96.62 | 7.68 | 104.3
72312 | RELE BIMETALICO REGULAGEM 8 - 12,5A | Un | 88.07 | 8.96 | 97.03
72320 | RELE FOTO ELETRICO COM BASE | Un | 37.23 | 25.61 | 62.84
72325 | SAIDA HORIZONTAL PARA ELETRODUTO D=3/4" | Un | 1.28 | 3.08 | 4.36
72326 | SAIDA HORIZONTAL PARA ELETRODUTO D=1" | Un | 1.51 | 3.08 | 4.59
72327 | SAIDA VERTICAL PARA ELETRODUTO D=3/4" | Un | 1.41 | 3.08 | 4.49
72328 | SAIDA VERTICAL PARA ELETRODUTO D=1" | Un | 1.41 | 3.08 | 4.49
72329 | SAPATILHA DE AÇO GALVANIZADO PARA POSTE COM TRANSFORMADOR | un | 4.33 | 10.25 | 14.58
72330 | SELA DE AÇO GALVANIZADA PARA CRUZETA POLIMÉRICA 15 KV | Un | 10.24 | 12.81 | 23.05
72335 | SELA AÇO GALVANIZADO PARA CRUZETA POLIMÉRICA 34,5KV | Un | 10.24 | 12.81 | 23.05
72338 | SIRENE METALICA ALCANCE 500 M | Un | 691.69 | 15.36 | 707.05
72341 | SOQUETE ANTIVIBRATORIO P/LAMP.FLUORESCENTE | Un | 1.59 | 1.69 | 3.28
72366 | SUPORTE PARA 1 PÉTALA PARA LUMINÁRIA DE ILUMINAÇÃO PÚBLICA | Un | 83.2 | 6.4 | 89.6
72367 | SUPORTE PARA 2 PÉTALAS PARA LUMINÁRIA DE ILUMINAÇÃO PÚBLICA | Un | 101.4 | 6.4 | 107.8
72368 | SUPORTE PARA 3 PÉTALAS PARA LUMINÁRIA DE ILUMINAÇÃO PÚBLICA | Un | 127.78 | 6.4 | 134.18
72369 | SUPORTE PARA 4 PÉTALAS PARA LUMINÁRIA DE ILUMINAÇÃO PÚBLICA | Un | 155.57 | 6.4 | 161.97
72370 | SUPORTE P/TRANSFORM.EM POSTE CONCR.CIRCULAR | Un | 110.93 | 38.42 | 149.35
72371 | SUP0RTE VERTICAL P/CANTONEIRA 50 X 50 MM | Un | 2.08 | 3.08 | 5.16
72372 | SUPORTE DE AÇO GALVANIZADO PARA FIXAÇÃO DO PÁRA-RAIO POLIMÉRICO | un | 34.48 | 10.25 | 44.73
72373 | SUPORTE Z COMPLETO | un | 29.94 | 10.25 | 40.19
72374 | T HORIZONTAL PARA ELETROCALHA 50 X 50 MM | Un | 16.79 | 4.1 | 20.89
72375 | T VERTICAL DE DESCIDA PARA ELETROCALHA 50 X 50 MM | Un | 13.29 | 4.1 | 17.39
72376 | TAMPA DE ENCAIXE PARA ELETROCALHA DE 50 X 50 MM | M | 3.98 | 5.12 | 9.1
72385 | TAMPA CEGA PARA CONDULETE DE PVC | Un | 2.17 | 0.77 | 2.94
72395 | TAMPA CEGA PARA CONDULETE METÁLICO | Un | 2.47 | 0.77 | 3.24
72397 | TAMPA CEGA PLÁSTICA 4"X2" COM FURO CENTRAL (PARA TV/SOM...) | un | 1.81 | 0.77 | 2.58
72400 | TAMPA CEGA PLASTICA QUADRADA 4"X4" | Un | 3.35 | 0.77 | 4.12
72420 | TAMPA CEGA PLASTICA REDONDA 4"X4" | Un | 4.56 | 0.77 | 5.33
72425 | TAMPA CEGA PLASTICA RETANGULAR 4"X2" | Un | 4.43 | 0.77 | 5.2
72430 | TAMPA PARA CONDULETE DE PVC PARA 1 INTERRUPTOR | Un | 2.73 | 0.77 | 3.5
72435 | TAMPA PARA CONDULETE DE PVC PARA 2 INTERRUPTORES | Un | 3.02 | 0.77 | 3.79
72441 | TAMPA PARA CONDULETE DE PVC PARA 1 TOMADA | un | 2.73 | 0.77 | 3.5
72442 | TAMPA PARA CONDULETE DE PVC PARA 1 INTERRUPTOR E 1 TOMADA | un | 3.02 | 0.77 | 3.79
72450 | TAMPA DE Fo.Fo. R1 COM BASE | Un | 330.92 | 2.56 | 333.48
72455 | TAMPA DE Fo.Fo. R2 COM BASE | Un | 839.6 | 6.4 | 846
72460 | TAMPA PARA CONDULETE METÁLICO PARA 1 INTERRUPTOR E 1 TOMADA | Un | 4.01 | 0.77 | 4.78
72465 | TAMPA PARA CONDULETE METÁLICO PARA 2 INTERRUPTORES | Un | 4.01 | 0.77 | 4.78
72475 | TAMPA PARA CONDULETE METÁLICO PARA 1 INTERRUPTOR | Un | 4.01 | 0.77 | 4.78
72476 | TAMPA PARA CONDULETE METÁLICO PARA 1 TOMADA | un | 4.01 | 0.77 | 4.78
72500 | TERMINAL DE PRESSAO 1,5 MM2 | Un | 0.36 | 7.68 | 8.04
72501 | TERMINAL DE PRESSAO 2,5 MM2 | Un | 0.6 | 7.68 | 8.28
72510 | TERMINAL DE PRESSAO 4 MM2 | Un | 1.69 | 7.68 | 9.37
72515 | TERMINAL DE PRESSAO 6 MM2 | Un | 5.51 | 8.96 | 14.47
72518 | TERMINAL DE PRESSAO 10 MM2 | Un | 5.51 | 8.96 | 14.47
72520 | TERMINAL DE PRESSAO 16 MM2 | Un | 5.41 | 8.96 | 14.37
72523 | TERMINAL DE PRESSAO 25 MM2 | Un | 6.85 | 10.25 | 17.1
72528 | TERMINAL DE PRESSAO 35 MM2 | Un | 6.97 | 10.25 | 17.22
72532 | TERMINAL DE PRESSAO 50 MM2 | Un | 9.57 | 10.25 | 19.82
72535 | TERMINAL DE PRESSAO 70 MMM2 | Un | 9.87 | 11.53 | 21.4
72538 | TERMINAL DE PRESSAO 95 MM2 | Un | 7.82 | 11.53 | 19.35
72545 | TERMINAL DE PRESSAO 120 MM2 | Un | 25.77 | 11.53 | 37.3
72550 | TERMINAL DE PRESSAO 150 MM2 | Un | 26.29 | 12.81 | 39.1
72556 | TOMADA LOGICA RJ-45 TIPO KEYSTONE JACK, CAT. 6 | Un | 21.2 | 9.48 | 30.68
72560 | TERMINAL PARA ELETROCALHA 50 X 50 MM | Un | 6.47 | 4.1 | 10.57
72570 | TOMADA HEXAGONAL 2P + T - 10A - 250V (LINHA X OU EQUIVALENTE) | Un | 8.31 | 7.43 | 15.74
72575 | TOMADA HEXAGONAL 2P + T - 20A - 250V (LINHA X OU EQUIVALENTE) | Un | 12.35 | 7.43 | 19.78
72578 | TOMADA HEXAGONAL 2P + T - 10A - 250V | Un | 5.45 | 7.43 | 12.88
72579 | TOMADA HEXAGONAL DUPLA 2P + T - 10A - 250V | un | 10.58 | 8.19 | 18.77
72585 | TOMADA HEXAGONAL 2P + T - 20A - 250V | Un | 9.44 | 7.43 | 16.87
72591 | TOMADA TELEFÔNICA RJ-11 | Un | 12.01 | 9.48 | 21.49
72596 | TOMADA LÓGICA RJ-45 CAT. 6 (LINHA X OU EQUIVALENTE) | Un | 14.81 | 9.48 | 24.29
72600 | TRANSFORMADOR TRIFASICO 75 KVA 13,8KV - A ÓLEO | Un | 11125 | 102.44 | 11227.44
72601 | TRANSFORMADOR TRIFASICO 150 KVA 13,8KV - A ÓLEO | Un | 17337.43 | 102.44 | 17439.87
72611 | TRANSFORMADOR TRIFASICO 112,5 KVA 13,8KV - A ÓLEO | Un | 13746.35 | 102.44 | 13848.79
72612 | TRANSFORMADOR TRIFASICO 225 KVA, 13,8 KV - A ÓLEO | Un | 24321.86 | 128.05 | 24449.91
72613 | TRANSFORMADOR TRIFASICO 300 KVA,13,8 KV - SECO | Un | 36221.54 | 153.66 | 36375.2
72614 | TRANSFORMADOR TRIFASICO 500 KVA, 13,8 KV - SECO | Un | 47461.32 | 153.66 | 47614.98
72618 | TRANSFORMADOR DE CORRENTE RELAÇÃO 200:5 A | un | 69.13 | 8.53 | 77.66
72619 | TRANSFORMADOR DE CORRENTE RELAÇÃO 400:5 A | Un | 75.73 | 8.53 | 84.26
72620 | TRANSFORMADOR DE CORRENTE RELAÇÃO 600:5 A | Un | 87.42 | 8.53 | 95.95
72621 | TRANSFORMADOR DE CORRENTE RELAÇÃO 800:5 A | un | 313.54 | 8.53 | 322.07
72630 | TRILHO OU SUPORTE P/BORNE TERMINAL | M | 11.83 | 7.68 | 19.51
72637 | TUBO FERRO GALVANIZADO DIAM. 1.1/2" | M | 65.96 | 15.88 | 81.84
72638 | TUBO (CARTUCHO) DE FENOLITE | Un | 12.36 | 4.1 | 16.46
72660 | VERGALHAO ROSCA TOTAL D=1/4" | M | 3.68 | 6.14 | 9.82
72661 | VERGALHAO ROSCA TOTAL D=5/16" | M | 3.07 | 6.14 | 9.21
170 | INSTALAÇÕES HIDRO-SANITÁRIAS
80000 | INSTALAÇÕES HIDROSSANITÁRIAS | S/U | 0 | 0 | 0
80500 | L O U C A S E M E T A I S |  | 0 | 0 | 0
80501 | V A S O S A N I T A R I O / A C E S S O R I O S |  | 0 | 0 | 0
80502 | VASO SANITARIO | Un | 177.11 | 48.4 | 225.51
80503 | VASO SANITÁRIO PARA P.N.E. SEM ABERTURA FRONTAL | un | 511.65 | 48.4 | 560.05
80504 | VASO SANITÁRIO COM CAIXA ACOPLADA COM DUPLO ACIONAMENTO - COMPLETO EXCLUSO O ASSENTO | Un | 431.6 | 61.47 | 493.07
80505 | VASO SANITÁRIO PARA P.N.E. COM CAIXA ACOPLADA COM DUPLO ACIONAMENTO - COMPLETO EXCLUSO O ASSENTO | un | 761.14 | 61.47 | 822.61
80508 | BACIA TURCA COM TUBO DE LIGAÇÃO | Un | 488.46 | 51.22 | 539.68
80510 | ANEL DE VEDAÇÃO PARA VASO SANITÁRIO | Un | 9 | 3.85 | 12.85
80511 | CAIXA DE DESCARGA EXTERNA | Un | 39.01 | 25.61 | 64.62
80512 | TUBO DE DESCIDA PARA CAIXA DE DESCARGA ( LONGO 1 1/4" ) | Un | 11 | 8.19 | 19.19
80513 | TUBO PARA VÁLVULA DE DESCARGA ( CURTO 1.1/4" ) | Un | 11.31 | 8.19 | 19.5
80514 | TUBO DE LIGACAO PVC CROMADO 1.1/2" / ESPUDE - (ENTRADA) | Un | 30.52 | 3.59 | 34.11
80515 | VÁLVULA DE DESCARGA DUPLO ACIONAMENTO COM ACABAMENTO CROMADO | Un | 151.3 | 41.69 | 192.99
80517 | VÁLVULA DE DESCARGA DUPLO ACIONAMENTO COM ACABAMENTO CROMADO ANTIVANDALISMO | Un | 220.06 | 41.69 | 261.75
80518 | VÁLVULA DE DESCARGA COM SISTEMA PASSANTE EM POLÍMERO - OPÇÃO ECONÔMICA ( ALTA SEGURANÇA) | Un | 80.72 | 55.83 | 136.55
80519 | VÁLVULA DE DESCARGA PARA P.N.E. COM ACABAMENTO CROMADO ANTIVANDALISMO | un | 445.89 | 41.69 | 487.58
80520 | CONJUNTO DE FIXACAO P/VASO SANITARIO (PAR) | CJ | 3.04 | 5.12 | 8.16
80526 | ASSENTO EM POLIPROPILENO COM SISTEMA DE FECHAMENTO SUAVE PARA VASO SANITÁRIO | Un | 107.95 | 3.85 | 111.8
80530 | PORTA PAPEL HIGIÊNICO EM LOUÇA - EMBUTIR | Un | 26.73 | 12.81 | 39.54
80532 | PORTA PAPEL HIGIÊNICO EM METAL/ACABAMENTO CROMADO | Un | 21.48 | 8.96 | 30.44
80540 | L A V A T O R I O / A C E S S O R I O S |  | 0 | 0 | 0
80541 | LAVATÓRIO MÉDIO COM COLUNA | Un | 142.2 | 44.56 | 186.76
80542 | LAVATÓRIO MÉDIO SEM COLUNA | Un | 90.32 | 42 | 132.32
80543 | LAVATÓRIO DE CANTO SEM COLUNA | un | 139.49 | 42 | 181.49
80550 | FIXACAO P/LAVATORIO (PAR) | PAR | 3.27 | 3.85 | 7.12
80555 | LIGAÇÃO FLEXÍVEL METÁLICA DIAM.1/2"(ENGATE) | Un | 28 | 6.4 | 34.4
80556 | LIGAÇÃO FLEXÍVEL PVC DIAM.1/2" (ENGATE) | Un | 2.79 | 6.4 | 9.19
80560 | SIFAO P/LAVATORIO METALICO DIAM.1"X1.1/2" | Un | 132.69 | 9.22 | 141.91
80561 | SIFAO P/LAVATORIO PVC DIAM.1"X1.1/2" | Un | 10.3 | 9.22 | 19.52
80562 | SIFAO FLEXIVEL UNIVERSAL ( SANFONADO) EM PVC PARA LAVATORIO | Un | 9.58 | 9.22 | 18.8
80563 | SIFAO P/LAVATORIO PVC CROMADO DIAM.1"X1.1/2" | Un | 39.76 | 9.22 | 48.98
80564 | SIFAO FLEXIVEL UNIVERSAL ( SANFONADO) EM PVC CROMADO PARA LAVATORIO | un | 36.69 | 9.22 | 45.91
80570 | TORNEIRA DE MESA PARA LAVATÓRIO DIÂMETRO DE 1/2" | Un | 46.77 | 5.12 | 51.89
80572 | TORNEIRA DE MESA COM FECHAMENTO AUTOMÁTICO TEMPORIZADO PARA LAVATÓRIO DIÂMETRO DE 1/2" | un | 155.94 | 5.12 | 161.06
80573 | TORNEIRA DE MESA PARA P.N.E. COM FECHAMENTO AUTOMÁTICO TEMPORIZADO PARA LAVATÓRIO DIÂMETRO DE 1/2" | un | 333.33 | 5.12 | 338.45
80580 | VALVULA P/LAVATORIO OU BEBEDOURO METALICO DIAMETRO 1" | Un | 33.14 | 3.85 | 36.99
80587 | CUBA DE LOUÇA DE EMBUTIR REDONDA | un | 100.11 | 9.99 | 110.1
80590 | CUBA DE LOUCA DE EMBUTIR OVAL MÉDIA | Un | 106.57 | 9.99 | 116.56
80600 | M I C T O R I O/A C E S S O R I O S |  | 0 | 0 | 0
80601 | MICTORIO DE LOUCA C/SIFAO INTEGRADO | Un | 159.37 | 44.82 | 204.19
80610 | KIT FERR.P/MICT.LOUCA (ESPUDE,CONEXÃO ENTR.PARAFUSOS) | Un | 69.9 | 23.05 | 92.95
80613 | SIFÃO METÁLICO 1 1/2" X 2" P/MICTÓRIO | Un | 168.77 | 9.22 | 177.99
80620 | VÁLVULA PVC DE 1" P/MICTÓRIO TIPO COCHO | Un | 9.51 | 3.85 | 13.36
80621 | VÁLVULA DE DESCARGA PARA MICTÓRIO DIÂMETRO 1/2" FECHAMENTO AUTOMÁTICO TEMPORIZADO | Un | 103.63 | 15.62 | 119.25
80650 | P I A / A C E S S O R I O S |  | 0 | 0 | 0
80651 | PIA MÁRMORE/GRANITO SINTÉTICO 1,20X0,54 M | Un | 161.95 | 61.47 | 223.42
80652 | PIA MÁRMORE/GRANITO SINTÉTICO 2,00 X 0,54 M | Un | 453.97 | 102.44 | 556.41
80656 | TORNEIRA DE MESA PARA PIA DIÂMETRO DE 1/2" - BICA MÓVEL | un | 80.39 | 5.12 | 85.51
80660 | TORNEIRA DE PAREDE PARA PIA OU BEBEDOURO DIÂMETRO DE 1/2" E 3/4" | Un | 89.94 | 5.12 | 95.06
80670 | SIFAO P/PIA 1.1/2" X 2" METAL | Un | 168.83 | 9.22 | 178.05
80671 | SIFAO PVC P/PIA 1.1/2" X 2" | Un | 9.57 | 9.22 | 18.79
80672 | SIFAO P/PIA 1.1/2"X2" PVC CROMADO | Un | 37.83 | 9.22 | 47.05
80680 | VALVULA P/PIA TIPO AMERICANA DIAM.3.1/2" (METAL) | Un | 45.42 | 5.63 | 51.05
80686 | CUBA INOX 56X34X17CM E=0,6MM-AÇO 304 (CUBA Nº2) | Un | 251.64 | 9.99 | 261.63
80687 | CUBA INOX 35X40X15CM E=0,6MM-AÇO 304 (CUBA Nº 3) | Un | 97.35 | 9.99 | 107.34
80688 | CUBA INOX 46X30X15CM E=0,6MM-AÇO 304 (CUBA Nº 1) | Un | 127.83 | 9.99 | 137.82
80689 | CUBA INOX 50X40X20CM E=0,7MM-AÇO 304 | Un | 140.53 | 9.99 | 150.52
80693 | TANQUE (PANELAO) INOX 60 X 70 X 40 CM CH.18 | Un | 1121.33 | 12.81 | 1134.14
80720 | F I L T R O / C H U V E I R O |  | 0 | 0 | 0
80721 | CHUVEIRO ELÉTRICO EM PVC COM BRAÇO METÁLICO | Un | 73.48 | 12.81 | 86.29
80723 | CHUVEIRO PVC COM BRACO DE PVC (DUCHA FRIA) | Un | 9.89 | 12.81 | 22.7
80725 | CHUVEIRO METÁLICO COM BRAÇO METÁLICO ( DUCHA FRIA) | Un | 69.87 | 12.81 | 82.68
80730 | CABIDE TIPO GANCHO EM LOUÇA | Un | 13.38 | 10.25 | 23.63
80732 | PORTA TOALHA HASTE LONGA EM METAL/ACABAMENTO CROMADO | Un | 25.55 | 8.96 | 34.51
80733 | PORTA TOALHA HASTE CURTA EM METAL/ACABAMENTO CROMADO | Un | 24.2 | 8.96 | 33.16
80740 | MEIA SABONETEIRA EM LOUÇA DE EMBUTIR | Un | 30.39 | 12.81 | 43.2
80741 | SABONETEIRA EM METAL / ACABAMENTO CROMADO | Un | 20.95 | 6.4 | 27.35
80752 | FILTRO CENTRAL EM AÇO INOX 304 VAZÃO DE 3.000 L/H / INSTALADO | Un | 5163.07 | 0 | 5163.07
80800 | T A N Q U E S / T O R N E I R A S J A R D I M S |  | 0 | 0 | 0
80801 | TANQUE MARMORE/GRANITO SINTÉTICO C/UMA CUBA E 1 BATEDOR | Un | 237.95 | 25.61 | 263.56
80802 | TANQUE MARMORE/GRANITO SINTÉTICO C/DUAS CUBAS E 1 BATEDOR | Un | 274.18 | 38.42 | 312.6
80803 | TANQUE MARMORE/GRANITO SINTÉTICO / 1 BATEDOR | Un | 154.87 | 20.49 | 175.36
80804 | TANQUE DE LOUÇA COM COLUNA TAMANHO MÉDIO | Un | 540.71 | 49.02 | 589.73
80805 | TANQUE DE AÇO INOX - CHAPA 0,7MM | Un | 600.62 | 46.2 | 646.82
80810 | TORNEIRA DE PAREDE PARA TANQUE COM AREJADOR DIÂMETRO DE 1/2" E 3/4" | Un | 48.04 | 5.12 | 53.16
80811 | TORNEIRA DE JARDIM COM BICO PARA MANGUEIRA DIÂMETRO DE 1/2" E 3/4" | Un | 55.55 | 5.12 | 60.67
80819 | SIFÃO METÁLICO PARA TANQUE DE 1 1/4" X 1 1/2" | un | 140.57 | 9.22 | 149.79
80820 | SIFAO P/TANQUE 1" X 1.1/2" - PVC | Un | 10.3 | 9.22 | 19.52
80821 | TUBO DE DESPEJO P/ VÁLVULA (PIA/TANQUE) | Un | 7.26 | 6.4 | 13.66
80830 | VALVULA P/TANQUE METALICA DIAM.1" S/LADRAO | Un | 19.53 | 3.85 | 23.38
80840 | TAMPA T-5 ARTICULADA 20X20 | Un | 45.36 | 1.28 | 46.64
80845 | CAIXA DE ALVENARIA 20x20x25 CM (REVESTIMENTO IMPERMEABILIZADO), FUNDO DE BRITA SEM TAMPA - PARA REGISTRO/TORNEIRA JARDIM | Un | 24.51 | 26.33 | 50.84
80900 | R E G I S T R O S |  | 0 | 0 | 0
80901 | REGISTRO GAVETA BRUTO DIAMETRO 1/2" | Un | 24 | 13.83 | 37.83
80902 | REGISTRO DE GAVETA BRUTO DIAMETRO 3/4" | Un | 25.44 | 13.83 | 39.27
80903 | REGISTRO DE GAVETA BRUTO DIAMETRO 1" | Un | 40.05 | 13.83 | 53.88
80904 | REGISTRO DE GAVETA BRUTO DIAMETRO 1.1/4" | Un | 54.54 | 21.76 | 76.3
80905 | REGISTRO DE GAVETA BRUTO DIAMETRO 1.1/2" | Un | 68.85 | 21.76 | 90.61
80906 | REGISTRO DE GAVETA BRUTO DIAMETRO 2" | Un | 95.78 | 21.76 | 117.54
80910 | REGISTRO DE GAVETA BRUTO DIAMETRO 2.1/2" | Un | 197.99 | 29.46 | 227.45
80911 | REGISTRO DE GAVETA BRUTO 3" | Un | 239.61 | 29.46 | 269.07
80912 | REGISTRO DE GAVETA BRUTO 4" | Un | 498.4 | 37.91 | 536.31
80925 | REGISTRO DE GAVETA C/CANOPLA DIAMETRO 1/2" | Un | 54.51 | 15.62 | 70.13
80926 | REGISTRO DE GAVETA C/CANOPLA DIAMETRO 3/4" | Un | 61.59 | 15.62 | 77.21
80927 | REGISTRO DE GAVETA C/CANOPLA DIAMETRO 1" | Un | 75.4 | 15.62 | 91.02
80928 | REGISTRO DE GAVETA C/CANOPLA DIAMETRO 1.1/4" | Un | 104.78 | 24.33 | 129.11
80929 | REGISTRO DE GAVETA C/CANOPLA DIAMETRO 1.1/2" | Un | 109.71 | 24.33 | 134.04
80945 | REGISTRO DE PRESSAO C/CANOPLA CROMADO DIAM.1/2" | Un | 56.09 | 15.62 | 71.71
80946 | REGISTRO DE PRESSAO C/CANOPLA CROMADA DIAM.3/4" | Un | 58.1 | 15.62 | 73.72
80975 | REGISTRO DE ESFERA DIAM.1/2" | Un | 35.89 | 13.83 | 49.72
80976 | REGISTRO DE ESFERA DIAMETRO 3/4" | Un | 41.52 | 13.83 | 55.35
80977 | REGISTRO DE ESFERA DIAMETRO 1" | Un | 56.02 | 13.83 | 69.85
80978 | REGISTRO DE ESFERA DIAMETRO 1.1/4" | Un | 83.41 | 21.76 | 105.17
80979 | REGISTRO DE ESFERA DIAMETRO 1.1/2" | Un | 100.49 | 21.76 | 122.25
80980 | REGISTRO DE ESFERA DIAMETRO 2" | Un | 154.8 | 21.76 | 176.56
80981 | REGISTRO DE ESFERA DIAMETRO 2.1/2" | Un | 381.92 | 29.46 | 411.38
80982 | REGISTRO DE ESFERA DIAM.3" | Un | 509.13 | 29.46 | 538.59
80983 | REGISTRO DE ESFERA DIAMETRO 4" | Un | 1094.5 | 37.91 | 1132.41
81000 | AGUA FRIA |  | 0 | 0 | 0
81001 | T U B O S DE P V C S O L D A V E L |  | 0 | 0 | 0
81002 | TUBO SOLDAVEL PVC MARROM DIAMETRO 20 mm | m | 3.76 | 2.28 | 6.04
81003 | TUBO SOLDAVEL PVC MARROM DIAMETRO 25 mm | M | 4.81 | 3.08 | 7.89
81004 | TUBO SOLDAVEL PVC MARROM DIAMETRO 32 mm | m | 10.8 | 3.3 | 14.1
81005 | TUBO SOLDAVEL PVC MARROM DIAM.(40 mm) | m | 15.72 | 5.07 | 20.79
81006 | TUBO SOLDAVEL PVC MARROM DIAM. 50 mm | m | 18 | 5.71 | 23.71
81007 | TUBO SOLDAVEL PVC MARROM DIAMETRO 60 mm (2") | m | 30.37 | 7.6 | 37.97
81008 | TUBO SOLDAVEL PVC MARROM DIAMETRO 75 mm | m | 50.88 | 10.39 | 61.27
81009 | TUBO SOLDAVEL PVC MARROM DIAMETRO 85 mm | m | 63.58 | 12.17 | 75.75
81010 | TUBO SOLDAVEL PVC MARROM DIAMETRO 110 mm | m | 102 | 13.18 | 115.18
81040 | A D A P T A D O R E S DE P V C S O L D A V E |  | 0 | 0 | 0
81041 | ADAPTAD.PVC SOLD.LONGO C/FLANGES LIVRES P/CX.DAGUA 25X3/4" | Un | 22.84 | 2.31 | 25.15
81042 | ADAPTAD.PVC SOLD.LONGO C/FLANGES LIVRES P/CX.DAGUA 32X1" | Un | 25.52 | 2.31 | 27.83
81043 | ADAPTAD.PVC SOLD.LONGO C/FLANGES LIVRES P/ CX.DAGUA 50X1.1/2 | Un | 43.2 | 3.59 | 46.79
81044 | ADAPTAD.PVC SOLD.LONGO C/FLANGES LIVRES P/CX.DAGUA 60X2" | Un | 73.62 | 3.59 | 77.21
81046 | ADAPTADOR PVC SOLD.LONGO C/FLANGES LIVRES P/CX.DAGUA 110 X 4" | Un | 475.23 | 5.89 | 481.12
81055 | ADAPTAD.SOLD. C/FL.LIVRES P/CX.DAGUA 25X3/4" | Un | 16.07 | 2.31 | 18.38
81056 | ADAPTADOR SOLD.C/FLANGES LIVRES P/CX.DAGUA 32X1" | Un | 24.56 | 2.31 | 26.87
81057 | ADAPTADOR SOLD.C/FLANGES LIV.P/CX.DAGUA 40X1.1/4" | Un | 45.68 | 3.59 | 49.27
81058 | ADAPTAD.SOLD.C/FL.LIVRES P/CX.DAGUA 50X1.1/2" | Un | 45.85 | 3.59 | 49.44
81065 | ADAPTAD.SOLD.CURTO C/BOLSA E ROSCA P/REG.20X1/2" | Un | 1.02 | 2.31 | 3.33
81066 | ADAPTAD.SOLD.CURTO C/BOLSA E ROSCA P/REG.25X3/4" | Un | 1.26 | 2.31 | 3.57
81067 | ADAPTAD.SOLD.CURTO C/BOLSA E ROSCA P/REG.32X1" | Un | 2.5 | 2.31 | 4.81
81068 | ADAPTAD.SOLD.CURTO C/BOLSA/ROSCA P/REG.40X1 1/4" | Un | 4.66 | 3.59 | 8.25
81069 | ADAPTAD.SOLD.CURTO C/BOLSA/ROSCA P/REG.50X11/2" | Un | 5.93 | 3.59 | 9.52
81070 | ADAPTAD.SOLD.CURTO C/BOLSA/ROSCA P/REGIST.60X2" | Un | 15.69 | 3.59 | 19.28
81071 | ADAPTADOR SOLDAVEL CURTO C/BR P/REG.75X2.1/2" | Un | 22.75 | 4.73 | 27.48
81072 | ADAPTADOR SOLDAVEL CURTO C/BR P/REG. 85 X 3" | Un | 37.18 | 4.73 | 41.91
81073 | ADAPTADOR SOLDAVEL CURTO C/BR P/REG. 110 X 4" | Un | 58.93 | 5.89 | 64.82
81083 | ADAPTAD.JUNTA ELAST.P/SIFAO METAL.40MM X 1.1/2" | Un | 1.73 | 6.4 | 8.13
81084 | ADAPTADOR PVC P/SIFAO PVC 40 MM X 1.1/4" | Un | 1.7 | 3.59 | 5.29
81100 | L U V A S DE P V C |  | 0 | 0 | 0
81101 | LUVA SOLDAVEL DIAMETRO 20 mm | Un | 0.81 | 2.31 | 3.12
81102 | LUVA SOLDAVEL DIAMETRO 25 mm | Un | 1.01 | 2.31 | 3.32
81103 | LUVA SOLDAVEL DIAMETRO 32 mm | Un | 2.45 | 2.31 | 4.76
81104 | LUVA SOLDAVEL DIAMETRO 40 mm | Un | 5.02 | 3.59 | 8.61
81105 | LUVA SOLDAVEL DIAMETRO 50 mm | Un | 5.88 | 3.59 | 9.47
81106 | LUVA SOLDAVEL DIAMETRO 60 mm | Un | 15.35 | 3.59 | 18.94
81107 | LUVA SOLDAVEL DIAMETRO 75 mm | Un | 26.71 | 4.73 | 31.44
81108 | LUVA SOLDAVEL DIAMETRO 85 mm | Un | 61.12 | 4.73 | 65.85
81109 | LUVA SOLDAVEL DIAMETRO 110 mm | Un | 99.16 | 5.89 | 105.05
81120 | LUVA DE REDUCAO SOLDAVEL DIAMETRO 25 X 20 mm | Un | 1.54 | 2.31 | 3.85
81121 | LUVA DE REDUCAO SOLDAVEL C/ROSCA 25 X 1/2" | Un | 2.19 | 3.85 | 6.04
81122 | LUVA DE REDUCAO SOLDAVEL DIAMETRO 32 X 25 mm | Un | 2.93 | 2.31 | 5.24
81130 | LUVA SOLDAVEL C/ROSCA DIAMETRO 20 X 1/2" | Un | 1.85 | 3.85 | 5.7
81131 | LUVA SOLDAVEL C/ROSCA DIAMETRO 25 X 3/4" | Un | 2.22 | 3.85 | 6.07
81132 | LUVA SOLDAVEL C/ROSCA DIAMETRO 32 X 1" | Un | 7.02 | 3.85 | 10.87
81133 | LUVA SOLDAVEL C/ROSCA DIAMETRO 40 X 1.1/4" | Un | 15.36 | 6.4 | 21.76
81134 | LUVA SOLDAVEL C/ROSCA DIAMETRO 50 X 1.1/2" | Un | 31.72 | 6.4 | 38.12
81144 | LUVA SOLD.C/BUCHA DE LATAO 20 X 1/2" COR AZUL | Un | 6.55 | 3.85 | 10.4
81145 | LUVA RED.SOLDAVEL C/BUCHA LATAO DIAM.25 X 1/2" | Un | 6.83 | 3.85 | 10.68
81146 | LUVA SOLD.C/BUCHA DE LATAO 25X3/4" COR AZUL | Un | 8.62 | 3.85 | 12.47
81160 | B U C H A S |  | 0 | 0 | 0
81161 | BUCHA DE REDUCAO SOLD.CURTA 25 MM X 20 MM | Un | 0.55 | 2.31 | 2.86
81162 | BUCHA DE REDUCAO SOLD.CURTA 32 X 25 MM | Un | 1.14 | 2.31 | 3.45
81163 | BUCHA DE REDUCAO SOLD.CURTA 40 X 32 mm | Un | 2.52 | 3.59 | 6.11
81164 | BUCHA DE REDUCAO SOLD.CURTO 50 X 40 mm | Un | 4.13 | 4.35 | 8.48
81165 | BUCHA DE REDUCAO SOLD. CURTA 60 X 50 mm | Un | 6.95 | 4.61 | 11.56
81166 | BUCHA DE REDUCAO SOLDAVEL CURTA 75 X 60 mm | Un | 20.92 | 4.73 | 25.65
81167 | BUCHA DE REDUCAO SOLDAVEL CURTA 85 X 75 mm | Un | 17.23 | 4.73 | 21.96
81168 | BUCHA DE REDUCAO SOLDAVEL CURTA 110 X 85 mm | Un | 95.64 | 5.89 | 101.53
81175 | BUCHA DE REDUCAO SOLD.LONGA 32 X 20 mm | Un | 3.12 | 2.31 | 5.43
81176 | BUCHA DE REDUCAO SOLD.LONGA 40 X 20 mm | Un | 4.44 | 3.59 | 8.03
81177 | BUCHA DE REDUCAO SOLD.LONGA 40 X 25 | Un | 4.87 | 3.59 | 8.46
81178 | BUCHA DE REDUCAO SOLD.LONGA 50 X 20 mm | Un | 5.44 | 3.59 | 9.03
81179 | BUCHA DE REDUCAO SOLDAVEL LONGA 50 X 25 mm | Un | 5.33 | 3.59 | 8.92
81180 | BUCHA DE REDUCAO SOLDAVEL LONGA 50 X 32 mm | Un | 6.78 | 3.59 | 10.37
81181 | BUCHA DE REDUCAO SOLDAVEL LONGA 60 X 25 mm | Un | 11.54 | 3.59 | 15.13
81182 | BUCHA DE REDUCAO SOLDAVEL LONGA 60 X 32 mm | Un | 13.94 | 3.59 | 17.53
81183 | BUCHA DE REDUCAO SOLDAVEL LONGA 60 X 40 mm | Un | 15.08 | 3.59 | 18.67
81184 | BUCHA DE REDUCAO SOLDAVEL LONGA 60 X 50 mm | Un | 18.36 | 3.59 | 21.95
81185 | BUCHA DE REDUÇÃO SOLDÁVEL LONGA 75 X 50 MM | un | 21.46 | 4.73 | 26.19
81187 | BUCHA DE REDUÇÃO SOLDÁVEL LONGA 110 X 60 MMM | un | 53.64 | 5.89 | 59.53
81200 | N I P E L S |  | 0 | 0 | 0
81201 | NIPLE COM ROSCA DIAMETRO 1/2" | Un | 1.3 | 5.12 | 6.42
81202 | NIPLE COM ROSCA DIAMETRO 3/4" | Un | 1.87 | 5.12 | 6.99
81203 | NIPLE COM ROSCA DIAMETRO 1" | Un | 3.73 | 5.12 | 8.85
81204 | NIPLE COM ROSCA DIAMETRO 1.1/4" | Un | 7.73 | 8.96 | 16.69
81205 | NIPLE COM ROSCA DIAMETRO 1.1/2" | Un | 11.75 | 8.96 | 20.71
81206 | NIPLE COM ROSCA DIAMETRO 2" | Un | 16.7 | 8.96 | 25.66
81207 | NIPLE COM ROSCA DIAMETRO 2.1/2" | Un | 22.06 | 10.25 | 32.31
81208 | NIPLE COM ROSCA DIAMETRO 3" | Un | 27.42 | 10.25 | 37.67
81209 | NIPLE COM ROSCA DIAMETRO 4" | Un | 37.72 | 12.81 | 50.53
81230 | C A P |  | 0 | 0 | 0
81231 | CAP PVC ROSCAVEL DIAMETRO 1/2" (20 mm) | Un | 2.01 | 2.31 | 4.32
81232 | CAP PVC ROSCAVEL DIAMETRO 3/4" (25 mm) | Un | 2.95 | 2.31 | 5.26
81233 | CAP PVC ROSCAVEL DIAMETRO 1" (32 mm) | Un | 5.32 | 2.31 | 7.63
81234 | CAP PVC ROSCAVEL DIAMETRO 1.1/4" (40 mm) | Un | 15.18 | 3.59 | 18.77
81235 | CAP PVC ROSCAVEL DIAMETRO 1.1/2" | Un | 15.73 | 3.59 | 19.32
81236 | CAP PVC ROSCAVEL DIAMETRO 2" | Un | 16.01 | 4.86 | 20.87
81250 | CAP PVC SOLDAVEL 20 mm | Un | 1.39 | 1.15 | 2.54
81251 | CAP SOLD. DIAMETRO 25 mm | Un | 1.58 | 1.15 | 2.73
81252 | CAP PVC SOLDAVEL 32 mm | Un | 2.74 | 1.15 | 3.89
81253 | CAP PVC SOLDAVEL DIAMETRO 40 mm | Un | 5.29 | 1.79 | 7.08
81254 | CAP PVC SOLDAVEL DIAMETRO 50 mm | Un | 10.01 | 1.79 | 11.8
81255 | CAP PVC SOLDAVEL DIAMETRO 60 mm | Un | 15.08 | 1.79 | 16.87
81256 | CAP PVC SOLDAVEL DIAMETRO 75 mm | Un | 27.42 | 2.31 | 29.73
81257 | CAP PVC SOLDAVEL DIAMETRO 85 mm | Un | 65.05 | 2.36 | 67.41
81258 | CAP PVC SOLDAVEL DIAMETRO 110 mm | Un | 97.75 | 5.89 | 103.64
81300 | J O E L H O S |  | 0 | 0 | 0
81301 | JOELHO 45 GRAUS SOLDAVEL 20 mm | Un | 1.12 | 4.61 | 5.73
81302 | JOELHO 45 GRAUS SOLDAVEL 25 mm | Un | 1.9 | 4.61 | 6.51
81303 | JOELHO 45 GRAUS SOLDAVEL 32 mm | Un | 5.54 | 4.61 | 10.15
81304 | JOELHO 45 GRAUS SOLDAVEL 40 mm | Un | 7.9 | 7.17 | 15.07
81305 | JOELHO 45 GRAUS SOLDAVEL 50 mm | Un | 9.47 | 7.17 | 16.64
81306 | JOELHO 45 GRAUS SOLDAVEL 60 mm | Un | 36.63 | 7.17 | 43.8
81307 | JOELHO 45 GRAUS SOLDAVEL 75 mm | Un | 84.17 | 9.48 | 93.65
81308 | JOELHO 45 GRAUS SOLDAVEL 85 mm | Un | 99.86 | 9.48 | 109.34
81309 | JOELHO 45 GRAUS SOLDAVEL 110 mm | Un | 267.66 | 11.53 | 279.19
81320 | JOELHO 90 GRAUS SOLDAVEL DIAMETRO 20 MM | Un | 0.67 | 4.61 | 5.28
81321 | JOELHO 90 GRAUS SOLDAVEL DIAMETRO 25 MM | Un | 0.93 | 4.61 | 5.54
81322 | JOELHO 90 GRAUS SOLDAVEL DIAMETRO 32 MM (1") | Un | 2.8 | 4.61 | 7.41
81323 | JOELHO 90 GRAUS SOLDAVEL DIAMETRO 40 mm (1.1/4") | Un | 6.64 | 7.17 | 13.81
81324 | JOELHO 90 GRAUS SOLDAVEL 50 mm (MARROM) | Un | 7.2 | 7.17 | 14.37
81325 | JOELHO 90 GRAUS SOLDAVEL DIAMETRO 60 mm | Un | 31.21 | 7.17 | 38.38
81326 | JOELHO 90 GRAUS SOLDAVEL DIAMETRO 75 mm | Un | 117.19 | 9.48 | 126.67
81327 | JOELHO 90 GRAUS SOLDAVEL DIAMETRO 85 mm | Un | 138.74 | 9.48 | 148.22
81328 | JOELHO 90 GRAUS SOLDAVEL DIAMETRO 110 mm (MARROM) | Un | 292.68 | 11.53 | 304.21
81340 | JOELHO REDUÇÃO 90º SOLDÁVEL 32 mm X 25 mm | Un | 5.02 | 4.61 | 9.63
81341 | JOELHO 90 GRAUS ROSCAVEL 1/2" (MARROM) | Un | 3.34 | 5.63 | 8.97
81342 | JOELHO 90 GRAUS ROSCAVEL DIAMETRO 3/4" | Un | 4.77 | 5.63 | 10.4
81343 | JOELHO 90 GRAUS ROSCAVEL DIAMETRO 1" | Un | 8.28 | 5.63 | 13.91
81350 | JOELHO 90 GRAUS SOLDAVEL/ROSCA DIAM.20 X 1/2" | Un | 2.64 | 5.12 | 7.76
81351 | JOELHO 90 GRAUS SOLD./ROSCA 25 X 3/4" | Un | 4.41 | 5.12 | 9.53
81360 | JOELHO RED.90 GRAUS SOLD.C/BUCHA LATAO 25X1/2" | Un | 7.94 | 2.92 | 10.86
81361 | JOELHO REDUCAO 90 GRAUS SOLD./ROSCA 25 X 1/2" | Un | 2.61 | 5.12 | 7.73
81368 | JOELHO 90 GRAUS SOLD.C/BUCHA LATAO 20 X 1/2" | Un | 7.39 | 2.89 | 10.28
81369 | JOELHO 90 GRAUS SOLD. C/BUCHA LATAO 25 X 3/4" | Un | 9.43 | 2.92 | 12.35
81375 | JOELHO RED.90 GR.C/ROSCA E BUC.LATAO 3/4"X1/2" | Un | 19.08 | 5.63 | 24.71
81376 | JOELHO DE REDUCAO 90 GRAUS SOLD.DIAM.25X20MM | Un | 2.91 | 4.61 | 7.52
81380 | JOELHO 90 GRAUS C/ROSCA E BUCHA LATAO DIAM.1/2" | Un | 18.58 | 5.63 | 24.21
81381 | JOELHO 90 GRAUS C/ROSCA E BUCHA LATAO DIAM. 3/4 | Un | 17.35 | 5.63 | 22.98
81400 | T E |  | 0 | 0 | 0
81401 | TE 90 GRAUS SOLDAVEL DIAMETRO 20 mm | Un | 1.2 | 4.86 | 6.06
81402 | TE 90 GRAUS SOLDAVEL DIAMETRO 25 mm | Un | 1.58 | 4.86 | 6.44
81403 | TE 90 GRAUS SOLDAVEL DIAMETRO 32 mm | Un | 5.29 | 4.86 | 10.15
81404 | TE 90 GRAUS SOLDAVEL DIAMETRO 40 mm | Un | 11.58 | 7.68 | 19.26
81405 | TE 90 GRAUS SOLDAVEL DIAMETRO 50 mm | Un | 12.95 | 7.68 | 20.63
81406 | TE 90 GRAUS SOLDAVEL DIMETRO 60 mm | Un | 38.6 | 7.68 | 46.28
81407 | TE 90 GRAUS SOLDAVEL DIAMETRO 75 mm | Un | 77.2 | 11.53 | 88.73
81408 | TE 90 GRAUS SOLDAVEL DIAMETRO 85 mm | Un | 126.62 | 11.53 | 138.15
81409 | TE 90 GRAUS SOLDAVEL DIAMETRO 110 mm | Un | 214.73 | 14.08 | 228.81
81420 | TE DE REDUCAO 90 GRAUS SOLDAVEL 25 X 20 mm | Un | 4.17 | 4.86 | 9.03
81421 | TE REDUCAO 90 GRAUS SOLDAVEL 32 X 25 mm | Un | 7.86 | 4.86 | 12.72
81422 | TE REDUCAO 90 GRAUS SOLDAVEL 40 X 32 mm | Un | 12.87 | 7.68 | 20.55
81423 | TE DE REDUCAO 90 GRAUS SOLD.50 X 20 MM | Un | 13.79 | 7.68 | 21.47
81424 | TE REDUCAO 90 GRAUS SOLDAVEL 50 X 25 mm | Un | 11.44 | 7.68 | 19.12
81425 | TE REDUCAO 90 GRAUS SOLDAVEL 50 X 32 mm | Un | 18.68 | 7.68 | 26.36
81426 | TE REDUCAO 90 GRAUS SOLDAVEL 50 X 40 mm | Un | 22.91 | 7.68 | 30.59
81427 | TE DE REDUCAO 90 GRAUS SOLDAVEL 75 X 50 MM | Un | 63.63 | 11.53 | 75.16
81428 | TE DE REDUCAO 90 GRAUS SOLDAVEL 85 X 60 MM | Un | 98.84 | 11.53 | 110.37
81429 | TE DE REDUCAO 90 GRAUS SOLDAVEL 110 X 60 MM | Un | 200.51 | 14.08 | 214.59
81439 | TE REDUÇÃO 90º SOLD.C/ROSCA 32 X 32 X 3/4" | Un | 13.9 | 5.12 | 19.02
81440 | TE REDUCAO 90 GRAUS SOLD.C/ROSCA 25X25X1/2" | Un | 5.94 | 5.12 | 11.06
81441 | TE 90 GR.SOLD.C/ROSCA NA BOLSA CENT.20X20X1/2" | Un | 3.84 | 5.12 | 8.96
81442 | TE90 GR.SOLD.C/ROSCA NA BOLSA CENT.25X25X3/4" | Un | 6.04 | 5.12 | 11.16
81443 | TE 90 GR.SOLD.C/BUC.LATAO NA BOLSA CENT.20X20X1/2" | Un | 12.4 | 4.86 | 17.26
81444 | TE 90 GR.SOLD.C/BUC.LATAO NA BOLSA CENT.25X25X3/4" | Un | 13.97 | 4.86 | 18.83
81445 | TE RED.SOLD.90GR.BUC.LATAO BOLSA CENT.25X25X1/2" | Un | 11.38 | 4.86 | 16.24
81460 | U N I A O |  | 0 | 0 | 0
81461 | UNIAO SOLDAVEL DIAMETRO 20 mm | Un | 9.52 | 2.31 | 11.83
81462 | UNIAO SOLDAVEL DIAMETRO 25 mm | Un | 11.4 | 2.31 | 13.71
81463 | UNIAO SOLDAVEL DIAMETRO 32 mm | Un | 18.72 | 2.31 | 21.03
81464 | UNIAO SOLDAVEL DIAMETRO 40 mm | Un | 36.49 | 3.59 | 40.08
81465 | UNIAO SOLDAVEL DIAMETRO 50 mm | Un | 39.51 | 3.59 | 43.1
81466 | UNIAO SOLDAVEL DIAMETRO 60 mm | Un | 99.44 | 3.59 | 103.03
81467 | UNIAO SOLDAVEL DIAMETRO 75 mm | Un | 200.68 | 4.86 | 205.54
81500 | A D E S I V O S: |  | 0 | 0 | 0
81501 | ADESIVO PLASTICO - FRASCO 850 G | Un | 57.7 | 0 | 57.7
81502 | ADESIVO PLASTICO - BISNAGA 75 G | Un | 6.98 | 0 | 6.98
81503 | SOLUCAO LIMPADORA 200 CM3 | Un | 21.32 | 0 | 21.32
81504 | SOLUCAO LIMPADORA 1000 CM3 | Un | 54.73 | 0 | 54.73
81535 | C U R V A S |  | 0 | 0 | 0
81536 | CURVA 90 GRAUS SOLDAVEL DIAMETRO 20 mm | Un | 3.05 | 4.61 | 7.66
81537 | CURVA 90 GRAUS SOLDAVEL DIAMETRO 25 mm | Un | 3.95 | 4.61 | 8.56
81538 | CURVA 90 GRAUS SOLDAVEL DIAMETRO 32 mm | Un | 8.95 | 4.61 | 13.56
81539 | CURVA 90 GRAUS SOLDAVEL DIAMETRO 40 mm | Un | 15.9 | 7.17 | 23.07
81540 | CURVA 90 GRAUS SOLDAVEL DIAMETRO 50 mm | Un | 19.38 | 7.17 | 26.55
81541 | CURVA 90 GRAUS SOLDAVEL DIAMETRO 60 mm | Un | 47.92 | 7.17 | 55.09
81550 | CURVA 45º DIAMETRO 50 MM | Un | 15.79 | 7.17 | 22.96
81551 | CURVA 45 GRAUS SOLDAVEL DIAMETRO 75 MM | Un | 40.42 | 9.48 | 49.9
81570 | C R U Z E T A S |  | 0 | 0 | 0
81571 | CRUZETA SOLDAVEL DIAMETRO 25 mm | Un | 6.27 | 6.66 | 12.93
81572 | CRUZETA SOLDAVEL DIAMETRO 50 mm | Un | 23.17 | 10.25 | 33.42
81580 | PLUG | S/U | 0 | 0 | 0
81581 | PLUG PVC COM ROSCA 1/2" | Un | 0.76 | 2.31 | 3.07
81600 | E S G O T O S A N I T A R I O |  | 0 | 0 | 0
81601 | B U C H A S |  | 0 | 0 | 0
81602 | BUCHA DE REDUCAO LONGA DIAM. 50 X 40 MM | Un | 2.41 | 3.59 | 6
81640 | C A P |  | 0 | 0 | 0
81641 | CAP DIAMETRO 50 MM ESGOTO PRIMARIO | Un | 4.84 | 1.79 | 6.63
81642 | CAP DIAMETRO 75 MM ESGOTO PRIMARIO | Un | 8.09 | 2.31 | 10.4
81643 | CAP DIAMETRO 100 MM ESGOTO PRIMARIO | Un | 10.7 | 3.08 | 13.78
81660 | C O R P O DE C A I X A S I F O N A D A/R A L O |  | 0 | 0 | 0
81661 | CORPO CX. SIFONADA DIAM. 100 X 100 X 50 | Un | 18.7 | 5.63 | 24.33
81662 | CORPO CX. SIFONADA DIAM. 100 X 150 X 50 | Un | 22.25 | 5.63 | 27.88
81663 | CORPO CX. SIFONADA DIAM. 150 X 150 X 50 | Un | 26.12 | 5.63 | 31.75
81664 | CORPO CX. SIFONADA DIAM. 150 X 185 X 75 | Un | 53.6 | 5.63 | 59.23
81665 | CORPO CX. SIFONADA DIAM. 250 X 172 X 50 | Un | 69.51 | 5.63 | 75.14
81666 | CORPO CX. SIFONADA DIAM. 250 X 230 X 75 | Un | 73.67 | 5.63 | 79.3
81679 | CORPO RALO SIFONADO CONICO DIAM. 100 X 40 | Un | 7.88 | 5.63 | 13.51
81680 | CORPO RALO SECO CONICO DIAM. 100 X 40 MM | Un | 5.65 | 5.63 | 11.28
81681 | CORPO RALO SECO CILINDRICO 100 X 40 | Un | 10.07 | 5.63 | 15.7
81690 | CORPO RALO SIFONADO CILINDRICO 100 X 40 | Un | 9.38 | 5.63 | 15.01
81691 | CORPO RALO SIFONADO QUADRADO 100 X 53 X 40 | Un | 12.36 | 5.63 | 17.99
81695 | PROLONGAMENTO PARA CAIXA SIFONADA 100 MM | M | 15.39 | 13.31 | 28.7
81696 | PROLONGAMENTO PARA CAIXA SIFONADA 150 MM | M | 40.23 | 14.34 | 54.57
81697 | PROLONGAMENTO PARA CAIXA SIFONADA 250 MM | M | 82.66 | 15.36 | 98.02
81700 | C U R V A S |  | 0 | 0 | 0
81701 | CURVA 45 GRAUS DIAMETRO 40 MM | Un | 2.42 | 6.4 | 8.82
81702 | CURVA 45 GRAUS DIAMETRO 100 MM | Un | 26.37 | 8.45 | 34.82
81730 | CURVA 90 GRAUS CURTA DIAM. 40 MM | Un | 4.49 | 7.17 | 11.66
81731 | CURVA 90 GRAUS CURTA DIAM. 50 MM | Un | 10.19 | 7.17 | 17.36
81732 | CURVA 90 GRAUS CURTA DIAM. 75 MM | Un | 19.93 | 9.22 | 29.15
81733 | CURVA 90 GRAUS CURTA DIAM. 100 MM | Un | 22.93 | 11.53 | 34.46
81734 | CURVA 90 GRAUS LONGA DIAM. 40 MM | Un | 5.36 | 7.17 | 12.53
81735 | CURVA 90 GRAUS LONGA DIAM. 50 MM | Un | 11.25 | 7.17 | 18.42
81736 | CURVA 90 GRAUS LONGA DIAM. 75 MM | Un | 33.09 | 9.22 | 42.31
81737 | CURVA 90 GRAUS LONGA DIAM. 100 MM | Un | 48.25 | 11.53 | 59.78
81750 | G R E L H A S |  | 0 | 0 | 0
81751 | GRELHA QUADRADA ACO INOX ROTATIVO DIAM.100 MM | Un | 45.23 | 2.05 | 47.28
81752 | GRELHA QUADRADA ACO INOX ROTATIVO DIAM.150 MM | Un | 75.47 | 2.05 | 77.52
81760 | GRELHA QUADRADA ACO INOX SIMP. DIAM. 100 MM | Un | 16.38 | 2.05 | 18.43
81761 | GRELHA QUADRADA ACO INOX SIMPLES DIAM.150 MM | Un | 27.72 | 2.05 | 29.77
81770 | GRELHA QUADRADA BRANCA DIAM. 100 MM | Un | 3.31 | 2.05 | 5.36
81771 | GRELHA QUADRADA BRANCA DIAM. 150 MM | Un | 4.24 | 2.05 | 6.29
81778 | GRELHA QUADRADA CROMADA DIAM. 150 MM | Un | 19.23 | 2.05 | 21.28
81779 | GRELHA QUADRADA CROMADA DIAMETRO 100 MM | Un | 8.73 | 2.05 | 10.78
81783 | GRELHA REDONDA ACO INOX ROTATIVA DIAM. 100 MM | Un | 45.23 | 2.05 | 47.28
81784 | GRELHA REDONDA ACO INOX ROTATIVA DIAM. 150 MM | Un | 64.25 | 2.05 | 66.3
81785 | GRELHA REDONDA ACO INOX SIMPLES DIAM. 100 MM | Un | 27.59 | 2.05 | 29.64
81786 | GRELHA REDONDA ACO INOX SIMPLES DIAM. 150 MM | Un | 27.59 | 2.05 | 29.64
81790 | GRELHA REDONDA BRANCA DIAM. 100 MM | Un | 2.38 | 2.05 | 4.43
81791 | GRELHA REDONDA BRANCA DIAM. 150 MM | Un | 6.01 | 2.05 | 8.06
81792 | GRELHA REDONDA CROMADA DIAM.100 MM | Un | 13.86 | 2.05 | 15.91
81793 | GRELHA REDONDA CROMADA DIAM.150 MM | Un | 21.56 | 2.05 | 23.61
81810 | D I V E R S O S |  | 0 | 0 | 0
81811 | HIDROMETRO DIAM.RAMAL = 25 MM VAZAO =1,5 A 3 M3 | Un | 91.56 | 12.81 | 104.37
81815 | KIT CAVALETE D=25MM P/HIDRÔMETRO 1,5-3,0-5,0 M3/MURETA/CAIXA | Un | 174.64 | 90.93 | 265.57
81819 | BOMBA SUBMERSA VIBRATÓRIA | Un | 386.85 | 12.81 | 399.66
81822 | CAIXA DE PASSAGEM 40X40CM SEM TAMPA | un | 120.49 | 135.57 | 256.06
81823 | TAMPA PARA CAIXA PASSAGEM FERRO FUNDIDO T-33 - TRÁFEGO PESADO | Un | 170.6 | 17.35 | 187.95
81824 | CAIXA DE AREIA 40X40CM FUNDO DE BRITA COM GRELHA METÁLICA FERRO CHATO PADRÃO GOINFRA | un | 264.02 | 140.35 | 404.37
81825 | CAIXA DE PASSAGEM 60 X 60 CM SEM TAMPA | Un | 169.17 | 193.78 | 362.95
81826 | TAMPA EM CONCRETO ARMADO 25 MPA E=5CM PARA A CAIXA DE PASSAGEM 60X60CM | Un | 63.19 | 10.55 | 73.74
81827 | CAIXA DE AREIA 60X60CM FUNDO DE BRITA SEM TAMPA | Un | 161.06 | 176.72 | 337.78
81828 | CAIXA DE AREIA 60X60CM FUNDO DE BRITA COM GRELHA METÁLICA FERRO CHATO PADRÃO GOINFRA | Un | 452.79 | 202.45 | 655.24
81829 | CAIXA DE INSPEÇÃO - TAMPA EM CONCRETO ARMADO 25 MPA E=5CM | m2 | 78.02 | 13.01 | 91.03
81830 | CAIXA DE INSPEÇÃO - LASTRO DE CONCRETO (COM ADIÇÃO DE IMPERMEABILIZANTE) 20 MPA E=5CM PARA O FUNDO | m3 | 323.78 | 294.66 | 618.44
81831 | CAIXA DE INSPEÇÃO - ALVENARIA DE 1/2 VEZ COM REVESTIMENTO INTERNO EM REBOCO PAULISTA A-14 (COM ADIÇÃO DE IMPERMEABILIZANTE) | m2 | 64.38 | 62.17 | 126.55
81832 | CAIXA DE INSPEÇÃO - ALVENARIA DE 1 VEZ COM REVESTIMENTO INTERNO EM REBOCO PAULISTA A-14 (COM ADIÇÃO DE IMPERMEABILIZANTE) | m2 | 117.41 | 92.36 | 209.77
81833 | CAIXA DE INSPEÇÃO - ESCAVAÇÃO MANUAL / REATERRO/ APILOAMENTO DO FUNDO | m3 | 0 | 32.67 | 32.67
81834 | CAIXA DE AREIA - LASTRO DE BRITA PARA O FUNDO | m3 | 91 | 19.28 | 110.28
81835 | CAIXA DE AREIA - TAMPA EM GRELHA DE CONCRETO ARMADO 25MPA E=5CM | m2 | 69.53 | 11.61 | 81.14
81840 | TAMPA PARA CAIXA PASSAGEM FERRO FUNDIDO T-33 - TRÁFEGO LEVE | Un | 141.6 | 17.35 | 158.95
81841 | TAMPÃO DE FERRO FUNDIDO PARA POÇO DE VISITA T-60 SIMPLES PARA TRÁFEGO LEVE | Un | 200.15 | 38.42 | 238.57
81842 | TAMPÃO DE FERRO FUNDIDO PARA POÇO DE VISITA T-60 SIMPLES PARA TRÁFEGO PESADO | Un | 421.89 | 38.42 | 460.31
81846 | CAIXA DE GORDURA E INSPEÇÃO EM PVC/ABS 19 LITROS COM TAMPA E PORTA TAMPA E CESTO DE LIMPEZA REMOVÍVEL | un | 295.48 | 22.53 | 318.01
81850 | CAIXA DE GORDURA 50 l. CONCRETO PADRÃO GOINFRA IMPERMEABILIZADA | Un | 202.45 | 123.99 | 326.44
81851 | CAIXA DE GORDURA 100 L CONCRETO PADRÃO GOINFRA IMPERMEABILIZADA | Un | 288.55 | 175.86 | 464.41
81852 | CAIXA DE GORDURA 120 L. CONCRETO PADRÃO GOINFRA IMPERMEABILIZADA | un | 322.65 | 196.41 | 519.06
81854 | CAIXA DE GORDURA 600 L. CONCRETO PADRÃO GOINFRA IMPERMEABILIZADA | un | 1279.28 | 676.89 | 1956.17
81860 | CAIXA DAGUA POLIETILENO 500 LTS.C/TAMPA | Un | 200.98 | 76.83 | 277.81
81861 | CAIXA DAGUA POLIETILENO 1000 LTS. C/TAMPA | Un | 350.05 | 76.83 | 426.88
81865 | FOSSA SEPTICA 1500 LITROS COM IMPERMEABILIZAÇÃO | Un | 1979.93 | 1067.27 | 3047.2
81866 | FOSSA SEPTICA 2500 LITROS COM IMPERMEABILIZAÇÃO | Un | 2493.19 | 1398.1 | 3891.29
81867 | FOSSA SEPTICA 3000 LITROS COM IMPERMEABILIZAÇÃO | Un | 3045.96 | 1796.5 | 4842.46
81868 | FOSSA SEPTICA 4500 LITROS COM IMPERMEABILIZAÇÃO | Un | 4855.44 | 2859.6 | 7715.04
81869 | FOSSA SEPTICA 8700 LITROS COM IMPERMEABILIZAÇÃO | Un | 7601.33 | 4476.44 | 12077.77
81874 | SUMIDOURO COM DIÂMETRO=1,60M E PROFUNDIDADE=4,50 M | Un | 915.53 | 1543.64 | 2459.17
81880 | RES.METALICO TAÇA AÇO PATINÁVEL-V=5M3-COL.SEC.H=6M+FUNDAÇÃO+LOGOTIPO | Un | 11217.79 | 987.66 | 12205.45
81881 | RES.METALICO TAÇA AÇO PATINÁVEL-V=10M3-COL.SEC.H=6M+FUNDAÇÃO+LOGOTIPO | Un | 16483.65 | 872.33 | 17355.98
81882 | RES.METALICO TAÇA AÇO PATINÁVEL-V=15M3-COL.SEC.H=6M+FUNDAÇÃO+LOGOTIPO | Un | 22565.15 | 1154.4 | 23719.55
81883 | RES.METALICO TAÇA AÇO PATINÁVEL-V=20M3-COL.SEC.H=6M+FUNDAÇÃO+LOGOTIPO | un | 27814.86 | 1538.26 | 29353.12
81885 | TERMINAL DE VENTILACAO DIAMETRO 50 MM | Un | 7.16 | 1.79 | 8.95
81888 | TORNEIRA BOIA DIAMETRO (3/4") 20 MM | Un | 43.24 | 7.17 | 50.41
81889 | TORNEIRA BOIA DIAMETRO 1" (25 MM ) | Un | 96.92 | 8.71 | 105.63
81890 | TORNEIRA BOIA DIAMETRO 1.1/4" - 32 MM | Un | 165.06 | 10.25 | 175.31
81891 | TORNEIRA BOIA DIAMETRO 1.1/2" (40 MM) | Un | 201.19 | 11.53 | 212.72
81892 | TORNEIRA BOIA DIAMETRO 2" (50 MM) | Un | 258.14 | 13.83 | 271.97
81894 | CHAVE DE BOIA AUTOMÁTICA - 15A/250V | un | 38.71 | 20.49 | 59.2
81920 | J O E L H O S |  | 0 | 0 | 0
81921 | JOELHO 45 GRAUS DIAMETRO 40 MM | Un | 2.23 | 7.17 | 9.4
81922 | JOELHO 45 GRAUS DIAMETRO 50 MM | Un | 3.26 | 7.17 | 10.43
81923 | JOELHO 45 GRAUS DIAMETRO 75 MM | Un | 7.73 | 9.22 | 16.95
81924 | JOELHO 45 GRAUS DIAMETRO 100 MM | Un | 8.61 | 11.53 | 20.14
81927 | JOELHO 90 GRAUS C/ANEL 40 mm | Un | 4.18 | 7.17 | 11.35
81928 | JOELHO 90 GRAUS C/ANEL 50 MM | Un | 4.76 | 7.17 | 11.93
81935 | JOELHO 90 GRAUS DIAMETRO 40 MM | Un | 1.95 | 7.17 | 9.12
81936 | JOELHO 90 GRAUS DIAMETRO 50 MM | Un | 2.62 | 7.17 | 9.79
81937 | JOELHO 90 GRAUS DIAMETRO 75 MM | Un | 6.82 | 9.22 | 16.04
81938 | JOELHO 90 GRAUS DIAMETRO 100 MM | Un | 8.66 | 11.53 | 20.19
81946 | JOELHO 90 GRAUS C/VISITA DIAM.100 X 50 MM | Un | 19.95 | 11.53 | 31.48
81960 | J U N C O E S |  | 0 | 0 | 0
81961 | JUNCAO 45 GRAUS DIAMETRO 40 MM | Un | 3.81 | 7.43 | 11.24
81965 | JUNCAO INVERTIDA DIAMETRO 75 X 50 MM | Un | 12.4 | 4.35 | 16.75
81970 | JUNCAO SIMPLES DIAMETRO 50 X 50 MM | Un | 9.22 | 7.43 | 16.65
81971 | JUNCAO SIMPLES DIAM. 75 X 50 MM | Un | 13.57 | 9.48 | 23.05
81972 | JUNCAO SIMPLES DIAMETRO 75 X 75 MM | Un | 17.27 | 9.48 | 26.75
81973 | JUNCAO SIMPLES DIAM. 100 X 50 MM | Un | 16.94 | 11.78 | 28.72
81974 | JUNCAO SIMPLES DIAMETRO 100 X 75 MM | Un | 24.42 | 11.78 | 36.2
81975 | JUNCAO SIMPLES DIAM. 100 X 100 MM | Un | 36.23 | 11.78 | 48.01
81981 | JUNÇÃO DUPLA DIAMETRO 75 MM | Un | 20.35 | 9.48 | 29.83
82000 | L U V A S |  | 0 | 0 | 0
82001 | LUVA SIMPLES DIAMETRO 40 MM | Un | 1.39 | 3.59 | 4.98
82002 | LUVA SIMPLES DIAMETRO 50 MM | Un | 3.01 | 3.59 | 6.6
82003 | LUVA SIMPLES DIAMETRO 75 MM | Un | 5.69 | 4.61 | 10.3
82004 | LUVA SIMPLES DIAM. 100 MM | Un | 6.6 | 5.89 | 12.49
82050 | P O R T A / G R E L H A |  | 0 | 0 | 0
82051 | PORTA GRELHA QUADRADA BRANCO DIAM. 150 MM | Un | 7.42 | 2.56 | 9.98
82052 | PORTA GRELHA QUADRADO CROMADO DIAM.150 MM | Un | 7.8 | 2.56 | 10.36
82053 | PORTA GRELHA QUADRADO P/GREL.QUADRADA DIAM. 100 MM | Un | 7.8 | 2.56 | 10.36
82054 | PORTA GRELHA QUADRADO P/GRELHA RED.BRANC.100 MM | Un | 3.84 | 2.56 | 6.4
82055 | PORTA GRELHA QUADRADO P/GRELHA RED.CROM.DIAM.100 M | Un | 6.81 | 2.56 | 9.37
82070 | PORTA GRELHA REDONDO BRANCO DIAM. 100 MM | Un | 4.9 | 2.56 | 7.46
82071 | PORTA GRELHA REDONDO BRANCO DIAM. 150 MM | Un | 6.54 | 2.56 | 9.1
82072 | PORTA GRELHA REDONDO CROMADO DIAMETRO 150 MM | Un | 6.92 | 2.56 | 9.48
82100 | R E D U C O E S |  | 0 | 0 | 0
82101 | REDUCAO EXCENTRICA 75 X 50 MM | Un | 6.54 | 9.22 | 15.76
82102 | REDUCAO EXCENTRICA 100 X 75 MM | Un | 9.03 | 11.53 | 20.56
82103 | REDUCAO EXCENTRICA 100 X 50 MM | Un | 7.73 | 10.25 | 17.98
82150 | T A M P A S |  | 0 | 0 | 0
82151 | TAMPA CEGA QUADRADA BRANCA DIAM. 150 MM | Un | 9.68 | 2.05 | 11.73
82153 | TAMPA CEGA REDONDA BRANCA DIAM. 100 MM | Un | 3.78 | 2.05 | 5.83
82157 | TAMPA CEGA REDONDA BRANCA 250 MM | Un | 16.78 | 2.05 | 18.83
82158 | TAMPA CEGA REDONDA ALUMINIO 250 MM | Un | 110.74 | 2.05 | 112.79
82200 | T E |  | 0 | 0 | 0
82201 | TE 90 GRAUS DIAMETRO 40 MM - ESGOTO | Un | 3.53 | 7.43 | 10.96
82220 | TE DE INSPECAO DIAMETRO 100 X 75 MM | Un | 45.58 | 11.78 | 57.36
82230 | TE SANITARIO DIAMETRO 50 X 50 MM | Un | 7.39 | 7.43 | 14.82
82231 | TE SANITARIO DIAMETRO 75 X 50 MM | Un | 14.49 | 9.48 | 23.97
82232 | TE SANITARIO DIAMETRO 75 X 75 MM | Un | 14.75 | 9.48 | 24.23
82233 | TE SANITARIO DIAMETRO 100 X 50 MM | Un | 15.9 | 11.78 | 27.68
82234 | TE SANITARIO DIAMETRO 100 X 75 MM | Un | 16.62 | 11.78 | 28.4
82235 | TE SANITARIO DIAMETRO 100 X 100 MM | Un | 16.63 | 11.78 | 28.41
82300 | T U B O S |  | 0 | 0 | 0
82301 | TUBO SOLD.P/ESGOTO DIAM. 40 MM | m | 5.56 | 6.14 | 11.7
82302 | TUBO SOLD. P/ESGOTO DIAM. 50 MM | m | 8.17 | 7.68 | 15.85
82303 | TUBO SOLDAVEL P/ESGOTO DIAM.75 MM | m | 12.83 | 12.3 | 25.13
82304 | TUBO SOLDAVEL P/ESGOTO DIAM. 100 MM | m | 15.39 | 13.31 | 28.7
82331 | TUBO LEVE PVC RIGIDO DIAMETRO 150 MM | M | 40.23 | 14.34 | 54.57
82332 | TUBO LEVE PVC RIGIDO DIAMETRO 200 MM | M | 67.05 | 15.36 | 82.41
82333 | TUBO LEVE PVC RIGIDO DIAMETRO 300 MM | M | 106.6 | 15.36 | 121.96
82334 | TUBO LEVE PVC RIGIDO DIAMETRO 250 MM | M | 82.25 | 15.36 | 97.61
82341 | TUBO DE CONCRETO SIMPLES DIAMETRO 400 MM - PS1=16 KN/M ( ÁGUAS PLUVIAIS) - CAVA 65X100CM | m | 39.63 | 32.48 | 72.11
82342 | TUBO DE CONCRETO SIMPLES DIAMETRO 600 MM - PS1=24 KN/M ( ÁGUAS PLUVIAIS) - CAVA 95X120CM | m | 66.64 | 53.35 | 119.99
82343 | TUBO DE CONCRETO SIMPLES DIAMETRO 500 MM - PS1=20 KN/M ( ÁGUAS PLUVIAIS) - CAVA 80X110CM | m | 57.63 | 42.15 | 99.78
82360 | TUBO RÍGIDO CORRUGADO PARA DRENAGEM DIAMETRO 150 MM | m | 32.15 | 14.64 | 46.79
82365 | TUBO RÍGIDO CORRUGADO PARA DRENAGEM DIAMETRO 100 MM | m | 14.18 | 13.31 | 27.49
82373 | TUBO FERRO GALVANIZ.DIAM.1/2" | m | 23.57 | 6.91 | 30.48
82374 | TUBO FERRO GALVANIZADO DIAM.3/4" | m | 30.71 | 7.68 | 38.39
82375 | TUBO FERRO GALVANIZADO DIAM.1" | m | 41.24 | 8.45 | 49.69
82376 | TUBO FERRO GALVAN.DIAM.1.1/4" | m | 60.04 | 12.81 | 72.85
82377 | TUBO FERRO GALV.DIAM.1.1/2" | m | 66.38 | 15.88 | 82.26
82378 | TUBO FERRO GALVANIZADO DIAM.2" | m | 86.64 | 18.95 | 105.59
82379 | TUBO FERRO GALVANIZADO DIAM.2.1/2" | m | 121.15 | 21.26 | 142.41
82380 | TUBO FERRO GALVANIZADO DIAM.3" | m | 139.22 | 24.84 | 164.06
82381 | TUBO FERRO GALVANIZADO DIAM. 4" | m | 201.68 | 28.43 | 230.11
82400 | ADAPTADORES |  | 0 | 0 | 0
82401 | ADAPTADOR PARA VALVULA DE PIA,LAVAT.E TANQUE 40 MM | Un | 0.85 | 3.59 | 4.44
82402 | ADAPTADOR JUNTA ELAST.P/SIFÃO METAL.40 MM X 1.1/2" | Un | 1.73 | 3.59 | 5.32
82403 | ADAPTADOR PVC P/SIFAO PVC 40 MM X 1.1/4" | Un | 1.7 | 3.59 | 5.29
85000 | INCENDIOS |  | 0 | 0 | 0
85001 | EXTINTOR CO2 (6 KG) - CAPACIDADE EXTINTORA 5 BC | Un | 526.4 | 11.53 | 537.93
85003 | EXTINTOR PO QUIMICO SECO (6 KG) - CAPACIDADE EXTINTORA 20 BC | Un | 176.36 | 11.53 | 187.89
85005 | EXTINTOR AGUA PRESSURIZADA (10 LITROS) - CAPACIDADE EXTINTORA 2A | Un | 154.48 | 11.53 | 166.01
85006 | EXTINTOR MULTI USO EM PO A B C (6 KG) - CAPACIDADE EXTINTORA 3A 20BC | un | 186.49 | 11.53 | 198.02
85007 | CAIXA DE INCÊNDIO METÁLICA COM SUPORTE PARA MANGUEIRA, TAMPA E MURETA 17X45X75 CM COM PINTURA | Un | 350.91 | 140.56 | 491.47
85011 | CAIXA DE INCÊNDIO METÁLICA COM SUPORTE PARA MANGUEIRA, TAMPA E MURETA 17X60X90 CM C/PINTURA | Un | 419.42 | 133.53 | 552.95
85015 | CAIXA DE PASSEIO C/TAMPA DE FERRO FUNDIDO 40X60 CM P/INCÊNDIO | Un | 387.16 | 78.23 | 465.39
85017 | MANGUEIRA DE INCÊNDIO D.I. = 38 MM TIPO 2 COMP. = 15 M | CJ | 518.12 | 5.12 | 523.24
85019 | MANGUEIRA DE INCENDIO DI=38 mm TIPO 2 COMP. 20M | CJ | 617.77 | 5.12 | 622.89
85023 | MANGUEIRA DE INCENDIO DI=38 mm TIPO 2 COMP. 30 M | CJ | 814.44 | 5.12 | 819.56
85025 | ESGUICHO REGULÁVEL 1.1/2" | Un | 200.74 | 2.13 | 202.87
85027 | ADAPTADOR P/ENGATE STORZ 2.1/2" X 1.1/2" | Un | 55.5 | 3.85 | 59.35
85031 | REGISTRO GLOBO ANGULAR 2.1/2" | Un | 171.29 | 12.81 | 184.1
85035 | TAMPÃO CEGO COM CORRENTE 2.1/2" | Un | 89.53 | 3.85 | 93.38
85037 | TANQUE DE PRESSÃO DE 10 L | Un | 230 | 16.65 | 246.65
85039 | PRESSOSTATO 50 A 80 PSI | Un | 65.59 | 16.65 | 82.24
85041 | MANOMETRO - 0 A 10 KG/CM2 | Un | 94.63 | 16.65 | 111.28
85042 | AVISADOR SONORO E VISUAL | un | 46.62 | 4.27 | 50.89
85043 | SPRINKLER PENDENTE 60º C ,COR LIQUIDO VERMELHO | Un | 22.07 | 3.85 | 25.92
85045 | NIPLE DUPLO FERRO GALVANIZADO 1" | Un | 11.31 | 5.12 | 16.43
85047 | NIPLE DUPLO FERRO GALVANIZADO 2.1/2" | Un | 52.34 | 10.25 | 62.59
85049 | NIPLE DUPLO FERRO GALVANIZADO 3" | Un | 85 | 10.25 | 95.25
85051 | NIPLE DUPLO FERRO GALVANIZADO 3" X 2 1/2" | Un | 131.95 | 10.25 | 142.2
85053 | TE DE FERRO GALVANIZADO 90º X 1" | Un | 21.01 | 11.78 | 32.79
85055 | TE DE FERRO GALVANIZADO 90º X 1 1/2" X 1" | Un | 47.9 | 19.98 | 67.88
85056 | TÊ DE FERRO GALVANIZADO 90º X 2 1/2" | un | 122.4 | 23.82 | 146.22
85057 | TE DE FERRO GALVANIZADO 90º X 3" X 3" | Un | 163.88 | 23.82 | 187.7
85058 | TE DE FERRO GALVANIZADO 4" X 3" | Un | 359.34 | 29.46 | 388.8
85061 | COTOVELO FERRO GALVANIZADO 90º X 1" | Un | 15.19 | 10.25 | 25.44
85062 | COTOVELO DE FERRO GALVANIZADO 90º X 2 1/2" | un | 88.46 | 20.49 | 108.95
85063 | COTOVELO FERRO GALVANIZADO 90º X 3" | Un | 124.62 | 20.49 | 145.11
85065 | COTOVELO FERRO GALVANIZADO 45º X 2.1/2" | Un | 98.18 | 20.49 | 118.67
85067 | COTOVELO FERRO GALVANIZADO 45º X 3" | Un | 143.35 | 20.49 | 163.84
85069 | BUCHA DE FERRO GALVANIZADO 1.1/2" X 1" | Un | 20.36 | 8.96 | 29.32
85071 | BUCHA FERRO GALVANIZADO 3" X 2.1/2" | Un | 62.98 | 10.25 | 73.23
85073 | UNIÃO COM ASSENTO CÔNICO DE BRONZE 3" | Un | 294.34 | 10.25 | 304.59
85075 | LUVA DE FERRO GALVANIZADO 3" X 2.1/2" | Un | 101.16 | 10.25 | 111.41
85076 | VALVULA DE RETENÇÃO HORIZONTAL 1" | Un | 98.3 | 13.83 | 112.13
85077 | VÁLVULA DE RETENÇÃO HORIZONTAL 2.1/2" | Un | 329.37 | 29.46 | 358.83
85078 | VÁLVULA DE RETENÇÃO HORIZONTAL 3" | Un | 455.3 | 29.46 | 484.76
85079 | VÁLVULA DE RETENÇÃO VERTICAL 2.1/2" | Un | 204.48 | 29.46 | 233.94
85080 | VALVULA DE RETENÇÃO VERTICAL 1" | Un | 50.72 | 13.83 | 64.55
85081 | VÁLVULA DE RETENÇÃO VERTICAL 3" | Un | 279.59 | 29.46 | 309.05
85082 | CHAVE DE FLUXO 3/4" | Un | 133.59 | 13.83 | 147.42
85083 | CHAVE DE FLUXO 1" | Un | 137.93 | 13.83 | 151.76
171 | INSTALAÇÕES ESPECIAIS
90000 | INSTALACOES ESPECIAIS |  | 0 | 0 | 0
91000 | G Á S |  | 0 | 0 | 0
91007 | CENTRAL DE GÁS PADRÃO GOINFRA/2019 COMPLETA, EXCLUSO AS INSTALAÇÕES MECÂNICAS (1+1 CILINDRO P-45) | Un | 5018.8 | 1963.39 | 6982.19
91009 | CENTRAL DE GÁS PADRÃO GOINFRA/2019 COMPLETA, EXCLUSO AS INSTALAÇÕES MECÂNICAS (2+2 CILINDRO P-45) | Un | 6867.98 | 2632.69 | 9500.67
91010 | LIMITADOR DE PRESSÃO PRIMEIRO ESTÁGIO,COM MANÔMETRO,PRESSÃO DE ENTRADA 2 A 18 BAR E PRESSÃO DE SAÍDA 1,5 BAR, CONEXÕES DE ENTRADA E SAÍDA 1/2" NPT | un | 295.73 | 11.06 | 306.79
91011 | REGULADOR DE PRESSÃO PRIMEIRO ESTÁGIO, 8 KG/H, REGULÁVEL COM MANÔMETRO,PRESSÃO DE ENTRADA 2 A 18 BAR E PRESSÃO DE SAÍDA 0,5 A 2 BAR, CONEXÕES DE ENTRADA E SAÍDA 1/4" NPT | Un | 347.08 | 11.06 | 358.14
91012 | TUBO DE AÇO GALVANIZADO 3/4" SCHEDULE 40, ROSCA NPT - NBR 5590 | m | 47.33 | 7.68 | 55.01
91018 | COTOVELO 90º FERRO MALEÁVEL GALVANIZADO 3/4" CLASSE 150 ROSCA NPT NBR 6925 | un | 13.27 | 8.19 | 21.46
91020 | TE DE FERRO MALEÁVEL GALVANIZADO 3/4" CLASSE 150 ROSCA NPT NBR 6925 | un | 17.08 | 9.43 | 26.51
91021 | LUVA REDUÇÃO DE FERRO MALEÁVEL GALVANIZADO 3/4" X 1/2", CLASSE 150, ROSCA NPT - NBR 6925 | Un | 11.32 | 4.1 | 15.42
91022 | LUVA DE FERRO MALEÁVEL GALVANIZADO 3/4", CLASSE 150, ROSCA NPT - NBR 6925 | un | 12.14 | 4.1 | 16.24
91024 | UNIÃO DE FERRO MALEÁVEL GALVANIZADO 3/4", ASSENTO BRONZE , CLASSE 150, ROSCA NPT - NBR 6925 | un | 84.68 | 4.1 | 88.78
91025 | VÁLVULA DE ESFERA TRIPARTIDA 3/4", PASSAGEM PLENA, ROSCA NPT, CLASSE 300 - NORMA ASME B16.34 | Un | 166.7 | 11.06 | 177.76
91026 | REGISTRO ESFERA EM LATÃO PARA GÁS ROSCA 1/2" NPT MACHO MONOBLOCO ANGULAR | un | 42.63 | 6.14 | 48.77
91029 | VÁLVULA DE RETENÇÃO EM LATÃO 7/16" NS (I) X 1/2" NPT (E) | Un | 23.63 | 4.1 | 27.73
91031 | NIPLE DUPLO DE FERRO MALEÁVEL GALVANIZADO 3/4" CLASSE 300 ROSCA NPT - NBR 6925 | Un | 12.25 | 4.1 | 16.35
91034 | NIPLE DE REDUÇÃO DE LATÃO MACHO/MACHO ROSCA NPT DE 1/2" X 1/4" | un | 13.89 | 4.1 | 17.99
91040 | TAMPÃO DE FERRO MALEÁVEL GALVANIZADO 3/4", CLASSE 150 ROSCA NPT NBR 6925 | un | 6.38 | 2.56 | 8.94
91041 | CHICOTE "PIGTAIL" FLEXÍVEL PARA P-45 DE MANGUEIRA NITRÍLICA COM COMPRIMENTO DE 500 MM E ROSCA DAS CONEXÕES DE 7/8" R.E. X 7/16"NS OU M20 X 7/16" NS - NBR 13419 | Un | 29.83 | 7.17 | 37
91045 | SUPORTE "L" , EM FERRO CHATO 1/8" X 1" PINTADO (42CM) PARA TUBO DE AÇO GALVANIZADO 3/4" - INCLUSO ABRAÇADEIRA TIPO "U" 3/4"/PARAFUSOS/PORCAS/ARRUELAS, BEM COMO A FIXAÇÃO NA PAREDE COM BUCHAS/PARAFUSOS. | Un | 7.4 | 6.65 | 14.05
91046 | PLACA DE SINALIZAÇÃO EM ALUMÍNIO 35 X 25 CM - "PERIGO - GÁS INFLAMÁVEL - PROIBIDO FUMAR" | un | 28.34 | 0.93 | 29.27
172 | ALVENARIAS E DIVISÓRIAS
100000 | ALVENARIAS E DIVISORIAS |  | 0 | 0 | 0
100101 | ALVENARIA DE TIJOLO COMUM 1/4 VEZ - ARG. (1CI : 2CH : 8ARML) | m2 | 28.1 | 21.46 | 49.56
100102 | ALVENARIA DE TIJOLO COMUM 1/2 VEZ - ARG. (1CI : 2CH : 8ARML) | m2 | 55.15 | 29.14 | 84.29
100103 | ALVENARIA DE TIJOLO COMUM 1/2 VEZ EM CRIVO - ARG. (1CI : 2CH : 8ARML) | m2 | 38.47 | 53.13 | 91.6
100155 | ALVENARIA DE TIJOLO FURADO 1/2 VEZ 11,5 X 19 X 19 - ARG. ( 1 CALH:4ARML + 100 KG DE CI/M3) | m2 | 37.34 | 22.82 | 60.16
100160 | ALVENARIA DE TIJOLO FURADO 1/2 VEZ 14X29X9 - 6 FUROS - ARG. (1CALH:4ARML+100KG DE CI/M3) | m2 | 23.18 | 20.07 | 43.25
100201 | ALVENARIA DE TIJOLO FURADO 1/2 VEZ - 9 x 19 x 19 - ARG. (1CALH:4ARML+100KG DE CI/M3) | m2 | 28.16 | 20.46 | 48.62
100202 | ALVENARIA DE TIJOLO FURADO 1 VEZ - ARG. (1CALH:4ARML+100KG DE CI/M3) | m2 | 59.55 | 35.35 | 94.9
100203 | ALVENARIA DE TIJOLO COMUM 1 VEZ - ARG. (1CI : 2CH : 8ARML) | m2 | 106.57 | 36.16 | 142.73
100204 | CUNHAMENTO/ALVENARIAS COM TIJOLO COMUM | m | 9.42 | 5.28 | 14.7
100205 | CUNHAMENTO EM ALVENARIA COM CUNHA DE CONCRETO | m | 5.08 | 8.52 | 13.6
100301 | DIVISORIA DE MARMORE | m2 | 489.1 | 42.3 | 531.4
100302 | DIVISORIA DE GRANITINA | m2 | 169.67 | 42.3 | 211.97
100303 | DIVISORIA DE ARDOSIA POLIDA 3 CM | m2 | 272.22 | 42.3 | 314.52
100320 | DIVISORIA DE GRANITO POLIDO | m2 | 450.29 | 42.3 | 492.59
100401 | DIVISORIA PAINEL E RODAPE SIMPLES PERFIL EM ALUMINIO | m2 | 90.37 | 0.1 | 90.47
100402 | DIVISORIA PAINEL E RODAPE SIMPLES PERFIL AÇO PINTADO | m2 | 90.37 | 0.1 | 90.47
100403 | FERRAGENS P/PORTA DIVISORIA PERFIL ALUMINIO | Un | 188.99 | 0 | 188.99
100404 | FERRAGENS P/PORTA DIVISORIA PERFIL AÇO PINTADO | Un | 126 | 0 | 126
100405 | DIVISORIA PAINEL/ROD.SIMPLES/PERF.ALUM.PAINEIS C/VIDRO | m2 | 104.5 | 0.1 | 104.6
100406 | DIVISORIA PAINEL/ROD.SIMPLES/PERF.AÇO PINT.PAINEIS C/VIDRO | m2 | 107.32 | 0.1 | 107.42
100501 | ELEMENTO VAZADO DE CONCRETO | m2 | 63.1 | 38.56 | 101.66
100502 | ELEMENTO VAZADO CERAMICO (6 x 18 x 18) | m2 | 68.54 | 39.29 | 107.83
100600 | ALVENARIA DE TIJOLO DE VIDRO (20 X 20 X 10) ARMADA - PAINEL PLANO EXTERNO, OU CURVO INTERNO E EXTERNO, OU COM ÁREA > 13,00 M2 - ARG. (1CI : 3ARML) | m2 | 734.87 | 43.97 | 778.84
100601 | ALVENARIA DE TIJOLO DE VIDRO (20 x 20 x10) - PAINEL PLANO, INTERNO E COM ÁREA <= 13,00 M2 - ARG. (1CI : 3ARML) | m2 | 730.57 | 43.22 | 773.79
100602 | ALVENARIA DE TIJOLO LAMINADO 1/2 VEZ - ARG. (1CI : 1CH : 5ARML) | m2 | 126.13 | 41.09 | 167.22
100603 | ALVENARIA DE TIJOLO LAMINADO 1 VEZ - ARG. (1CI : 1CH : 6ARML) | m2 | 266.06 | 82.17 | 348.23
100604 | ALVENARIA DE TIJOLO LAMINADO 1/4 VEZ - ARG. (1CI : 1CH : 5ARML) | m2 | 59.57 | 20.94 | 80.51
100607 | ALVENARIA DE TIJOLO LAMINADO 1/2 VEZ EM CRIVO - ARG. (1CI : 1CH : 5ARML) | m2 | 88.47 | 53.13 | 141.6
100608 | ALVENARIA DE TIJOLO LAMINADO 1/2 VEZ COM DETALHES - ARG. (1CI : 1CH : 5ARML) | m2 | 129.41 | 76.38 | 205.79
173 | ALVENARIA AUTO-PORTANTE
110000 | ALVENARIA AUTO-PORTANTE |  | 0 | 0 | 0
110105 | CORTINA CANALETA CONCRETO 9X19X19 PARA SER CHEIA CONCRETO ARMADO (0,0302M3/M2) - EXCLUSO O CONCRETO | m2 | 34.9 | 17.06 | 51.96
110106 | CORTINA CANALETA CONCRETO 14X19X19 PARA SER CHEIA CONCRETO ARMADO (0,0568M3/M2) - EXCLUSO O CONCRETO | m2 | 51.75 | 18.44 | 70.19
110107 | CORTINA CANALETA CONCRETO 19X19X19 PARA SER CHEIA CONCRETO ARMADO (0,0947M3/M2) - EXCLUSO O CONCRETO | m2 | 62.64 | 21.84 | 84.48
174 | IMPERMEABILIZAÇÃO
120000 | IMPERMEABILIZACAO |  | 0 | 0 | 0
120101 | REGULARIZAÇÃO (1:3) E=2 CM | m2 | 10.09 | 7.21 | 17.3
120102 | MANTA AUTOPROTEGIDA ARDOSIADA TIPO III - B | m2 | 56.65 | 16.99 | 73.64
120104 | MANTA AUTOPROTEGIDA ALUMINIO TIPO III - B | m2 | 51.58 | 16.99 | 68.57
120107 | MANTA ASFÁLTICA TIPO III - B ( 3 MM) | m2 | 52.98 | 16.99 | 69.97
120205 | MANTA ASFALTICA TIPO III - B (4MM) | m2 | 62.6 | 16.99 | 79.59
120206 | PROTECAO MECANICA C/TELA GALVANIZADA | m2 | 21.65 | 14.89 | 36.54
120207 | PROTECAO MECANICA (1:3) E=2 CM | m2 | 8.76 | 7.21 | 15.97
120208 | IMPERMEABILIZACAO-ARGAM. SINT.SEMI - FLEXIVEL | m2 | 8.67 | 9.54 | 18.21
120209 | IMPERMEABILIZACAO-C/CIMENTO CRISTALIZANTE 3 DEMAOS | m2 | 11.94 | 9.54 | 21.48
120210 | MASTIQUE A BASE DE POLIURETANO COM PRÉVIO PREPARO E TRATAMENTO DA SUPERFÍCIE | CM3 | 0.11 | 0.06 | 0.17
120212 | IMPERMEAB. FLEXÍVEL INCLUSIVE BASE (TRANSIÇÃO) SEMI FLEXIVEL | m2 | 35.22 | 17.16 | 52.38
120901 | IMPERMEABILIZACAO-JARDINEIRA C/MANTA ANTI-RAIZ (COMPLETA) | m2 | 62.46 | 24.2 | 86.66
120902 | IMPERMEABILIZACAO VIGAS BALDRAMES E=2,0 CM | m2 | 10.77 | 15.67 | 26.44
121001 | IMPERMEABILIZAÇÃO-REBAIXO BANHEIRO COM 4 DEMÃOS DE EMULSÃO ASFÁLTICA | m2 | 8.25 | 1.84 | 10.09
121101 | IMPERMEABILIZAÇÃO MURO DE ARRIMO COM 4 DEMÃOS DE EMULSÃO ASFÁLTICA | m2 | 8.25 | 1.89 | 10.14
121105 | IMPERMEABILIZAÇÃO DE ALICERCE / "PÉ" DE PAREDE / PEITORIL E ALVENARIA DE UM MODO GERAL COM CIMENTO CRISTALIZANTE SEMI FLEXÍVEL - 2 DEMÃOS ( ESPECÍFICO PARA OBRAS DE REFORMA) | m2 | 8.07 | 2.75 | 10.82
175 | ISOLAMENTO TÉRMICO E ACÚSTICO
130000 | ISOLAMENTO TERMICO E ACUSTICO |  | 0 | 0 | 0
130103 | ISOLAMENTO TÉRMICO E ACÚSTICO DE LAJE DE COBERTURA COM VERMICULITA (1CI : 11,1111VERM) - ESP.=3CM | m2 | 17.75 | 3.11 | 20.86
130107 | PROTEÇÃO MECÂNICA, TÉRMICA E ACÚSTICA DE IMPERMEABILIZAÇÃO PARA LAJE COM VERMICULITA (1CI:2ARM:3VERM) ESP.=3CM | m2 | 15.5 | 13.17 | 28.67
130150 | EMBOÇO (ISOLANTE TÉRMICO E ACÚSTICO) COM VERMICULITA (1CI:2CH:1ARM:8,3333VERM) ESP.=3CM | m2 | 23.02 | 9.97 | 32.99
130152 | REBOCO (1CALH:4ARFC+100KG CI/M3) ESP.= 1CM | m2 | 4.16 | 14.72 | 18.88
130160 | REGULARIZAÇÃO E/OU NIVELAMENTO DE LAJE COM VERMICULITA ( 1CI:1ARM:5,5556VERM) | m3 | 574.16 | 438.94 | 1013.1
176 | ESTRUTURA DE MADEIRA
140000 | ESTRUTURA DE MADEIRA |  | 0 | 0 | 0
140101 | ESTRUTURA-TELHA CERÂMICA V=3 A 7 M. C/FERRAGENS | m2 | 73.77 | 30.73 | 104.5
140102 | ESTRUTURA-TELHA CERAMICA V=7 A 10 M C/FERRAGENS | m2 | 76.87 | 38.42 | 115.29
140103 | ESTRUTURA-TELHA CERAMICA V=10-13 M. C/FERRAGENS | m2 | 82.68 | 46.1 | 128.78
140111 | MÃO DE OBRA ESTR.MAD.TELHA CERÂMICA V=3 A 7 M | m2 | 2.11 | 30.73 | 32.84
140112 | MÃO DE OBRA ESTR.MAD.TELHA CERÂMICA V=7 A 10 M | m2 | 2.11 | 38.42 | 40.53
140113 | MÃO DE OBRA ESTR.MAD.TELHA CERÂMICA V=10 A 13 M | m2 | 2.11 | 46.1 | 48.21
140118 | MÃO DE OBRA P/ESTR.MAD.EM TESOURA TELHA FIBROCIMENTO | m2 | 0.3 | 25.61 | 25.91
140119 | MAO DE OBRA P/ESTR.MADEIRA EM TERÇA TELHA FIBROCIMENTO | m2 | 0.21 | 11.05 | 11.26
140200 | EST.MAD.TELHA FIBROCIM. COM APOIOS EM LAJES/VIGAS OU PAREDES(SOMENTE TERÇAS) C/FERRAGENS | m2 | 31.65 | 11.05 | 42.7
140201 | ESTRUT.-TELHA DE FIBROCIMENTO (C/TESOURA) C/FERRAGENS | m2 | 51.07 | 25.61 | 76.68
140202 | GRADEADO CAIBROS/RIPAS | m2 | 46.89 | 9.22 | 56.11
140203 | UTILIZAÇÃO DO CAIBRO NO LUGAR DO RIPAMENTO | m2 | 49.77 | 3.85 | 53.62
140205 | RIPAMENTO DE MADEIRA | m2 | 11.26 | 4.61 | 15.87
140206 | RIPÃO APARELHADO P/TELHADO | M | 12.89 | 5.67 | 18.56
140301 | TRATAMENTO P/ESTRUTURA DE TELHADO | m2 | 5.74 | 1.6 | 7.34
177 | ESTRUTURAS METÁLICAS
150000 | ESTRUTURAS METALICAS |  | 0 | 0 | 0
150103 | ESTRUTURA METÁLICA CONVENCIONAL EM AÇO DO TIPO USI SAC-300 COM FUNDO ANTICORROSIVO | Kg | 23 | 0 | 23
150204 | ESTRUTURA METÁLICA CONVENCIONAL EM AÇO DO TIPO MR-250 / ASTM A36 COM FUNDO ANTICORROSIVO | Kg | 21.85 | 0 | 21.85
178 | COBERTURAS
160000 | COBERTURAS |  | 0 | 0 | 0
160100 | COBERTURA COM TELHA AMERICANA RESINADA COR VERMELHA | m2 | 23.64 | 2.89 | 26.53
160101 | CUMEEIRA PARA TELHA AMERICANA RESINADA COR VERMELHA | m | 10.67 | 14.01 | 24.68
160301 | COBERTURA COM TELHA COLONIAL RESINADA COR VERMELHA | m2 | 24.48 | 4.29 | 28.77
160302 | CUMEEIRA P/TELHA COLONIAL RESINADA COR VERMELHA | m | 10.67 | 14.01 | 24.68
160401 | COBERTURA COM TELHA PLAN RESINADA COR VERMELHA | m2 | 42 | 4.34 | 46.34
160402 | CUMEEIRA P/ TELHA PLAN RESINADA COR VERMELHA | m | 10.67 | 14.01 | 24.68
160403 | EMBOCAMENTO LATERAL (OITOES) | m | 5.06 | 7.76 | 12.82
160404 | EMBOCAMENTO DE BEIRAL | M | 0.38 | 9.57 | 9.95
160421 | MAO DE OBRA PARA COBERTURA C/TELHA COLONIAL PLAN | m2 | 0 | 4.34 | 4.34
160501 | COBERTURA COM TELHA ONDULADA OU EQUIV. | m2 | 30.04 | 5.63 | 35.67
160502 | CUMEEIRA PARA TELHA ONDULADA OU EQUIV. | m | 48.92 | 3.08 | 52
160600 | CALHA DE CHAPA GALVANIZADA | m2 | 49.63 | 45.25 | 94.88
160601 | CALHA DE CHAPA GALVANIZADA | m | 29.78 | 27.15 | 56.93
160602 | RUFO DE CHAPA GALVANIZADA | m | 22.09 | 12.81 | 34.9
160603 | RUFO DE CHAPA GALVANIZADA | m2 | 55.22 | 32.01 | 87.23
160801 | COBERTURA COM TELHA CANALETE 49 OU EQUIV. COM ACESSÓRIOS | m2 | 84.2 | 9.42 | 93.62
160901 | COBERTURA COM TELHA CANALETE 90 OU EQUIV. COM ACESSÓRIOS | m2 | 82.53 | 13.47 | 96
160905 | COBERTURA COM TELHA DE ALUMÍNIO 0.5 MM | m2 | 74.97 | 4.1 | 79.07
160906 | COBERTURA COM TELHA FIBERGLASS COM VÉU PROTEÇÃO 1MM COM ACESSÓRIOS | m2 | 42.89 | 4.1 | 46.99
160908 | RIPAMENTO DE ARGAMASSA | m2 | 2.71 | 5.47 | 8.18
160909 | FECHAMENTO LATERAL COM TELHA METÁLICA COM PINTURA ELETROSTÁTICA 0,65 MM COM ACESSÓRIOS | m2 | 109.85 | 8.96 | 118.81
160910 | FECHAMENTO LATERAL COM TELHA METÁLICA COM PINTURA ELETROSTÁTICA 0,50 MM COM ACESSÓRIOS | m2 | 86.22 | 8.96 | 95.18
160911 | COBERTURA COM TELHA FIBERGLASS COM VÉU PROTEÇÃO 1,5 MM COM ACESSÓRIOS | m2 | 63.73 | 4.1 | 67.83
160963 | CUMEEIRA PARA TELHA GALVANIZADA TRAPEZOIDAL 0,43MM | M | 32.76 | 2.05 | 34.81
160964 | CUMEEIRA PARA TELHA GALVANIZADA TRAPEZOIDAL 0,5 MM | m | 38.6 | 2.05 | 40.65
160965 | CUMEEIRA PARA TELHA GALVANIZADA ONDULADA 0,5 MM | m | 41.43 | 2.05 | 43.48
160966 | COBERTURA COM TELHA GALVANIZADA ONDULADA 0,5 MM COM ACESSÓRIOS | m2 | 71.95 | 4.1 | 76.05
160967 | COBERTURA COM TELHA CHAPA GALVANIZADA TRAPEZOIDAL 0,5 MM COM ACESSÓRIOS | m2 | 70.2 | 4.1 | 74.3
160969 | COBERTURA COM TELHA CHAPA GALVANIZADA TRAPEZOIDAL 0,43 MM COM ACESSÓRIOS | m2 | 60.84 | 4.1 | 64.94
160970 | FECHAMENTO LATERAL COM TELHA GALVANIZADA TRAPEZOIDAL 0,43 MM COM ACESSÓRIOS | m2 | 56.01 | 8.96 | 64.97
179 | ESQUADRIAS DE MADEIRAS
170000 | ESQUADRIAS DE MADEIRA |  | 0 | 0 | 0
170010 | ALIZAR | m | 3.53 | 1.07 | 4.6
170015 | PORTAL ( INCLUSO ENCHIMENTO COM ALVENARIA) | Jg | 168.35 | 79.2 | 247.55
170101 | PORTA LISA 60x210 C/PORTAL E ALISAR S/FERRAGENS | Un | 260.13 | 109.44 | 369.57
170102 | PORTA LISA 70x210 C/PORTAL E ALISAR S/FERRAGENS | Un | 264.28 | 109.44 | 373.72
170103 | PORTA LISA 80x210 C/PORTAL E ALISAR S/FERRAGENS | Un | 271.47 | 109.44 | 380.91
170104 | PORTA DE SANITARIO 60x 160v200CM C/PORTAL /ALISAR S/FERRAGENS | Un | 260.13 | 109.44 | 369.57
170106 | PORTA REVESTIDA COM MATERIAL MELAMÍNICO PARA BOX (60X 160v200CM) COM PORTAL E ALISAR SEM FERRAGENS | Un | 456.51 | 179.71 | 636.22
170107 | FOLHA DE PORTA LISA 60/70/80X210 | Un | 114.11 | 14.29 | 128.4
170108 | FOLHA DE PORTA COM REVESTIMENTO MELAMÍNICO 70X210 | Un | 455.27 | 71.07 | 526.34
170109 | FOLHA DE PORTA COM REVESTIMENTO MELAMÍNICO 60X210 | Un | 315.91 | 71.07 | 386.98
170110 | PORTA LISA 90X210 COM PORTAL E ALISAR SEM FERRAGENS | un | 325.86 | 109.44 | 435.3
170111 | PORTA LISA 100X210 COM PORTAL E ALISAR SEM FERRAGENS | Un | 332.48 | 109.44 | 441.92
170112 | FOLHA DE PORTA LISA 90 X 210 | Un | 175.69 | 14.29 | 189.98
170113 | FOLHA DE PORTA LISA 100 X 210 | un | 182.31 | 14.29 | 196.6
170114 | FOLHA DE PORTA COM REVESTIMENTO MELAMÍNICO 60X180 | un | 306.34 | 71.07 | 377.41
170115 | FOLHA DE PORTA COM REVESTIMENTO MELAMÍNICO 80X210 | un | 471.36 | 71.07 | 542.43
170116 | FOLHA DE PORTA COM REVESTIMENTO MELAMÍNICO 90X210 | un | 534.66 | 71.07 | 605.73
170117 | FOLHA DE PORTA COM REVESTIMENTO MELAMÍNICO 100X210 | un | 550.19 | 71.07 | 621.26
180 | ESQUADRIAS METÁLICAS
180000 | ESQUADRIAS METÁLICAS - ( OBS.: 1- OS VIDROS NÃO ESTÃO INCLUSOS NAS ESQUADRIAS; 2- JÁ ESTÁ CONSIDERADO NO CUSTO DAS ESQUADRIAS DE ALUMÍNIO O CONTRAMARCO ) | S/U | 0 | 0 | 0
180101 | ESQUADRIA DE ALUMÍNIO NATURAL CORRER / VIDRO 2 FOLHAS C/FERRAGENS.(M.O.FAB.INC.MAT.) | m2 | 361.65 | 32.39 | 394.04
180102 | ESQUADRIA ALUMÍNIO NATURAL COM 3 FOLHAS (01 VIDRO E 02 VENEZIANA )C/FERRAGENS(M.O.FAB.INC.MAT.) | m2 | 542.22 | 32.39 | 574.61
180103 | PORTA DE ABRIR EM ALUMÍNIO NATURAL / VIDRO C/FERRAGENS (M.O.FAB.INC.MAT.) | m2 | 496.35 | 30.39 | 526.74
180104 | PORTA DE ABRIR ALUMÍNIO NATURAL EM VENEZIANA C/FERRAGENS (M.O.FAB.INC.MAT.) | m2 | 689.06 | 30.39 | 719.45
180105 | ESQUADRIA ALUMÍNIO NATURAL MÁXIMO AR C/FERRAGENS (M.O.FAB.INC.MAT.) | m2 | 542.22 | 32.39 | 574.61
180111 | ESQUADRIA DE ALUMÍNIO ANODIZADO CORRER / VIDRO 2 FOLHAS C/FERRAGENS (M.O.FAB.INC.MAT.) | m2 | 380.49 | 32.39 | 412.88
180112 | ESQUADRIA ALUMÍNIO ANODIZADO COM 3 FOLHAS (01 VIDRO E 02 VENEZIANA )C/FERRAGENS (M.O.FAB.INC.MAT.) | m2 | 570.58 | 32.39 | 602.97
180113 | PORTA DE ABRIR EM ALUMÍNIO ANODIZADO / VIDRO C/FERRAGENS (M.O.FAB.INC.MAT.) | m2 | 522.2 | 30.39 | 552.59
180114 | PORTA DE ABRIR ALUMÍNIO ANODIZADO EM VENEZIANA C/FERRAGENS (M.O.FAB.INC.MAT.) | m2 | 725.08 | 30.39 | 755.47
180115 | ESQUADRIA ALUMÍNIO ANODIZADO MÁXIMO AR C/FERRAGENS (M.O.FAB.INC.MAT.) | m2 | 570.58 | 32.39 | 602.97
180204 | PORTA CORTA FOGO COMPLETA - P90 | Un | 1026.18 | 62.07 | 1088.25
180208 | GRADE PROTECAO TIPO TIJOLINHO GP-1/GP-2 | m2 | 268.75 | 27.8 | 296.55
180280 | PORTAO TELA/TUBO FoGo PT1/PT2 C/FERRAGENS | m2 | 383.21 | 33.24 | 416.45
180281 | PORTAO TELA/TUBO FoGo PT3 C/FERRAGENS | m2 | 422.23 | 31.5 | 453.73
180282 | PORTAO TELA/TUBO FoGo PT10 C/FERRAGENS | m2 | 572.59 | 31.5 | 604.09
180302 | PORTAO DE FERRO REDONDO PT-6 C/FERRAGENS | m2 | 599.64 | 33.24 | 632.88
180303 | PORTA DE ENROLAR C/FERRAGENS | m2 | 282.48 | 41.94 | 324.42
180304 | PORTAO DE ABRIR CHAPA 14 PT-4 C/FERRAGENS | m2 | 468.28 | 31.5 | 499.78
180305 | PORTAO DE TELA E CANO GALVANIZ. PT 9 C/FERRAGENS | m2 | 559.36 | 33.24 | 592.6
180307 | PORTAO /CHAPA TRAPEZ / TUBO DE ACO PT-5 C/FERRAGEM | m2 | 458.24 | 31.5 | 489.74
180308 | PORTAO CHAPA 14 / GRADE DE FERRO PT-7 C/FERRAGENS | m2 | 711.5 | 33.24 | 744.74
180309 | PORTAO CORRER / ABRIR CONJUGADO PT-8 C/FERRAGENS | m2 | 486.2 | 31.5 | 517.7
180310 | GRADE DE PROTECAO EM CANTONEIRA/FERRO QUADRADO GP3-GP4 | m2 | 326.48 | 27.8 | 354.28
180311 | GRADE DE PROTECAO/TUBO INDUSTRIAL/FERRO REDONDO-GP5 | m2 | 307.51 | 17.08 | 324.59
180312 | GRADE DE FRENTE/FERRO REDONDO COM ESTACA D=25CM ARMADA - GF-1 | m2 | 241.57 | 20.01 | 261.58
180313 | GRADE DE FRENTE/TUBO DE AÇO COM ESTACA D=25CM ARMADA - GF-2 | m2 | 204.26 | 20.01 | 224.27
180314 | GUARDA CORPO COM CORRIMÃO/TUBO INDUSTRIAL GC-1 | m2 | 423.32 | 12.81 | 436.13
180315 | GUARDA CORPO COM CORRIMÃO/TUBO IND. E TELA ARTÍSTICA GC-2 | m2 | 427.87 | 12.81 | 440.68
180316 | CORRIMÃO/TUBO INDUSTRIAL C-1 | m | 58.35 | 12.81 | 71.16
180317 | GRADE PADRÃO PARA CELA | m2 | 666.12 | 35.11 | 701.23
180318 | GUARDA BICICLETAS | M | 275.56 | 3.42 | 278.98
180320 | GRADE GINASIO - TELA PORTUG.3X3CM FIO12/TB.INDUST.1.1/2" | m2 | 246.57 | 12.81 | 259.38
180321 | GRADE GINÁSIO (PARAFUSADA) TELA PORT.3X3CM FIO12/TUB.IND.1.1/2" | m2 | 248.65 | 7.68 | 256.33
180323 | GRELHA PADRÃO GOINFRA DE FERRO CHATO COM BERÇO (ESPAÇAMENTO ENTRE FACES = 1,5CM - NBR 9050 ACESSIBILIDADE) | m2 | 665.21 | 49.57 | 714.78
180324 | GRELHA PADRÃO GOINFRA DE FERRO CHATO COM BERÇO ( ESPAÇAMENTO ENTRE EIXOS = 2 CM) | m2 | 621.64 | 49.57 | 671.21
180325 | VEDAÇÃO DE JUNTA DE DILATAÇÃO COM CHAPA 18 VINCADA E PARAFUSADA A CADA 30 CM - PINTADA | M | 29.39 | 6.99 | 36.38
180328 | GUARDA CORPO COM CORRIMÃOS/TUBO INDUSTRIAL GCR | m2 | 323.72 | 12.81 | 336.53
180330 | GUARDA CORPO / TUBO INDUSTRIAL GCS-1 | m2 | 389.61 | 12.81 | 402.42
180331 | GUARDA CORPO/TUBO INDUSTRIAL E TELA ARTÍSTICA GCS-2 | m2 | 394.16 | 12.81 | 406.97
180380 | ESQ. MAXIMO AR CHAPA/VIDRO J4 C/FERRAGENS | m2 | 924.12 | 35.11 | 959.23
180381 | ESQ. MAXIMO AR CHAPA/VIDRO J3/J5/J6/J8 C/FERRAGENS | m2 | 528.34 | 35.11 | 563.45
180383 | ESQ. DE CORRER VENEZIANA CHAPA/VIDRO J14 C/FERRAGENS | m2 | 469.68 | 35.11 | 504.79
180401 | ESQ.DE CORRER CHAPA/VIDRO J9/J10/J12/J13 C/FERRAGENS | m2 | 261.03 | 35.11 | 296.14
180402 | ESQ.VENEZIANA CHAPA/VIDRO J11 e J16 C/FERRAGENS | m2 | 861.91 | 35.11 | 897.02
180403 | ESQ.MAXIMO AR CHAPA/VIDRO J1/J2/J7/J15 C/FERRAGENS | m2 | 256.69 | 35.11 | 291.8
180404 | ESQUADRIA BASCULANTE EM CHAPA J17, J18 e J19 C/FERRAGENS | m2 | 443.84 | 35.11 | 478.95
180405 | ESQ.METALICA / PRE-MOLDADO JPM-1 / JPM-2 C/FERRAGENS | m2 | 455.38 | 27.67 | 483.05
180406 | ESQUADRIA EM CHAPA METÁLICA TIPO VENEZIANA FIXA COM VENTILAÇÃO J-20 | m2 | 440.14 | 32.84 | 472.98
180490 | PORTA DE ABRIR EM CHAPA PF-1A C/FERRAGENS | m2 | 637.64 | 32.84 | 670.48
180491 | PORTA DE ABRIR EM CHAPA PF-1B C/FERRAGENS | m2 | 611.07 | 32.84 | 643.91
180501 | PORTA DE ABRIR EM CHAPA PF-1 C/FERRAGENS | m2 | 780.63 | 32.84 | 813.47
180502 | PORTA DE ABRIR/FOLHA DE VIDRO PF-2 C/FERRAGENS | m2 | 490.4 | 32.84 | 523.24
180503 | PORTA DE ABRIR/VENEZIANA/VIDRO PF-3 C/FERRAGENS | m2 | 608.74 | 32.84 | 641.58
180504 | PORTA ABRIR/VENEZIANA PF-4 C/FERRAGENS | m2 | 704.78 | 32.84 | 737.62
180505 | PORTA ABRIR/VENEZIANA (2) FOLHAS PF-5 C/FERRAGENS | m2 | 647.92 | 32.84 | 680.76
180506 | PORTA DE CORRER/VIDRO (4) FOLHAS PF-6 C/ FERRAGENS | m2 | 338.71 | 32.84 | 371.55
180507 | PORTA DE CORRER C/BASCULA PF-7/PF-8 C/ FERRAGENS | m2 | 381.59 | 32.84 | 414.43
180508 | PORTA ABRIR/VIDRO (2) FOLHAS PF-9 C/FERRAGENS | m2 | 457.66 | 32.84 | 490.5
180509 | PORTA ABRIR CH.P/WC PF-10 C/FERRAGENS | m2 | 524.21 | 32.84 | 557.05
180510 | PORTA CH./VENEZIANA PRE-MOLD.PPM-1/PPM-2 C/FERRAGEM | m2 | 673.86 | 25.73 | 699.59
180511 | PORTA CHAPA / GRADE - PRE-MOLD.PPM-3 C/FERRAGEM | m2 | 692.47 | 25.73 | 718.2
180512 | PORTA EM CHAPA P/WC - PRE-MOLD.PPM-4 C/FERRAGEM | m2 | 504.41 | 25.73 | 530.14
180515 | PORTA DE ABRIR VENEZ./VIDRO (2) FOLHAS PF-11 C/FERRAGENS | m2 | 557.93 | 32.84 | 590.77
180701 | ESCADA TIPO MARINHEIRO COM GUARDA CORPO PADRÃO GOINFRA ( H > 3M ) | m | 781.34 | 5.73 | 787.07
180703 | ESCADA TIPO MARINHEIRO SEM GUARDA CORPO PADRÃO GOINFRA ( H <= 3M) | m | 610.84 | 10.24 | 621.08
180708 | GAIOLA PADRÃO EM AÇO CA-50 8.0 MM PARA PROTEÇÃO DAS LUMINÁRIAS | un | 156.21 | 12.81 | 169.02
180710 | ALÇAPÃO FORMATO COIFA EM CHAPA VINCADA Nº. 18 H=(10+2)CM, C/ALÇAS E PORTA CADEADOS (INCLUSIVE CADEADOS Nº. 30) | m2 | 361.48 | 4.93 | 366.41
181 | VIDROS
190000 | VIDROS |  | 0 | 0 | 0
190101 | VIDRO LISO 3 MM - COLOCADO | m2 | 88.28 | 0 | 88.28
190102 | VIDRO LISO 4 MM - COLOCADO | m2 | 105.13 | 0 | 105.13
190103 | VIDRO LISO 5 MM - COLOCADO | m2 | 126.99 | 0 | 126.99
190104 | VIDRO LISO 6 MM - COLOCADO | m2 | 162.06 | 0 | 162.06
190105 | VIDRO MINI-BOREAL - COLOCADO | m2 | 99.19 | 0 | 99.19
190106 | VIDRO PONTILHADO - COLOCADO | m2 | 99.19 | 0 | 99.19
190107 | VIDRO FANTASIA - COLOCADO | m2 | 99.19 | 0 | 99.19
190108 | VIDRO MARTELADO - COLOCADO | m2 | 99.19 | 0 | 99.19
190109 | VIDRO CANELADO - COLOCADO | m2 | 99.19 | 0 | 99.19
190201 | VIDRO TEMPERADO 10 MM - COLOCADO | m2 | 270.55 | 0 | 270.55
190202 | VIDRO TEMPERADO 10 MM FUME - COLOCADO | m2 | 313.84 | 0 | 313.84
190301 | VIDRO FUME COMUM 4MM - COLOCADO | m2 | 136.99 | 0 | 136.99
190401 | VIDRO ARAMADO - COLOCADO | m2 | 383.16 | 0 | 383.16
182 | REVESTIMENTO DE PAREDES
200000 | REVESTIMENTO DE PAREDES |  | 0 | 0 | 0
200101 | CHAPISCO COMUM | m2 | 1.98 | 2.49 | 4.47
200102 | COSTURA DE TRINCA EM ALVENARIA DE TIJOLO | m | 4.44 | 7.17 | 11.61
200103 | RASGO E ENCHIMENTO DE ALVENARIA | M | 0.15 | 10.89 | 11.04
200104 | CHAPISCO FINO USADO SOBRE EMBOCO C/PENEIRA | m2 | 3.42 | 4.3 | 7.72
200105 | CHAPISCO COM PEDRISCO | m2 | 1.35 | 4.3 | 5.65
200140 | CHAPISCO COMUM EM FACHADA | m2 | 1.98 | 2.82 | 4.8
200145 | CHAPISCO COMUM EM BALANCIM | m2 | 2.62 | 2.56 | 5.18
200150 | CHAPISCO ROLADO - (1COLA:10CI:30 ARML) | m2 | 2.25 | 0.88 | 3.13
200200 | EMBOÇO PARA REBOCO FINO (1CALH:4ARML+100kgCI/M3) | m2 | 7.27 | 9.97 | 17.24
200201 | EMBOÇO (1CI:4 ARML) | m2 | 7.78 | 9.97 | 17.75
200403 | REBOCO (1 CALH:4 ARFC+100kgCI/M3) | m2 | 2.07 | 10.87 | 12.94
200499 | REBOCO PAULISTA A-14 (1CALH:4ARMLC+100kgCI/M3) | m2 | 7.27 | 13.81 | 21.08
200500 | REBOCO PAULISTA A-7 (1 CALH,4 ARMLC) | m2 | 7.14 | 13.81 | 20.95
200502 | REBOCO - 1CI:3 ARML - (BASE P/TINTA EPOXI / OUTROS) | m2 | 8.76 | 13.81 | 22.57
200503 | REVESTIMENTO C/LITOCERAMICA | m2 | 37.43 | 20.27 | 57.7
200504 | REBOCO PAULISTA A13 (1 CALH:3 ARMLC+100kgCI/M3) | m2 | 8.14 | 13.81 | 21.95
200505 | REB.PAULISTA C/IMPERM.A-15 (1CI:4ARMLC+5% IMPXCI) | m2 | 9.54 | 13.81 | 23.35
200506 | CHAPISCO GROSSO | m2 | 5.94 | 6.22 | 12.16
201001 | REVESTIMENTO COM ARGAMASSA DE AREIA DE QUARTZO | m2 | 52.91 | 0 | 52.91
201002 | PASTILHA DE PORCELANA COM PASTA COLANTE | m2 | 152.34 | 12.08 | 164.42
201003 | PASTILHA PORCELANA C/ARGAMASSA FLEXIVEL | m2 | 156.75 | 12.08 | 168.83
201201 | REVESTIMENTO COM PEDRA SAO THOME | m2 | 208.61 | 17.6 | 226.21
201202 | REVESTIMENTO DE MARMORE PADRONIZADO | m2 | 108.67 | 17.6 | 126.27
201302 | REVESTIMENTO COM CERÂMICA | m2 | 28 | 18.42 | 46.42
201304 | REVESTIMENTO COM LAMINADO MELAMÍNICO SOBRE EMBOÇO 1:3 | m2 | 65.11 | 14.58 | 79.69
201305 | REJUNTAMENTO C/CIMENTO-COLA PRE-MOL | m | 0.19 | 0.8 | 0.99
201306 | REJUNTAMENTO C/MASSA PLÁSTICA - PRE MOL. | m | 0.93 | 0.8 | 1.73
201371 | REVESTIMENTO COM BARITA - RX GABINETE MÉDICO | m2 | 67 | 20.49 | 87.49
201401 | BARRA LISA (1CI:4ARMLC+5%IMP.X CI) C/OXIDO FERRO | m2 | 12.95 | 17.93 | 30.88
201402 | REVESTIMENTO COM BARITA - RX GABINETE ODONTOLÓGICO | m2 | 53.6 | 20.49 | 74.09
201410 | MOLDURA TIPO "U" INVERTIDO EM ARGAMASSA COM 2CM DE ESPESSURA TIPO PINGADEIRA EM MURO/PLATIBANDA ( A PARTE VERTICAL DESCE 2,5CM) | m2 | 16.32 | 33.59 | 49.91
183 | FORROS
210000 | FORROS |  | 0 | 0 | 0
210101 | CHAPISCO EM FORRO (1CI: 3 ARG) | m2 | 2.62 | 3.43 | 6.05
210102 | CHAPISCO ROLADO ( 1CIM:3 ARML)+(1 COLA:10 CIM) | m2 | 2.25 | 0.88 | 3.13
210201 | EMBOCO EM FORRO (1 CALH:4 ARML+150 KG CI/M3) | m2 | 7.85 | 12.58 | 20.43
210301 | REBOCO FINO EM FORRO (1 CALH:4 ARFC+100 KG CI/M3) | m2 | 2.07 | 14.69 | 16.76
210401 | REBOCO PAULISTA EM FORRO(1CALH:4ARML+150KG CI/M3) | m2 | 9.82 | 16.79 | 26.61
210460 | FORRO DE PVC COM ESTRUTURA EM METALON PINTADA COM TINTA ALQUÍDICA D.F. | m2 | 64.71 | 7.36 | 72.07
210461 | FORRO DE PVC SEM ESTRUTURA DE METALON (COM REPINTURA DA ESTRUTURA COM TINTA ALQUÍDICA D.F.) | m2 | 32.82 | 7.36 | 40.18
210498 | FORRO DE GESSO ACARTONADO PARA ÁREAS SECAS ESPESSURA DE 12,5MM | m2 | 47.46 | 9.29 | 56.75
210499 | FORRO DE GESSO ACARTONADO PARA ÁREAS MOLHADAS, ESPESSURA DE 12,5 MM | m2 | 55.47 | 9.29 | 64.76
210501 | FORRO DE GESSO COMUM | m2 | 11.93 | 13.12 | 25.05
210505 | MOLDURA PARA FORRO DE GESSO COMUM 5 CM | m | 15.17 | 0 | 15.17
210506 | TABICA PARA FORRO DE GESSO COMUM | m | 15.17 | 0 | 15.17
210515 | GESSO CORRIDO EM TETO | m2 | 2.52 | 9.84 | 12.36
210702 | FORRO PAULISTA DE CEDRINHO (1ª QUALIDADE) | m2 | 121.75 | 25.61 | 147.36
184 | REVESTIMENTO DE PISO
220000 | REVESTIMENTO DE PISO |  | 0 | 0 | 0
220001 | FITA ANTIDERRAPANTE PARA ÁREAS INTERNAS E EXTERNAS - ALTO TRÁFEGO - USO GERAL | m | 12.34 | 1.04 | 13.38
220050 | LASTRO DE CONCRETO REGULARIZADO SEM IMPERMEAB. 1:3:6 ESP= 5CM (BASE) | m2 | 14.08 | 7.35 | 21.43
220053 | REGULARIZAÇAO DE PISO/LAJE/ BASE PARA TINTA EPÓXI (1:3) e=2 CM | m2 | 10.09 | 7.21 | 17.3
220058 | PISO LAMINADO COM CONCRETO 20MPA E=5CM | m2 | 19.84 | 9.8 | 29.64
220059 | PISO LAMINADO COM CONCRETO USINADO 20MPA E=5CM | m2 | 21.03 | 7.18 | 28.21
220060 | PISO LAMINADO COM CONCRETO 20MPA E=7CM | m2 | 26.57 | 11.95 | 38.52
220061 | PISO LAMINADO COM CONCRETO USINADO 20MPA E=7 CM | m2 | 28.22 | 8.28 | 36.5
220100 | PASSEIO PROTECAO EM CONC.DESEMPEN.5 CM 1:2,5:3,5 ( INCLUSO ESPELHO DE 30CM/ESCAVAÇÃO/REATERRO/APILOAMENTO/ATERRO INTERNO) | m2 | 37.94 | 28.35 | 66.29
220101 | LASTRO DE CONCRETO REGULARIZADO IMPERMEABILIZADO 1:3:6 ESP=5CM (BASE) | m2 | 19.99 | 7.96 | 27.95
220102 | PISO CONCRETO DESEMPENADO ESPESSURA = 5 CM 1:2,5:3,5 | m2 | 17.46 | 9.21 | 26.67
220103 | CONC.ARM.ESP.=20CM BAIA TERM.RODOVIARIO 30MPA(3X3 M)COMP./S.LEITO | m2 | 179.81 | 54.58 | 234.39
220104 | PISO EM CONCRETO DESEMPENADO ESPESSURA = 7 CM 1:2,5:3,5 | m2 | 22.55 | 13.7 | 36.25
220105 | PISO CONC.POLIDO e=2,0 CM (1:2:2,5) E JUNTA PL AST.17MM | m2 | 10.33 | 13.17 | 23.5
220107 | LASTRO DE BRITA PARA PISO - (OBRAS CIVIS) | m3 | 91 | 18.22 | 109.22
220108 | PISO CONCRETO SEMI POLIDO COM LASTRO (BASE) E=7,0 CM | m2 | 33.37 | 17.98 | 51.35
220109 | CONCRETO DESEMPENADO PARA QUADRA COM LASTRO E=7,0 CM | m2 | 25.44 | 17.98 | 43.42
220111 | RODAPE DE CONCRETO POLIDO 7 CM CANTO VIVO | M | 2.2 | 3.8 | 6
220112 | PISO CIMENTADO C/RESINA SINTÉTICA E=1CM (1 CI:3 ARMG)) | m2 | 8.51 | 10.1 | 18.61
220113 | CHAPISCO ADESIVO S/PISO C/RESINA SINTÉTICA E=5 MM ( 1CI:1,5 ARMG) | m2 | 3.99 | 1.52 | 5.51
220114 | CONC.DEMP.5CM C/JUNTA SX.ROLADO-10CM-1:2,5:3,5 | m2 | 20.34 | 18.13 | 38.47
220201 | CIMENT.LISO IMP.NATURAL E=2CM C/JUNTA PL.1CI:3ARMG | m2 | 12.19 | 10.44 | 22.63
220202 | CIMENT.RUST.IMP.NATURAL E=.2CM C/JUNTA PL.1CI:3ARMG | m2 | 12.19 | 13.17 | 25.36
220301 | CIMENT.RUSTICO E=2CM C/JUNTA PLAST.1 CI:3 ARMG | m2 | 11.1 | 13.17 | 24.27
220302 | PISO CIMENTADO RUSTICO ESP=2 CM SEM JUNTA (1CI:3ARMG) | m2 | 10.09 | 13.17 | 23.26
220309 | PISO EM CERÂMICA PEI MAIOR OU IGUAL A 4 COM CONTRA PISO (1CI:3ARML) E ARGAMASSA COLANTE | m2 | 38.12 | 20.21 | 58.33
220310 | RODAPÉ DE CERÂMICA COM ARGAMASSA COLANTE | m | 1.87 | 4.81 | 6.68
220311 | CERÂMICA ANTIDERRAPANTE PEI MAIOR OU IGUAL A 4 COM CONTRA PISO (1CI:3ARML) E ARGAMASSA COLANTE | m2 | 38.45 | 20.21 | 58.66
220312 | RODAPÉ DE CERÂMICA ANTIDERRAPANTE COM ARGAMASSA COLANTE | m | 1.89 | 4.81 | 6.7
220401 | PISO DE ARDOSIA SERRADO COM CONTRAPISO (1CI:3ARML) | m2 | 54.31 | 20.21 | 74.52
220402 | RODAPE DE ARDOSIA | m | 3.82 | 7.97 | 11.79
220403 | PISO ARENITO SERRADO (PEDRA DE PIRENÓPOLIS ASSENTADA EM BARRO E REJUNTE COM ARGAMASSA) | m2 | 52.1 | 25.61 | 77.71
220802 | RODAPE DE MADEIRA | m | 13.37 | 9.28 | 22.65
220901 | CIMENT.LISO C/OX.FERRO E=2 CM C/JUNTA PL.1CI:3ARMG | m2 | 13.08 | 10.44 | 23.52
220902 | RODAPE DE MASSA (ICI:3 ARMG) | m | 1.2 | 6.01 | 7.21
220903 | PISO FUNDIDO DE ALTA RESISTÊNCIA 8MM COM CONTRAPISO E=2CM (1CI:3ARML) E JUNTA PLASTICA 27MM | m2 | 72.3 | 13.17 | 85.47
220904 | RODAPÉ FUNDIDO DE ALTA RESISTÊNCIA 7 CM CANTO VIVO | m | 18 | 0 | 18
220906 | PISO EM PEDRA PORTUGUESA | m2 | 58.72 | 11.79 | 70.51
220907 | PISO EM MARMORE COM CONTRAPISO (1CI:3ARML) | m2 | 108.29 | 25.73 | 134.02
220910 | CONCR.SEIXO ROL.SEMI POLIDO 3CM(1:2:2,5) C/JUNTA 27MM | m2 | 15.03 | 32.46 | 47.49
220911 | JUNTA/DILATACAO C/SEIXO ROLADO | m2 | 19.56 | 59.75 | 79.31
220912 | ASSOALHO EM MADEIRA DE LEI COM CONTRAPISO (1CI:3ARML) | m2 | 279.73 | 47.23 | 326.96
220913 | PISO EM GRANITO IMPERMEABILIZADO E COM CONTRAPISO (1CI:3ARML) | m2 | 230.57 | 26.02 | 256.59
220917 | RODAPE DE GRANITO | m | 30.46 | 7.97 | 38.43
220920 | SOLEIRA EM GRANITO IMPERMEABILIZADA COM CONTRAPISO (1CI:3ARML) | m2 | 433.11 | 19.74 | 452.85
221000 | BORRACHA ANTIDERRAPANTE C/ CONTRAPISO (1CI:3ARML) E=2CM E NATA DE CIMENTO | m2 | 79.9 | 22.83 | 102.73
221001 | PISO VINILICO COM CONTRAPISO (1CI:3ARML) E=2CM E NATA DE CIMENTO | m2 | 89.84 | 16.72 | 106.56
221003 | PISO VINÍLICO TRÁFEGO INTENSO COM CONTRAPISO (1CI:3ARML) E=2CM E NATA DE CIMENTO | m2 | 100.9 | 16.72 | 117.62
221004 | RODAPÉ PLANO P/ PISO VINÍLICO H=5CM | m | 36.85 | 2.14 | 38.99
221005 | RODAPE P/ PISO DE BORRACHA | m | 9.96 | 2.14 | 12.1
221101 | GRANITINA 8MM FUNDIDA COM CONTRAPISO (1CI:3ARML) E=2CM E JUNTA PLASTICA 27MM | m2 | 58.24 | 13.17 | 71.41
221102 | RODAPÉ FUNDIDO DE GRANITINA 7CM | m | 12 | 0 | 12
221104 | RASPAGEM E APLICAÇÃO RESINA ACRÍLICA DUAS DEMÃOS | m2 | 21.09 | 0 | 21.09
221106 | GRANITINA 8MM FUNDIDA COM CONTRAPISO (1CI:3ARML) E=2CM E JUNTA PLASTICA 27MM (COM ÓXIDO DE FERRO) | m2 | 77.35 | 13.17 | 90.52
221107 | DEGRAUS FUNDIDOS DE GRANITINA COM CONTRAPISO | M | 50.43 | 9.97 | 60.4
221108 | DEMARCACAO DE QUADRA C/PISO VINILICO | m | 4.15 | 5.16 | 9.31
221109 | TESTEIRA CANTONEIRA ALUMINIO | m | 7.96 | 8 | 15.96
221120 | PISO DE BORRACHA COLORIDO MODELO TÁTIL ( ALERTA OU DIRECIONAL) INCLUSO CONTRAPISO (1CI:3ARML) C/ E=2CM E NATA DE CIMENTO | m2 | 228.82 | 17.52 | 246.34
221122 | PISO DE BORRACHA COR PRETA MODELO TÁTIL ( ALERTA OU DIRECIONAL) INCLUSO CONTRAPISO (1CI:3ARML) C/ E=2CM E NATA DE CIMENTO | m2 | 218.68 | 17.52 | 236.2
221124 | PISO DE LADRILHO HIDRÁULICO COR NATURAL MODELO TÁTIL ( ALERTA OU DIRECIONAL) SEM LASTRO | m2 | 78.32 | 17.95 | 96.27
221126 | PISO DE LADRILHO HIDRÁULICO COLORIDO MODELO TÁTIL ( ALERTA OU DIRECIONAL) SEM LASTRO | m2 | 78.32 | 17.95 | 96.27
185 | FERRAGENS
230000 | FERRAGENS |  | 0 | 0 | 0
230101 | FECH.(ALAV.) LAFONTE 6236 E/8766- E17 IMAB OU EQUIV. | Un | 122.21 | 15.97 | 138.18
230102 | FECH.(ALAV.) LAFONTE 6236 I /8766- I18 IMAB OU EQUIV. | Un | 103.95 | 15.97 | 119.92
230103 | FECHADURA TIPO LIVRE OCUPADO (819 IMAB/719 LA FONTE) OU EQUIV. | Un | 36.4 | 15.97 | 52.37
230104 | FECH. TIPO BICO DE PAPAGAIO (1222 LAFONTE/1161 E - 30 IMAB) OU EQUIV. | Un | 90.12 | 23.96 | 114.08
230105 | FECH.(ALAV.) LAFONTE 6236 B/8766 - B19 IMAB OU EQUIV. | Un | 103.95 | 15.97 | 119.92
230106 | TARGETA NIQUELADA No. 03 | Un | 3.15 | 7.99 | 11.14
230107 | FECH.(BOLA) LAFONTE 2080-E / 1005-E VOUGA OU EQUIVALENTE | Un | 207.9 | 15.97 | 223.87
230108 | FECH. (BOLA) LAFONTE 2080-I / 005-I VOUGA OU EQUIVALENTE | Un | 148.68 | 15.97 | 164.65
230109 | FECHADURA (BOLA) LAFONTE 2080-B / 005-B VOUGA OU EQUIVALENTE | Un | 148.68 | 15.97 | 164.65
230110 | FECHO FIO REDONDO 4" ZINCADO PARAFUSADO | Un | 4.28 | 7.99 | 12.27
230174 | BARRA DE APOIO EM AÇO INOX - 40 CM | un | 120.99 | 8.96 | 129.95
230176 | BARRA DE APOIO EM AÇO INOX - 80 CM | un | 172.45 | 8.96 | 181.41
230201 | DOBRADICA 3" x 3 1/2" FERRO POLIDO | Un | 20 | 6.4 | 26.4
230202 | DOBRADICA 3" X 3 1/2" CROMADA | Un | 6.26 | 6.4 | 12.66
230206 | CANTONEIRA PEQUENA P/DIVISORIAS | Un | 27.72 | 0 | 27.72
230207 | CANTONEIRA GRANDE P/DIVISORIAS | Un | 30.25 | 0 | 30.25
230208 | CHAPA SUPORTE P/DIVISORIAS | Un | 33.38 | 0 | 33.38
230209 | BATENTE C/ENCOSTO BORRACHA P/DIVISORIAS | Un | 52.91 | 0 | 52.91
230210 | DOBRADICA C/MOLA P/PORTA/DIVISORIAS | Un | 50.39 | 0 | 50.39
230211 | PARAFUSO P/FERRAGENS/DIVISORIAS | Un | 6.9 | 0 | 6.9
230801 | CORRENTE 4 MM P/CADEADO | M | 4.95 | 0 | 4.95
230802 | CADEADO 20 MM | Un | 15.9 | 0 | 15.9
230803 | CADEADO 30 MM | Un | 19.02 | 0 | 19.02
230804 | CADEADO 50 MM | Un | 35.27 | 0 | 35.27
186 | MARCENARIA
240000 | MARCENARIA |  | 0 | 0 | 0
240104 | TÁBUA APARELHADA PARA GUICHÊ | m2 | 136.66 | 61.58 | 198.24
240105 | PORTA GIZ TIPO 1 - PADRÃO GOINFRA | m | 39.02 | 16.18 | 55.2
240106 | BATE CARTEIRA ENVERNIZADO E ASSENT. 2,5 X 12 CM | M | 18.42 | 10.78 | 29.2
240107 | PALCO MOVEL EM ASSOALHO EM IPE ENCERADO | m2 | 402.05 | 39.38 | 441.43
240108 | QUADRO AVISO-MADEIRA DE LEI/COMPENS. 10MM/CORTIÇA/FELTRO ( SIMILAR AO TIPO 1) | m2 | 294.55 | 71.14 | 365.69
240109 | ESTRADO ESC.20 SALAS | m2 | 193.97 | 112.99 | 306.96
240110 | QUADRO AVISO TP-1 (1,20 X 1,20 M) | Un | 186.59 | 118.41 | 305
240200 | PORTINHOLA EM COMPENSADO 18MM / REVESTIDA COM LAMINADO MELAMÍNICO | m2 | 241.5 | 405.91 | 647.41
240203 | PRATELEIRA MONTANTES EM ALVEN. APARENTE C/PINTURA | m2 | 328.42 | 49.83 | 378.25
240208 | BATE MACA 2,5 X 12 CM/ENVERNIZ. E ASSENTADO | m | 18.87 | 10.78 | 29.65
240209 | PRATELEIRA EST.CAIBRO 4+1 TABUAS APARELHADAS E ENVERNIZADAS | m | 385.19 | 95.21 | 480.4
240210 | SUBSTITUIÇÃO DA MADEIRA DE LEI DA TABELA DE BASQUETE - INCLUSO PINTURA | Un | 342.57 | 78.67 | 421.24
187 | ADMINISTRAÇÃO - MENSALISTAS
250000 | ADMINISTRAÇÃO - MENSALISTAS | S/U | 0 | 0 | 0
250101 | ENGENHEIRO - (OBRAS CIVIS) | H | 0 | 64.48 | 64.48
250102 | MESTRE DE OBRA - (OBRAS CIVIS) | H | 0 | 33.68 | 33.68
250103 | ENCARREGADO - (OBRAS CIVIS) | H | 0 | 18.21 | 18.21
250104 | VIGIA DE OBRAS (DIURNO) - (OBRAS CIVIS) | H | 0 | 7.74 | 7.74
250105 | ALMOXARIFE - (OBRAS CIVIS) | H | 0 | 12.82 | 12.82
250109 | APONTADOR - (OBRAS CIVIS) | H | 0 | 12.82 | 12.82
250110 | VIGIA DE OBRAS - (NOTURNO E NO SÁBADO/DOMINGO DIURNO) - O.C. | H | 0 | 12.27 | 12.27
250111 | VIGIA DE OBRAS - (NOTURNO) - OBRAS CIVIS | H | 0 | 9.1 | 9.1
250112 | ADMINISTRATIVO DE OBRAS - " APONTARIFE " - ( OBRAS CIVIS ) | H | 0 | 14.34 | 14.34
250113 | TÉCNICO EM SEGURANÇA DO TRABALHO (O. CIVIS) | h | 0 | 13.69 | 13.69
188 | PINTURA
260000 | PINTURA |  | 0 | 0 | 0
260101 | REMOCAO DE PINTURA ANTIGA A CAL | m2 | 0 | 1.93 | 1.93
260102 | REMOCAO DE PINTURA A TEMPERA | m2 | 0 | 2.89 | 2.89
260103 | LIMPEZA DE ESTRUT.METAL.S/ANDAIME | m2 | 0.08 | 1.74 | 1.82
260104 | REMOCAO DE PINTURA ANTIGA A LATEX | m2 | 0 | 3.86 | 3.86
260105 | REMOCAO DE PINTURA ANTIGA A OLEO OU ESMALTE | m2 | 1.37 | 4.82 | 6.19
260201 | CAIACAO TRES DEMAOS MUROS E PAREDES - (OB.C.) | m2 | 1.4 | 1.42 | 2.82
260202 | CAIACAO DUAS DEMAOS MUROS E PAREDES - (OB.C.) | m2 | 0.84 | 1.06 | 1.9
260204 | CAIAÇAO 2 DEMAOS EM POSTE/ VIGAS E MEIO FIO(OC) | m2 | 0.84 | 2.34 | 3.18
260601 | PINTURA TEXTURIZADA C/SELADOR ACRILICO | m2 | 7.2 | 5.04 | 12.24
260801 | PINTURA A BASE DE SILICONE 1 DEMAO | m2 | 2.48 | 1.86 | 4.34
260901 | PINTURA VERNIZ EM MADEIRA 2 DEMAOS | m2 | 6.13 | 4.68 | 10.81
260902 | PINTURA C/VERNIZ ACRILICO-02 DEMAOS | m2 | 5.85 | 3.61 | 9.46
260909 | PINTURA LATEX ACRILICA 3 DEMAOS C/SELADOR | m2 | 7.91 | 6.32 | 14.23
261000 | PINTURA LATEX ACRILICA 2 DEMAOS C/SELADOR | m2 | 5.91 | 5.61 | 11.52
261001 | PINTURA LATEX ACRILICO 2 DEMAOS | m2 | 5.03 | 5.58 | 10.61
261002 | PINTURA EPOXI 3 DEMÃOS | m2 | 20.87 | 9.75 | 30.62
261003 | EMASSAMENTO EPOXI 2 DEMÃOS | m2 | 16.14 | 8 | 24.14
261005 | PINTURA COM SELADOR ACRILICO | m2 | 0.88 | 0.71 | 1.59
261006 | PINTURA LATEX UMA DEMAO COM SELADOR | m2 | 3.69 | 3.19 | 6.88
261008 | FUNDO ANTICORROSIVO PARA ESQUADRIAS METÁLICAS | m2 | 4.27 | 6.49 | 10.76
261009 | FUNDO PRIMER P/ ESTR. METALICA (2 DEMAOS) | m2 | 10.57 | 2.75 | 13.32
261010 | FUNDO ADERENTE PARA SUPERFÍCIES GALVANIZADAS - 1 DEMAO | m2 | 2.47 | 3.85 | 6.32
261300 | EMASSAMENTO COM MASSA PVA DUAS DEMAOS | m2 | 1.71 | 6.72 | 8.43
261301 | EMASSAMENTO COM MASSA PVA UMA DEMAO | m2 | 1.1 | 4.65 | 5.75
261302 | PINTURA LATEX DUAS DEMAOS COM SELADOR | m2 | 4.85 | 4.68 | 9.53
261303 | PINTURA LATEX TRES DEMAOS COM SELADOR | m2 | 6.47 | 5.58 | 12.05
261304 | EMASSAMENTO ACRILICO 2 DEMAOS | m2 | 5.07 | 8 | 13.07
261305 | EMASSAMENTO ACRÍLICO 1 DEMÃO EM PAREDE | m2 | 3.26 | 5.55 | 8.81
261306 | PINTURA PVA LATEX 1 DEMAO SEM SELADOR | m2 | 2.35 | 2.39 | 4.74
261307 | PINTURA PVA LATEX 2 DEMAOS SEM SELADOR | m2 | 3.97 | 3.98 | 7.95
261308 | PINTURA PVA LATEX 3 DEMAOS SEM SELADOR | m2 | 5.59 | 4.78 | 10.37
261401 | EMASSAMENTO A OLEO EM PAREDES 2 DEMAOS | m2 | 6.68 | 8 | 14.68
261501 | EMASSAMENTO/OLEO/ESQUADRIAS MADEIRA | m2 | 5.27 | 8 | 13.27
261502 | PINT.ESMALTE S/ANTICOR 2 DEMAOS | m2 | 3.89 | 10.34 | 14.23
261503 | PINT.ESMALTE 2 DEM. ESQ.FERRO (SEM FUNDO ANTICOR.) | m2 | 3.87 | 9.06 | 12.93
261504 | PINTURA ESMALTE 1 DEMÃO ESQUADRIA METALICA S/FUNDO ANTICORR. | m2 | 1.97 | 6.49 | 8.46
261548 | PINTURA ESMALTE 1 DEMÃO EM PAREDE SEM SELADOR | m2 | 3.24 | 3.66 | 6.9
261550 | PINT.ESMALTE SINT.PAREDES - 2 DEM.C/SELADOR | m2 | 6.24 | 6.32 | 12.56
261560 | PINTURA ESMALTE SINTETICO 2 DEMÃOS EM ESQ. MADEIRA | m2 | 8.5 | 10.34 | 18.84
261602 | PINT.ESMALTE/ESQUAD.FERRO C/FUNDO ANTICOR. | m2 | 8.06 | 10.34 | 18.4
261603 | PINT.GRAFITE ESQUAD.FERRO (DUPLA FUNÇÃO - FUNDO E ACABAMENTO) | m2 | 3.53 | 10.34 | 13.87
261605 | PINTURA DE QUADRO NEGRO COM EMASSAMENTO (INCLUSIVE MOLDURA/PORTA GIZ) - 5,00X1,20M | Un | 92.66 | 105.75 | 198.41
261606 | PINTURA DE QUADRO NEGRO COM EMASSAMENTO (INCLUSIVE MOLDURA/PORTA GIZ) | m2 | 15.45 | 17.63 | 33.08
261607 | PINTURA CERAMICA P/BEIRAL | m2 | 4.99 | 31.94 | 36.93
261609 | PINTURA ESMALTE ALQUIDICO ESTR.METALICA 2 DEMAOS | m2 | 10.42 | 2.75 | 13.17
261610 | PINTURA ESMALTE ALQUIDICO EST.METALICA 1 DEMAO | m2 | 6.41 | 1.65 | 8.06
261611 | PINTURA ALQUÍDICA BRILHANTE DUPLA FUNÇÃO 2 DEMÃOS = 50 MÍCRONS | m2 | 11.4 | 2.75 | 14.15
261620 | LETREIRO MÉDIO A GRANDE PORTE EM PAREDE FEITO A PINCEL | m2 | 2.79 | 95.38 | 98.17
261623 | LETREIRO PEQ.PORTE A PINCEL EM PAREDE E PORTAS | m2 | 4.19 | 220.47 | 224.66
261700 | DEMARC.QUADRA/VAGAS TINTA POLIESPORTIVA | m | 0.56 | 6.42 | 6.98
261703 | PINT.POLIESPORTIVA - 2 DEM.(PISOS E CIMENTADOS) | m2 | 3.54 | 6.32 | 9.86
189 | DIVERSOS
270000 | DIVERSOS |  | 0 | 0 | 0
270105 | PLANTIO GRAMA BATATAIS PLACA C/ M.O. IRRIG.P/CAMPO FUTEBOL (ADUBO/ROLO/ETC) (OC) A<11.000M2 | m2 | 7.56 | 0 | 7.56
270202 | PLANTIO GRAMA BATATAIS MUDA C/ M.O. IRRIG. ADUBO E TERRA VEG.(OC) A<11.000M2 | m2 | 3.49 | 7.18 | 10.67
270205 | GRADE PROTEÇÃO 50X50CM EM CAIBRO COM H=1,70M E RIPAS ESPAÇADAS EM 17CM - PARA MUDA DE ÁRVORE | Un | 171.84 | 27.17 | 199.01
270206 | IRRIGACAO P/30 DIAS / AREA PLANTADA | m2 | 1.03 | 0.72 | 1.75
270207 | PLANTIO GRAMA BATATAIS PLACA C/ M.O. IRRIG.ADUBO,TER.VEG.(OC) A<11.000M2 | m2 | 5.82 | 5.36 | 11.18
270210 | PLANTIO GRAMA ESMERALDA PLACA C/ M.O. IRRIG., ADUBO,TERRA VEGETAL (O.C.) A<11.000,00M2 | m2 | 7.68 | 4.82 | 12.5
270211 | ABERTURA DE CAVA 60X60X60CM C/ ADUBAÇÃO E PLANTIO DE FOLHAGEM,ARBUSTO, ÁRVORE OU PALMEIRA C/ H=0,50 A 0,70M - EXCLUSO O CUSTO DE AQUISIÇÃO DA MUDA | un | 1.07 | 9.42 | 10.49
270212 | ABERTURA DE CAVA 80X80X80CM C/ ADUBAÇÃO E PLANTIO DE ARBUSTO, ÁRVORE OU PALMEIRA C/ H=0,70 A 2,00M - EXCLUSO O CUSTO DE AQUISIÇÃO DA MUDA | un | 6.2 | 22.75 | 28.95
270213 | PREPARAÇÃO C/ ADUBAÇÃO DO TERRENO EM FORMA DE CANTEIRO E PLANTIO DE FORRAÇÃO AMBOS C/PROFUNDIDADE DE 30 CM - EXCLUSO O CUSTO DE AQUISIÇÃO DA MUDA | m2 | 2.03 | 10.46 | 12.49
270215 | PAVIMENTO EM CONCRETO TIPO CONCREGRAMA/PISOGRAMA/PATIOGRAMA ( PLANTIO DA GRAMA INCLUSO) | m2 | 45.39 | 6.52 | 51.91
270230 | PAVIMENTO INTERTRAVADO ESPESSURA DE 4CM E FCK = 20 MPA | m2 | 36.53 | 7.13 | 43.66
270232 | PAVIMENTO INTERTRAVADO ESPESSURA DE 6CM E FCK = 35 MPA | m2 | 45.04 | 7.13 | 52.17
270234 | PAVIMENTO INTERTRAVADO ESPESSURA DE 8CM E FCK = 35 MPA | m2 | 55.2 | 7.13 | 62.33
270236 | PAVIMENTO INTERTRAVADO ESPESSURA DE 10CM E FCK = 35 MPA | m2 | 63.97 | 7.13 | 71.1
270308 | MURO DE ALVENARIA APARENTE BLOCO CONCRETO ESTRUTURAL ESPESSURA 14 CM ( H=2,40M ) COM FUNDAÇÃO (PADRÃO GOINFRA) | m2 | 116.25 | 40.06 | 156.31
270310 | MURO DE ALVENARIA TIJOLO FURADO 1/2 VEZ ( H=2,00M) COM FUNDAÇÃO - SEM REVESTIMENTOS (PADRÃO GOINFRA) | m2 | 93.16 | 33.36 | 126.52
270312 | MURO DE ALVENARIA TIJOLO FURADO 1/2 VEZ ( H=2,50M) COM FUNDAÇÃO - SEM REVESTIMENTOS (PADRÃO GOINFRA) | m2 | 89.33 | 32.89 | 122.22
270314 | MURO DE ALVENARIA TIJOLO FURADO 1/2 VEZ ( H=3,00M) COM FUNDAÇÃO - SEM REVESTIMENTOS (PADRÃO GOINFRA) | m2 | 89.73 | 33.66 | 123.39
270501 | LIMPEZA FINAL DE OBRA - (OBRAS CIVIS) | m2 | 0.71 | 1.45 | 2.16
270502 | LIMPEZA COM ÁCIDO MURIÁTICO (1:20), NEUTRALIZADO COM AMÔNIA (1:14) | m2 | 0.64 | 1.3 | 1.94
270503 | PAVIMENTO INTERTRAVADO SEXTAVADO (BLOKRET) - 8 CM PRE-FABR.FCK 22 MPA | m2 | 48.48 | 7.13 | 55.61
270504 | PAVIMENTO INTERTRAVADO SEXTAVADO (BLOKRET) - 6 CM PRE-FABR.FCK 18 MPA | m2 | 40.6 | 7.13 | 47.73
270601 | PAVIMENTO INTERTRAVADO SEXTAVADO (BLOKRET) - 10 CM FCK=35 MPA PRE-FABR. | m2 | 63.96 | 7.13 | 71.09
270602 | CALCAMENTO COM PARALELEPIPEDO | m2 | 67.6 | 9.68 | 77.28
270603 | REDE PROTECAO DE NYLON COM GANCHOS E BUCHAS S8 | m2 | 22.68 | 0 | 22.68
270619 | ARAME FARPADO 3 FIOS EM ALAMBRADO E/OU MURO EXISTENTES | M | 2.76 | 1.7 | 4.46
270620 | ALAMBRADO (2ª OPÇÃO) EM POSTE DE CONCRETO DUPLO T 150X7M / TUBO INDUSTRIAL 2"#2,28 / TELA MALHA 4" FIO 12 | m2 | 90.11 | 1.66 | 91.77
270621 | ALAMBRADO EM TUBO INDUSTRIAL 2"#2,28 E TELA MALHA 4" FIO 12 (QUADRA ESPORTE EXISTENTE) SEM PINTURA | m2 | 128.23 | 3.46 | 131.69
270701 | ALAMBRADO CANO FERRO GALVANIZADO 2" E TELA H=2M PADRÃO GOINFRA | m | 588.76 | 40.73 | 629.49
270702 | ALAMBRADO COM POSTE DE CONCRETO E CINTA ARMADA PD. GOINFRA | m | 106.65 | 39.16 | 145.81
270704 | CERCA PROVISÓRIA EM MADEIRA ROLIÇA ( EUCALIPTO SEM TRATAMENTO) H = 1,70M, COM 9 FIOS DE ARAME FARPADO - POSTE ESTICADOR A CADA 25 M E ESPAÇAMENTO ENTRE POSTES = 2,50 M | m | 11.52 | 10.64 | 22.16
270705 | CERCA EM MADEIRA ROLIÇA ( EUCALIPTO COM TRATAMENTO ) COM H=1,70 M E 9 FIOS DE ARAME FARPADO - POSTE ESTICADOR A CADA 25 M E ESPAÇAMENTO ENTRE POSTES = 2,50 M | m | 19.46 | 10.64 | 30.1
270802 | MASTROS PARA BANDEIRAS EM FERRO GALVANIZADO (ASSENTADOS/PINTADOS) - 3 UNIDADES | CJ | 2226.44 | 72.77 | 2299.21
270804 | PLACA DE INAUGURAÇÃO AÇO ESCOVADO 60 X 120 CM | un | 1236.04 | 3.99 | 1240.03
270805 | PLACA DE INAUGURAÇÃO EM DURALUMÍNIO 42 X 60 CM | Un | 732.08 | 3.99 | 736.07
270806 | PLACA DE INAUGURAÇÃO EM DURALUMÍNIO 80 X 60 CM | Un | 1135.25 | 3.99 | 1139.24
270807 | PLACA INAUGURACAO ACO INOXIDAVEL (60X40) | Un | 403.18 | 5.78 | 408.96
270808 | PLACA INAUGURACAO ACO INOXIDAVEL (40 X 25) | Un | 226.78 | 5.78 | 232.56
270809 | PLACA DE INAUGURACAO ACO ESCOVADO 42X60 CM | Un | 404.5 | 3.99 | 408.49
270810 | PLACA DE INAUGURACAO ACO ESCOVADO 80 X 60 CM | Un | 706.88 | 3.99 | 710.87
270811 | OBELISCO PARA PLACA DE INAUGURAÇÃO - PADRÃO GOINFRA | Un | 247.87 | 314.18 | 562.05
270889 | SUPORTE PADRÃO PARA TABELA BASQUETE EM "U" ENRIJECIDO- 2 UNID. (ASSENTADOS/PINTADOS) | CJ | 7752.48 | 706.06 | 8458.54
270890 | SUPORTE ARTICULÁVEL EM TUBO INDUSTRIAL PARA TABELA BASQUETE (ASSENT./PINTADOS)- 2 UNID. | CJ | 9639.52 | 414.32 | 10053.84
270891 | SUPORTE EM TUBO INDUSTRIAL REMOVÍVEL PARA TABELA DE BASQUETE - 2 UNID.(ASSENT./PINTADOS) | CJ | 5113.03 | 447.84 | 5560.87
270892 | SUPORTE EM FERRO GALVANIZADO REMOVÍVEL PARA TABELA BASQUETE (ASSENT./PINTADOS) - 2 UNID. | CJ | 11299.55 | 516.92 | 11816.47
271098 | TABELA PARA BASQUETE ESTRUT. METÁLICA E MADEIRA DE LEI ASSENT./PINTADAS COM ARO FLEXÍVEL - 2 UNID. | CJ | 2506.79 | 137.07 | 2643.86
271099 | TABELA PARA BASQUETE ESTRUTURA METÁLICA E COMPENSADO (ASSENT./PINTADAS) ARO METÁLICO - 2 UNID. | CJ | 2027.25 | 137.07 | 2164.32
271100 | TABELA PARA BASQUETE ESTRUTURA METÁLICA COMPENSADO (ASSENT./PINTADAS) ARO FLEXÍVEL - 2 UNID. | CJ | 3031.28 | 137.07 | 3168.35
271101 | TRAVES FERRO GALVANIZADO PARA FUTEBOL DE SALÃO PINTADAS - 3,00 x 2,00M - 2 UNID. | CJ | 4770.56 | 97.74 | 4868.3
271102 | TABELA PARA BASQUETE ESTRUTURA METÁLICA MADEIRA DE LEI (ASSENT./PINTADAS) ARO METÁLICO - 2 UNID. | CJ | 1502.76 | 137.07 | 1639.83
271103 | CONJUNTO PARA VOLEIBOL EM FERRO GALVANIZADO COM PINTURA (2 SUPORTES) | CJ | 1493.41 | 44.18 | 1537.59
271105 | TRAVES EM FERRO GALVANIZADO PARA CAMPO DE FUTEBOL (ASSENT./PINTADAS) 7,32X2,44M - 2 UNID. | CJ | 9561.77 | 473.58 | 10035.35
271106 | TRAVES EM FERRO GALVANIZADO PARA CAMPO DE FUTEBOL EM AREIA (ASSENT./PINTADAS) 2,00X5,00M - 2 UNID. | CJ | 7005.27 | 430.83 | 7436.1
271201 | QUADRO DE GIZ (5,0X1,20 M C/EMBOÇO PINTURA COMPLETO) | Un | 363.66 | 364.26 | 727.92
271204 | QUADRO DE GIZ (1,36 X 6,20) ESC. 20 SALAS | Un | 910.6 | 364.26 | 1274.86
271208 | QD.GIZ EMBOCO/LAM.MELAMINICO COMPL.-ESC.2000 6,87X1,39M | Un | 883.2 | 633.15 | 1516.35
271210 | QUADRO DE GIZ EMBOÇO/PINTURA COMPLETO | m2 | 60.52 | 60.71 | 121.23
271303 | BANCO DE CONCRETO POLIDO BASE EM ALVENARIA REBOCADA E PINTADA - PADRÃO GOINFRA | m | 196.81 | 78.23 | 275.04
271304 | BANCADA DE ARDOSIA POLIDA | m2 | 201.55 | 36.93 | 238.48
271305 | BASE DE BANCADA REBOCADA | m | 29.79 | 52.09 | 81.88
271306 | BASE DE BANCADA REV.COM CERAMICA | M | 44.3 | 74.38 | 118.68
271307 | BANCO CONCRETO POLIDO BASE EM ALVENARIA TIJOLO APARENTE PINTADA - PADRÃO GOINFRA | M | 217.52 | 86.54 | 304.06
271408 | MICTORIO ACO INOX SOBRE COCHO DE CONCRETO(SEM INST.H.SANIT.) | m | 1375.29 | 61.1 | 1436.39
271409 | LAVATORIO ACO INOX SOBRE COCHO DE CONCRETO (SEM INST.H.SANIT.) | m | 1361.78 | 124.49 | 1486.27
271417 | CANALETA CONCRETO DESEMPENADO 5 CM PD.GOINFRA | m | 14.5 | 25.83 | 40.33
271500 | CAFE DA MANHA | RE | 2.01 | 0 | 2.01
271502 | CANTINA - (OBRAS CIVIS) | RE | 12.27 | 0 | 12.27
271507 | BEBEDOURO PARA 6 TORNEIRAS REVESTIDO COM CERÂMICA ( EXCLUSO AS INSTALAÇÕES HIDROSSANITÁRIAS) | Un | 383.73 | 494.82 | 878.55
271508 | BEBEDOURO REVESTIDO COM CERÂMICA CRIANÇA/ADULTO - NICHO (SEM INST.H.SANIT.) | M | 238.42 | 221.41 | 459.83
271509 | BEBEDOURO REVESTIDO COM CERÂMICA ADULTO/CRIANÇA PAREDE(SEM INST.H.SANIT.) | M | 251.49 | 369.74 | 621.23
271605 | SUPORTE PARA BANCADA EM FERRO "T" 1/8" X 1 1/4" | Un | 18.61 | 6.4 | 25.01
271608 | BANCADA DE GRANITO C/ESPELHO | m2 | 490.04 | 36.93 | 526.97
271609 | BANCADA DE CONCRETO POLIDO | m2 | 76.62 | 91.64 | 168.26
271701 | BANCADA DE GRANITINA | m2 | 119.29 | 91.64 | 210.93
271702 | BANCADA DE MARMORE | m2 | 390.43 | 36.93 | 427.36
271708 | MEIO FIO 7X20X100CM PD. GOINFRA EM ALVEN.TIJOLO COMUM 1/4 V. REBOCADO(1CI:3ARMLC), PINT. A CAL 2 DEMÃOS (INCLUSO ESCAV./APILOAM./REAT. E CONC. FC28 = 10MPA P/ ASSENTAM./CHUMBAMENTO) | m | 19.1 | 17.63 | 36.73
271711 | MEIO FIO PD. GOINFRA EM CONC. PRÉ MOLD. RETO/CURVO (9v12X25X100CM), C/ SARJETA ( 13X10v12CM)FC28=20MPA COM ARGAM.(1CI:3ARMLC) P/ARREMATE DO REJUNT. - INCLUSO ESCAV./APILOAM./REATERRO E CONC.FC28= 10MPA P/ ASSENTAM. E CHUMBAMENTO | m | 19.02 | 14.75 | 33.77
271712 | MEIO FIO PD. GOINFRA EM CONC. PRÉ MOLD. RETO/CURVO (9v12X25X100CM), C/ SARJETA ( 13X10v12CM)FC28=30MPA COM ARGAM.(1CI:3ARMLC) P/ARREMATE DO REJUNT. - INCLUSO ESCAV./APILOAM./REATERRO E CONC.FC28= 10MPA P/ ASSENTAM. E CHUMBAMENTO | m | 19.63 | 14.75 | 34.38
271713 | MEIO FIO PD. GOINFRA EM CONC. PRÉ MOLD. RETO/CURVO (9v12X30X100CM), FC28=30MPA COM ARGAM.(1CI:3ARMLC) P/ARREMATE DO REJUNT. - INCLUSO ESCAV./APILOAM./REATERRO E CONC.FC28= 10MPA P/ ASSENTAM. E CHUMBAMENTO | M | 15.93 | 12.53 | 28.46
271714 | MEIO FIO PD. GOINFRA EM CONC. PRÉ MOLD. RETO/CURVO (5X25X100CM), FC28=20MPA COM ARGAM.(1CI:3ARMLC) P/ARREMATE DO REJUNT. E PINTURA A CAL 2 DEMÃOS - INCLUSO ESCAV./APILOAM./REATERRO E CONC.FC28= 10MPA P/ ASSENTAM. E CHUMBAMENTO | m | 7.36 | 7.22 | 14.58
271715 | MEIO FIO PD. GOINFRA EM CONC. PRÉ MOLD. RETO/CURVO (9v12X30X100CM), FC28=20MPA COM ARGAM.(1CI:3ARMLC) P/ARREMATE DO REJUNT. - INCLUSO ESCAV./APILOAM./REATERRO E CONC.FC28= 10MPA P/ ASSENTAM. E CHUMBAMENTO | m | 15.41 | 12.53 | 27.94
271716 | CANTONEIRA ARDOSIA POLIDA 2 REGUAS BOLEADAS | m2 | 256.49 | 137.59 | 394.08
271717 | CANTONEIRA MARMORE E REGUAS BOLEADAS | m2 | 445.37 | 137.59 | 582.96
271718 | CANTONEIRA GRANITO REGUAS BOLEADAS | m2 | 465.54 | 137.59 | 603.13
271801 | LADRILHO HIDRAULICO COR NATURAL (SEM LASTRO) | m2 | 62.52 | 17.95 | 80.47
271802 | LADRILHO HIDRAULICO DE UMA COR (SEM LASTRO) | m2 | 55.3 | 17.95 | 73.25
271803 | LADRILHO HIDRAULICO DE DUAS CORES (SEM LASTRO) | m2 | 66.96 | 17.95 | 84.91
271850 | LETRA CAIXA CHAPA GALVANIZADA PINTADA COLOCADA | m | 365.38 | 0 | 365.38
271851 | LETRA CAIXA INOX COLOCADA | m | 440.97 | 0 | 440.97
271852 | LETRA CAIXA INOX ESCOVADO COLOCADA | m | 541.77 | 0 | 541.77
271853 | LETRA CAIXA LATAO AMARELO COLOCADA | m | 680.35 | 0 | 680.35