## Relatório
GOINFRA - Agência Goiana de Infraestrutura e Transportes
Relatório de Composição do Serviço do Orçamento
1 | 2 | 3 | 4 | 5 | 6 | 7 | 8 | 9 | 10 | 11 | 12 | 13 | 14 | 15 | 16 | 17 | 18 | 19 | 20 | 21 | 22 | 23 | 24 | 25 | 26 | 27 | 28 | 29 | 30 | 31 | 32 | 33 | 34 | 35 | 36 | 37 | 38 | 39 | 1
Setor |  |  |  |  | : | PJ-GECOB - GERENCIA DE CUSTOS E ORÇAMENTOS DE OBRAS RODOVIARIAS
Orçamento |  |  |  |  | : | 201700036002738 | [14 empty] | Data orçamento: 01/09/2025
Descrição |  |  |  |  | : | RECUPERAÇÃO E REABILITAÇÃO DA OBRA DE ARTE ESPECIAL SOBRE O RIO PARANAÍBA (PONTE QUINCAS MARIANO) NA RODOVIA GO-139
Trecho |  |  |  |  | : | CORUMBAÍBA - DIVISA GO/MG
Versão |  |  |  |  | : | 2 - ORÇAMENTO REALIZADO NA TABELA DE TERRAPLENAGEM, PAVIMENTAÇÃO E OBRAS DE ARTE ESPECIAIS - JUN/25 - SEM DESONERAÇÃO - T308
Nat. serviço |  |  |  |  | : | Obra Rodoviária
Extensão |  |  |  |  | : | 1.153,000 m
Serviço: 0307733DN JUNTA DE DILATAÇÃO EM ELASTÔMERO E PERFIL VV - L = 20 MM E H = 40 MM - FORNECIMENTO E INSTALAÇÃO | [25 empty] | Unidade: m
Observações: REFERÊNCIA: SICRO DNIT ABRIL/2025 CÓDIGO: 0307733
(A)Equipamento | [7 empty] | Código Auxiliar |  | Ut. Pr |  |  |  | Ut. Impr |  |  |  | Vl. Hr. Prod | [5 empty] | Vl. Hr. Imp | [6 empty] | Consumo |  |  |  |  | Custo Horário
(A)Total: | [32 empty] | 0
(B)Mão-de-Obra | [7 empty] | Código Auxiliar |  | Eq. Salarial | [5 empty] | Sal/Hora | [5 empty] | Encargos(%) | [6 empty] | Consumo | [6 empty] | Custo Horário
PEDREIRO | [7 empty] | 20017 |  | 10.48 | [5 empty] | 29.36 | [5 empty] | 180.23 | [6 empty] | 1 | [6 empty] | 29.36
SERVENTE | [7 empty] | 20031 |  | 7.38 | [5 empty] | 22.8 | [5 empty] | 209.05 | [6 empty] | 1 | [6 empty] | 22.8
(B)Total: | [32 empty] | 52.16
(C)Itens de Incidência | [7 empty] | Código Auxiliar |  | % | [5 empty] | M. O. |  |  |  | Equip. |  |  |  | Mat. | [5 empty] | Custo
(C)Total: | [32 empty] | 0
Custo Horário da Execução (A) + (B) + (C) | [25 empty] | 52.16
(D) Produção da Equipe | [25 empty] | 2.5
(E) Custo Unitário da Execução [(A) + (B) + (C)] / (D) | [25 empty] | 20.86
(F)Materiais | [10 empty] | Código Auxiliar |  |  |  | Unid. |  |  |  | Custo Unitário | [7 empty] | Consumo | [8 empty] | Custo Unitário
ADESIVO ESTRUTURAL À BASE DE RESINA EPÓXI BICOMPONENTE TIPO ADE-52 OU SIMILAR | [10 empty] | M1150 |  |  |  | Kg |  |  |  | 127.71 | [7 empty] | 0.624 | [8 empty] | 79.69
JUNTA DE DILATAÇÃO EM ELASTÔMERO E PERFIL VV - L = 20 MM E H = 40 MM | [10 empty] | M1132 |  |  |  | m |  |  |  | 170.8 | [7 empty] | 1 | [8 empty] | 170.8
(F)Total: | [32 empty] | 250.49
(G)Serviços | [10 empty] | Código Auxiliar |  |  |  | Unid. |  |  |  | Custo Unitário | [7 empty] | Consumo | [8 empty] | Custo Unitário
(G)Total: | [32 empty] | 0
(H)Itens de Transporte | [6 empty] | Código Auxiliar |  | Unid. |  |  | Fórmula | [6 empty] | X1 |  |  |  | X2 |  | X3 |  |  | Custo |  |  |  |  | Consumo |  |  |  |  | Custo Unit.
(H)Total: | [32 empty] | 0
Custo Direto Total (E) + (F) + (G) + (H): | [32 empty] | 271.35
[28 empty] | BDI: | 20.23% |  |  |  | 54.89
Preço unitário total: | [32 empty] | 326.24
Serviço: 0307734DN JUNTA DE DILATAÇÃO EM ELASTÔMERO E PERFIL VV - L = 25 MM E H = 50 MM - FORNECIMENTO E INSTALAÇÃO | [25 empty] | Unidade: m
Observações: REFERÊNCIA: SICRO DNIT ABRIL/2025 CÓDIGO: 0307734
(A)Equipamento | [7 empty] | Código Auxiliar |  | Ut. Pr |  |  |  | Ut. Impr |  |  |  | Vl. Hr. Prod | [5 empty] | Vl. Hr. Imp | [6 empty] | Consumo |  |  |  |  | Custo Horário
(A)Total: | [32 empty] | 0
(B)Mão-de-Obra | [7 empty] | Código Auxiliar |  | Eq. Salarial | [5 empty] | Sal/Hora | [5 empty] | Encargos(%) | [6 empty] | Consumo | [6 empty] | Custo Horário
PEDREIRO | [7 empty] | 20017 |  | 10.48 | [5 empty] | 29.36 | [5 empty] | 180.23 | [6 empty] | 1 | [6 empty] | 29.36
SERVENTE | [7 empty] | 20031 |  | 7.38 | [5 empty] | 22.8 | [5 empty] | 209.05 | [6 empty] | 1 | [6 empty] | 22.8
(B)Total: | [32 empty] | 52.16
(C)Itens de Incidência | [7 empty] | Código Auxiliar |  | % | [5 empty] | M. O. |  |  |  | Equip. |  |  |  | Mat. | [5 empty] | Custo
(C)Total: | [32 empty] | 0
Custo Horário da Execução (A) + (B) + (C) | [25 empty] | 52.16
(D) Produção da Equipe | [25 empty] | 2.2
(E) Custo Unitário da Execução [(A) + (B) + (C)] / (D) | [25 empty] | 23.7
(F)Materiais | [10 empty] | Código Auxiliar |  |  |  | Unid. |  |  |  | Custo Unitário | [7 empty] | Consumo | [8 empty] | Custo Unitário
ADESIVO ESTRUTURAL À BASE DE RESINA EPÓXI BICOMPONENTE TIPO ADE-52 OU SIMILAR | [10 empty] | M1150 |  |  |  | Kg |  |  |  | 127.71 | [7 empty] | 0.78 | [8 empty] | 99.61
JUNTA DE DILATAÇÃO EM ELASTÔMERO E PERFIL VV - L = 25 MM E H = 50 MM | [10 empty] | M1134 |  |  |  | m |  |  |  | 196.68 | [7 empty] | 1 | [8 empty] | 196.68
(F)Total: | [32 empty] | 296.29
(G)Serviços | [10 empty] | Código Auxiliar |  |  |  | Unid. |  |  |  | Custo Unitário | [7 empty] | Consumo | [8 empty] | Custo Unitário
(G)Total: | [32 empty] | 0
(H)Itens de Transporte | [6 empty] | Código Auxiliar |  | Unid. |  |  | Fórmula | [6 empty] | X1 |  |  |  | X2 |  | X3 |  |  | Custo |  |  |  |  | Consumo |  |  |  |  | Custo Unit.
(H)Total: | [32 empty] | 0
Custo Direto Total (E) + (F) + (G) + (H): | [32 empty] | 319.99
[28 empty] | BDI: | 20.23% |  |  |  | 64.73
Preço unitário total: | [32 empty] | 384.72
Serviço: 0307735DN JUNTA DE DILATAÇÃO EM ELASTÔMERO E PERFIL VV - L = 35 MM E H = 60 MM - FORNECIMENTO E INSTALAÇÃO | [25 empty] | Unidade: m
Observações: REFERÊNCIA: SICRO DNIT ABRIL/2025 CÓDIGO: 0307735
(A)Equipamento | [7 empty] | Código Auxiliar |  | Ut. Pr |  |  |  | Ut. Impr |  |  |  | Vl. Hr. Prod | [5 empty] | Vl. Hr. Imp | [6 empty] | Consumo |  |  |  |  | Custo Horário
(A)Total: | [32 empty] | 0
(B)Mão-de-Obra | [7 empty] | Código Auxiliar |  | Eq. Salarial | [5 empty] | Sal/Hora | [5 empty] | Encargos(%) | [6 empty] | Consumo | [6 empty] | Custo Horário
PEDREIRO | [7 empty] | 20017 |  | 10.48 | [5 empty] | 29.36 | [5 empty] | 180.23 | [6 empty] | 1 | [6 empty] | 29.36
SERVENTE | [7 empty] | 20031 |  | 7.38 | [5 empty] | 22.8 | [5 empty] | 209.05 | [6 empty] | 1 | [6 empty] | 22.8
(B)Total: | [32 empty] | 52.16
(C)Itens de Incidência | [7 empty] | Código Auxiliar |  | % | [5 empty] | M. O. |  |  |  | Equip. |  |  |  | Mat. | [5 empty] | Custo
(C)Total: | [32 empty] | 0
Custo Horário da Execução (A) + (B) + (C) | [25 empty] | 52.16
(D) Produção da Equipe | [25 empty] | 2
(E) Custo Unitário da Execução [(A) + (B) + (C)] / (D) | [25 empty] | 26.08
(F)Materiais | [10 empty] | Código Auxiliar |  |  |  | Unid. |  |  |  | Custo Unitário | [7 empty] | Consumo | [8 empty] | Custo Unitário
ADESIVO ESTRUTURAL À BASE DE RESINA EPÓXI BICOMPONENTE TIPO ADE-52 OU SIMILAR | [10 empty] | M1150 |  |  |  | Kg |  |  |  | 127.71 | [7 empty] | 0.936 | [8 empty] | 119.53
JUNTA DE DILATAÇÃO EM ELASTÔMERO E PERFIL VV - L = 35 MM E H = 60 MM | [10 empty] | M1142 |  |  |  | m |  |  |  | 273.94 | [7 empty] | 1 | [8 empty] | 273.94
(F)Total: | [32 empty] | 393.47
(G)Serviços | [10 empty] | Código Auxiliar |  |  |  | Unid. |  |  |  | Custo Unitário | [7 empty] | Consumo | [8 empty] | Custo Unitário
(G)Total: | [32 empty] | 0
(H)Itens de Transporte | [6 empty] | Código Auxiliar |  | Unid. |  |  | Fórmula | [6 empty] | X1 |  |  |  | X2 |  | X3 |  |  | Custo |  |  |  |  | Consumo |  |  |  |  | Custo Unit.
(H)Total: | [32 empty] | 0
Custo Direto Total (E) + (F) + (G) + (H): | [32 empty] | 419.55
[28 empty] | BDI: | 20.23% |  |  |  | 84.87
Preço unitário total: | [32 empty] | 504.42
Serviço: 0307736DN JUNTA DE DILATAÇÃO EM ELASTÔMERO E PERFIL VV - L = 40 MM E H = 70 MM - FORNECIMENTO E INSTALAÇÃO | [25 empty] | Unidade: m
Observações: REFERÊNCIA: SICRO DNIT ABRIL/2025 CÓDIGO: 0307736DN
(A)Equipamento | [7 empty] | Código Auxiliar |  | Ut. Pr |  |  |  | Ut. Impr |  |  |  | Vl. Hr. Prod | [5 empty] | Vl. Hr. Imp | [6 empty] | Consumo |  |  |  |  | Custo Horário
(A)Total: | [32 empty] | 0
(B)Mão-de-Obra | [7 empty] | Código Auxiliar |  | Eq. Salarial | [5 empty] | Sal/Hora | [5 empty] | Encargos(%) | [6 empty] | Consumo | [6 empty] | Custo Horário
PEDREIRO | [7 empty] | 20017 |  | 10.48 | [5 empty] | 29.36 | [5 empty] | 180.23 | [6 empty] | 1 | [6 empty] | 29.36
SERVENTE | [7 empty] | 20031 |  | 7.38 | [5 empty] | 22.8 | [5 empty] | 209.05 | [6 empty] | 1 | [6 empty] | 22.8
(B)Total: | [32 empty] | 52.16
(C)Itens de Incidência | [7 empty] | Código Auxiliar |  | % | [5 empty] | M. O. |  |  |  | Equip. |  |  |  | Mat. | [5 empty] | Custo
(C)Total: | [32 empty] | 0
Custo Horário da Execução (A) + (B) + (C) | [25 empty] | 52.16
(D) Produção da Equipe | [25 empty] | 1.8
(E) Custo Unitário da Execução [(A) + (B) + (C)] / (D) | [25 empty] | 28.97
(F)Materiais | [10 empty] | Código Auxiliar |  |  |  | Unid. |  |  |  | Custo Unitário | [7 empty] | Consumo | [8 empty] | Custo Unitário
ADESIVO ESTRUTURAL À BASE DE RESINA EPÓXI BICOMPONENTE TIPO ADE-52 OU SIMILAR | [10 empty] | M1150 |  |  |  | Kg |  |  |  | 127.71 | [7 empty] | 1.092 | [8 empty] | 139.45
JUNTA DE DILATAÇÃO EM ELASTÔMERO E PERFIL VV - L = 40 MM E H = 70 MM | [10 empty] | M1151 |  |  |  | m |  |  |  | 390.99 | [7 empty] | 1 | [8 empty] | 390.99
(F)Total: | [32 empty] | 530.44
(G)Serviços | [10 empty] | Código Auxiliar |  |  |  | Unid. |  |  |  | Custo Unitário | [7 empty] | Consumo | [8 empty] | Custo Unitário
(G)Total: | [32 empty] | 0
(H)Itens de Transporte | [6 empty] | Código Auxiliar |  | Unid. |  |  | Fórmula | [6 empty] | X1 |  |  |  | X2 |  | X3 |  |  | Custo |  |  |  |  | Consumo |  |  |  |  | Custo Unit.
(H)Total: | [32 empty] | 0
Custo Direto Total (E) + (F) + (G) + (H): | [32 empty] | 559.41
[28 empty] | BDI: | 20.23% |  |  |  | 113.16
Preço unitário total: | [32 empty] | 672.57
Serviço: 0307737DN JUNTA DE DILATAÇÃO EM ELASTÔMERO E PERFIL VV - L = 50 MM E H = 80 MM - FORNECIMENTO E INSTALAÇÃO | [25 empty] | Unidade: m
Observações: REFERÊNCIA: SICRO DNIT ABRIL/2025 CÓDIGO: 0307737
(A)Equipamento | [7 empty] | Código Auxiliar |  | Ut. Pr |  |  |  | Ut. Impr |  |  |  | Vl. Hr. Prod | [5 empty] | Vl. Hr. Imp | [6 empty] | Consumo |  |  |  |  | Custo Horário
(A)Total: | [32 empty] | 0
(B)Mão-de-Obra | [7 empty] | Código Auxiliar |  | Eq. Salarial | [5 empty] | Sal/Hora | [5 empty] | Encargos(%) | [6 empty] | Consumo | [6 empty] | Custo Horário
PEDREIRO | [7 empty] | 20017 |  | 10.48 | [5 empty] | 29.36 | [5 empty] | 180.23 | [6 empty] | 1 | [6 empty] | 29.36
SERVENTE | [7 empty] | 20031 |  | 7.38 | [5 empty] | 22.8 | [5 empty] | 209.05 | [6 empty] | 1 | [6 empty] | 22.8
(B)Total: | [32 empty] | 52.16
(C)Itens de Incidência | [7 empty] | Código Auxiliar |  | % | [5 empty] | M. O. |  |  |  | Equip. |  |  |  | Mat. | [5 empty] | Custo
(C)Total: | [32 empty] | 0
Custo Horário da Execução (A) + (B) + (C) | [25 empty] | 52.16
(D) Produção da Equipe | [25 empty] | 1.7
(E) Custo Unitário da Execução [(A) + (B) + (C)] / (D) | [25 empty] | 30.68
(F)Materiais | [10 empty] | Código Auxiliar |  |  |  | Unid. |  |  |  | Custo Unitário | [7 empty] | Consumo | [8 empty] | Custo Unitário
ADESIVO ESTRUTURAL À BASE DE RESINA EPÓXI BICOMPONENTE TIPO ADE-52 OU SIMILAR | [10 empty] | M1150 |  |  |  | Kg |  |  |  | 127.71 | [7 empty] | 1.248 | [8 empty] | 159.38
JUNTA DE DILATAÇÃO EM ELASTÔMERO E PERFIL VV - L = 50 MM E H = 80 MM | [10 empty] | M1152 |  |  |  | m |  |  |  | 399.42 | [7 empty] | 1 | [8 empty] | 399.42
(F)Total: | [32 empty] | 558.8
(G)Serviços | [10 empty] | Código Auxiliar |  |  |  | Unid. |  |  |  | Custo Unitário | [7 empty] | Consumo | [8 empty] | Custo Unitário
(G)Total: | [32 empty] | 0
(H)Itens de Transporte | [6 empty] | Código Auxiliar |  | Unid. |  |  | Fórmula | [6 empty] | X1 |  |  |  | X2 |  | X3 |  |  | Custo |  |  |  |  | Consumo |  |  |  |  | Custo Unit.
(H)Total: | [32 empty] | 0
Custo Direto Total (E) + (F) + (G) + (H): | [32 empty] | 589.48
[28 empty] | BDI: | 20.23% |  |  |  | 119.25
Preço unitário total: | [32 empty] | 708.73
Serviço: 1109680DN ARGAMASSA PARA REPAROS E GRAUTEAMENTO - CONFECÇÃO EM MISTURADOR E LANÇAMENTO MANUAL | [25 empty] | Unidade: m3
Observações: REFERÊNCIA: SICRO DNIT ABRIL/2025 CÓDIGO: 1109680
(A)Equipamento | [7 empty] | Código Auxiliar |  | Ut. Pr |  |  |  | Ut. Impr |  |  |  | Vl. Hr. Prod | [5 empty] | Vl. Hr. Imp | [6 empty] | Consumo |  |  |  |  | Custo Horário
GERICA 180 l | [7 empty] | 30185 |  | 0.17 |  |  |  | 0.83 |  |  |  | 1.51 | [5 empty] | 1.02 | [6 empty] | 2 |  |  |  |  | 2.2
MISTURADOR DE ARGAMASSA COM CAPACIDADE DE 0,250 M³ - 3,70 KW | [7 empty] | E9788 |  | 1 |  |  |  | 0 |  |  |  | 37.64 | [5 empty] | 31.78 | [6 empty] | 1 |  |  |  |  | 37.64
(A)Total: | [32 empty] | 39.84
(B)Mão-de-Obra | [7 empty] | Código Auxiliar |  | Eq. Salarial | [5 empty] | Sal/Hora | [5 empty] | Encargos(%) | [6 empty] | Consumo | [6 empty] | Custo Horário
PEDREIRO | [7 empty] | 20017 |  | 10.48 | [5 empty] | 29.36 | [5 empty] | 180.23 | [6 empty] | 1 | [6 empty] | 29.36
SERVENTE | [7 empty] | 20031 |  | 7.38 | [5 empty] | 22.8 | [5 empty] | 209.05 | [6 empty] | 2 | [6 empty] | 45.6
(B)Total: | [32 empty] | 74.96
(C)Itens de Incidência | [7 empty] | Código Auxiliar |  | % | [5 empty] | M. O. |  |  |  | Equip. |  |  |  | Mat. | [5 empty] | Custo
(C)Total: | [32 empty] | 0
Custo Horário da Execução (A) + (B) + (C) | [25 empty] | 114.8
(D) Produção da Equipe | [25 empty] | 1.1971
(E) Custo Unitário da Execução [(A) + (B) + (C)] / (D) | [25 empty] | 95.89
(F)Materiais | [10 empty] | Código Auxiliar |  |  |  | Unid. |  |  |  | Custo Unitário | [7 empty] | Consumo | [8 empty] | Custo Unitário
ARGAMASSA PRÉ-DOSADA PARA GRAUTEAMENTO | [10 empty] | M0083 |  |  |  | Kg |  |  |  | 1.78 | [7 empty] | 2073.75 | [8 empty] | 3691.27
(F)Total: | [32 empty] | 3691.27
(G)Serviços | [10 empty] | Código Auxiliar |  |  |  | Unid. |  |  |  | Custo Unitário | [7 empty] | Consumo | [8 empty] | Custo Unitário
(G)Total: | [32 empty] | 0
(H)Itens de Transporte | [6 empty] | Código Auxiliar |  | Unid. |  |  | Fórmula | [6 empty] | X1 |  |  |  | X2 |  | X3 |  |  | Custo |  |  |  |  | Consumo |  |  |  |  | Custo Unit.
(H)Total: | [32 empty] | 0
Custo Direto Total (E) + (F) + (G) + (H): | [32 empty] | 3787.16
[28 empty] | BDI: | 20.23% |  |  |  | 766.14
Preço unitário total: | [32 empty] | 4553.3
Serviço: 1408173DN CORTE DE PERFIS METÁLICOS COM MAÇARICO OXIACETILENO | [25 empty] | Unidade: cm2
Observações: REFERÊNCIA: SICRO DNIT ABRIL/2025 CÓDIGO: 1408173
(A)Equipamento | [7 empty] | Código Auxiliar |  | Ut. Pr |  |  |  | Ut. Impr |  |  |  | Vl. Hr. Prod | [5 empty] | Vl. Hr. Imp | [6 empty] | Consumo |  |  |  |  | Custo Horário
EQUIPAMENTO PARA SOLDA E CORTE COM OXIACETILENO | [7 empty] | E9662 |  | 1 |  |  |  | 0 |  |  |  | 0.51 | [5 empty] | 0.28 | [6 empty] | 1 |  |  |  |  | 0.51
(A)Total: | [32 empty] | 0.51
(B)Mão-de-Obra | [7 empty] | Código Auxiliar |  | Eq. Salarial | [5 empty] | Sal/Hora | [5 empty] | Encargos(%) | [6 empty] | Consumo | [6 empty] | Custo Horário
SOLDADOR | [7 empty] | 21030 |  | 15.57 | [5 empty] | 39.83 | [5 empty] | 155.83 | [6 empty] | 1 | [6 empty] | 39.83
(B)Total: | [32 empty] | 39.83
(C)Itens de Incidência | [7 empty] | Código Auxiliar |  | % | [5 empty] | M. O. |  |  |  | Equip. |  |  |  | Mat. | [5 empty] | Custo
(C)Total: | [32 empty] | 0
Custo Horário da Execução (A) + (B) + (C) | [25 empty] | 40.34
(D) Produção da Equipe | [25 empty] | 1535.5
(E) Custo Unitário da Execução [(A) + (B) + (C)] / (D) | [25 empty] | 0.02
(F)Materiais | [10 empty] | Código Auxiliar |  |  |  | Unid. |  |  |  | Custo Unitário | [7 empty] | Consumo | [8 empty] | Custo Unitário
GÁS ACETILENO | [10 empty] | M1796 |  |  |  | Kg |  |  |  | 94.04 | [7 empty] | 0.00021 | [8 empty] | 0.01
GÁS OXIGÊNIO | [10 empty] | M1795 |  |  |  | m3 |  |  |  | 16.93 | [7 empty] | 0.00096 | [8 empty] | 0.01
(F)Total: | [32 empty] | 0.02
(G)Serviços | [10 empty] | Código Auxiliar |  |  |  | Unid. |  |  |  | Custo Unitário | [7 empty] | Consumo | [8 empty] | Custo Unitário
(G)Total: | [32 empty] | 0
(H)Itens de Transporte | [6 empty] | Código Auxiliar |  | Unid. |  |  | Fórmula | [6 empty] | X1 |  |  |  | X2 |  | X3 |  |  | Custo |  |  |  |  | Consumo |  |  |  |  | Custo Unit.
(H)Total: | [32 empty] | 0
Custo Direto Total (E) + (F) + (G) + (H): | [32 empty] | 0.04
[28 empty] | BDI: | 0% |  |  |  | 0
Preço unitário total: | [32 empty] | 0.04
Serviço: 1608019DN PERFURAÇÃO EM CONCRETO COM MARTELETE ELÉTRICO - D = 10 MM | [25 empty] | Unidade: m
Observações: REFERÊNCIA: SICRO DNIT ABRIL/2025 CÓDIGO: 1608019
(A)Equipamento | [7 empty] | Código Auxiliar |  | Ut. Pr |  |  |  | Ut. Impr |  |  |  | Vl. Hr. Prod | [5 empty] | Vl. Hr. Imp | [6 empty] | Consumo |  |  |  |  | Custo Horário
GRUPO GERADOR 3,2 kVA | [7 empty] | 30044 |  | 1 |  |  |  | 0 |  |  |  | 5.14 | [5 empty] | 0.2 | [6 empty] | 1 |  |  |  |  | 5.14
MARTELETE PERFURADOR / ROMPEDOR - ELÉTRICO | [7 empty] | 30052 |  | 1 |  |  |  | 0 |  |  |  | 1.29 | [5 empty] | 0.71 | [6 empty] | 1 |  |  |  |  | 1.29
(A)Total: | [32 empty] | 6.43
(B)Mão-de-Obra | [7 empty] | Código Auxiliar |  | Eq. Salarial | [5 empty] | Sal/Hora | [5 empty] | Encargos(%) | [6 empty] | Consumo | [6 empty] | Custo Horário
SERVENTE | [7 empty] | 20031 |  | 7.38 | [5 empty] | 22.8 | [5 empty] | 209.05 | [6 empty] | 1 | [6 empty] | 22.8
(B)Total: | [32 empty] | 22.8
(C)Itens de Incidência | [7 empty] | Código Auxiliar |  | % | [5 empty] | M. O. |  |  |  | Equip. |  |  |  | Mat. | [5 empty] | Custo
(C)Total: | [32 empty] | 0
Custo Horário da Execução (A) + (B) + (C) | [25 empty] | 29.23
(D) Produção da Equipe | [25 empty] | 1.494
(E) Custo Unitário da Execução [(A) + (B) + (C)] / (D) | [25 empty] | 19.56
(F)Materiais | [10 empty] | Código Auxiliar |  |  |  | Unid. |  |  |  | Custo Unitário | [7 empty] | Consumo | [8 empty] | Custo Unitário
BROCA DE WIDIA - D = 10 MM E C = 150 MM | [10 empty] | M1527 |  |  |  | un |  |  |  | 11.06 | [7 empty] | 0.07587 | [8 empty] | 0.83
(F)Total: | [32 empty] | 0.83
(G)Serviços | [10 empty] | Código Auxiliar |  |  |  | Unid. |  |  |  | Custo Unitário | [7 empty] | Consumo | [8 empty] | Custo Unitário
(G)Total: | [32 empty] | 0
(H)Itens de Transporte | [6 empty] | Código Auxiliar |  | Unid. |  |  | Fórmula | [6 empty] | X1 |  |  |  | X2 |  | X3 |  |  | Custo |  |  |  |  | Consumo |  |  |  |  | Custo Unit.
(H)Total: | [32 empty] | 0
Custo Direto Total (E) + (F) + (G) + (H): | [32 empty] | 20.39
[28 empty] | BDI: | 20.23% |  |  |  | 4.12
Preço unitário total: | [32 empty] | 24.51
Serviço: 1608024DN PERFURAÇÃO EM CONCRETO COM COROA DIAMANTADA - D = 20 MM | [25 empty] | Unidade: m
Observações: REFERÊNCIA: SICRO DNIT ABRIL/2025 CÓDIGO: 1608024
(A)Equipamento | [7 empty] | Código Auxiliar |  | Ut. Pr |  |  |  | Ut. Impr |  |  |  | Vl. Hr. Prod | [5 empty] | Vl. Hr. Imp | [6 empty] | Consumo |  |  |  |  | Custo Horário
GRUPO GERADOR - 7,2 KVA | [7 empty] | E9764 |  | 1 |  |  |  | 0 |  |  |  | 11.59 | [5 empty] | 0.48 | [6 empty] | 1 |  |  |  |  | 11.59
PERFURATRIZ MANUAL PARA COROA DIAMANTADA - 1,60 KW | [7 empty] | E9760 |  | 1 |  |  |  | 0 |  |  |  | 3.49 | [5 empty] | 1.92 | [6 empty] | 1 |  |  |  |  | 3.49
(A)Total: | [32 empty] | 15.08
(B)Mão-de-Obra | [7 empty] | Código Auxiliar |  | Eq. Salarial | [5 empty] | Sal/Hora | [5 empty] | Encargos(%) | [6 empty] | Consumo | [6 empty] | Custo Horário
SERVENTE | [7 empty] | 20031 |  | 7.38 | [5 empty] | 22.8 | [5 empty] | 209.05 | [6 empty] | 1 | [6 empty] | 22.8
(B)Total: | [32 empty] | 22.8
(C)Itens de Incidência | [7 empty] | Código Auxiliar |  | % | [5 empty] | M. O. |  |  |  | Equip. |  |  |  | Mat. | [5 empty] | Custo
(C)Total: | [32 empty] | 0
Custo Horário da Execução (A) + (B) + (C) | [25 empty] | 37.88
(D) Produção da Equipe | [25 empty] | 2.1995
(E) Custo Unitário da Execução [(A) + (B) + (C)] / (D) | [25 empty] | 17.22
(F)Materiais | [10 empty] | Código Auxiliar |  |  |  | Unid. |  |  |  | Custo Unitário | [7 empty] | Consumo | [8 empty] | Custo Unitário
COROA DIAMANTADA - D = 19,50 MM (3/4") | [10 empty] | M1243 |  |  |  | un |  |  |  | 273.79 | [7 empty] | 0.2 | [8 empty] | 54.75
(F)Total: | [32 empty] | 54.75
(G)Serviços | [10 empty] | Código Auxiliar |  |  |  | Unid. |  |  |  | Custo Unitário | [7 empty] | Consumo | [8 empty] | Custo Unitário
(G)Total: | [32 empty] | 0
(H)Itens de Transporte | [6 empty] | Código Auxiliar |  | Unid. |  |  | Fórmula | [6 empty] | X1 |  |  |  | X2 |  | X3 |  |  | Custo |  |  |  |  | Consumo |  |  |  |  | Custo Unit.
(H)Total: | [32 empty] | 0
Custo Direto Total (E) + (F) + (G) + (H): | [32 empty] | 71.97
[28 empty] | BDI: | 20.23% |  |  |  | 14.55
Preço unitário total: | [32 empty] | 86.52
Serviço: 1608025DN PERFURAÇÃO EM CONCRETO COM MARTELETE ELÉTRICO - D = 14 MM | [25 empty] | Unidade: m
Observações: REFERÊNCIA: SICRO DNIT ABRIL/2025 CÓDIGO: 1608025
(A)Equipamento | [7 empty] | Código Auxiliar |  | Ut. Pr |  |  |  | Ut. Impr |  |  |  | Vl. Hr. Prod | [5 empty] | Vl. Hr. Imp | [6 empty] | Consumo |  |  |  |  | Custo Horário
GRUPO GERADOR - 7,2 KVA | [7 empty] | E9764 |  | 1 |  |  |  | 0 |  |  |  | 11.59 | [5 empty] | 0.48 | [6 empty] | 1 |  |  |  |  | 11.59
MARTELETE PERFURADOR / ROMPEDOR - ELÉTRICO | [7 empty] | 30052 |  | 1 |  |  |  | 0 |  |  |  | 1.29 | [5 empty] | 0.71 | [6 empty] | 1 |  |  |  |  | 1.29
(A)Total: | [32 empty] | 12.88
(B)Mão-de-Obra | [7 empty] | Código Auxiliar |  | Eq. Salarial | [5 empty] | Sal/Hora | [5 empty] | Encargos(%) | [6 empty] | Consumo | [6 empty] | Custo Horário
SERVENTE | [7 empty] | 20031 |  | 7.38 | [5 empty] | 22.8 | [5 empty] | 209.05 | [6 empty] | 1 | [6 empty] | 22.8
(B)Total: | [32 empty] | 22.8
(C)Itens de Incidência | [7 empty] | Código Auxiliar |  | % | [5 empty] | M. O. |  |  |  | Equip. |  |  |  | Mat. | [5 empty] | Custo
(C)Total: | [32 empty] | 0
Custo Horário da Execução (A) + (B) + (C) | [25 empty] | 35.68
(D) Produção da Equipe | [25 empty] | 0.9628
(E) Custo Unitário da Execução [(A) + (B) + (C)] / (D) | [25 empty] | 37.05
(F)Materiais | [10 empty] | Código Auxiliar |  |  |  | Unid. |  |  |  | Custo Unitário | [7 empty] | Consumo | [8 empty] | Custo Unitário
BROCA DE WIDIA - D = 14 MM E C = 150 MM | [10 empty] | M1399 |  |  |  | un |  |  |  | 32.45 | [7 empty] | 0.07587 | [8 empty] | 2.46
(F)Total: | [32 empty] | 2.46
(G)Serviços | [10 empty] | Código Auxiliar |  |  |  | Unid. |  |  |  | Custo Unitário | [7 empty] | Consumo | [8 empty] | Custo Unitário
(G)Total: | [32 empty] | 0
(H)Itens de Transporte | [6 empty] | Código Auxiliar |  | Unid. |  |  | Fórmula | [6 empty] | X1 |  |  |  | X2 |  | X3 |  |  | Custo |  |  |  |  | Consumo |  |  |  |  | Custo Unit.
(H)Total: | [32 empty] | 0
Custo Direto Total (E) + (F) + (G) + (H): | [32 empty] | 39.51
[28 empty] | BDI: | 0% |  |  |  | 0
Preço unitário total: | [32 empty] | 39.51
Serviço: 1608026DN PERFURAÇÃO EM CONCRETO COM COROA DIAMANTADA - D =25 MM | [25 empty] | Unidade: m
Observações: REFERÊNCIA: SICRO DNIT ABRIL/2025 CÓDIGO: 1608026
(A)Equipamento | [7 empty] | Código Auxiliar |  | Ut. Pr |  |  |  | Ut. Impr |  |  |  | Vl. Hr. Prod | [5 empty] | Vl. Hr. Imp | [6 empty] | Consumo |  |  |  |  | Custo Horário
GRUPO GERADOR - 7,2 KVA | [7 empty] | E9764 |  | 1 |  |  |  | 0 |  |  |  | 11.59 | [5 empty] | 0.48 | [6 empty] | 1 |  |  |  |  | 11.59
PERFURATRIZ MANUAL PARA COROA DIAMANTADA - 1,60 KW | [7 empty] | E9760 |  | 1 |  |  |  | 0 |  |  |  | 3.49 | [5 empty] | 1.92 | [6 empty] | 1 |  |  |  |  | 3.49
(A)Total: | [32 empty] | 15.08
(B)Mão-de-Obra | [7 empty] | Código Auxiliar |  | Eq. Salarial | [5 empty] | Sal/Hora | [5 empty] | Encargos(%) | [6 empty] | Consumo | [6 empty] | Custo Horário
SERVENTE | [7 empty] | 20031 |  | 7.38 | [5 empty] | 22.8 | [5 empty] | 209.05 | [6 empty] | 1 | [6 empty] | 22.8
(B)Total: | [32 empty] | 22.8
(C)Itens de Incidência | [7 empty] | Código Auxiliar |  | % | [5 empty] | M. O. |  |  |  | Equip. |  |  |  | Mat. | [5 empty] | Custo
(C)Total: | [32 empty] | 0
Custo Horário da Execução (A) + (B) + (C) | [25 empty] | 37.88
(D) Produção da Equipe | [25 empty] | 1.9505
(E) Custo Unitário da Execução [(A) + (B) + (C)] / (D) | [25 empty] | 19.42
(F)Materiais | [10 empty] | Código Auxiliar |  |  |  | Unid. |  |  |  | Custo Unitário | [7 empty] | Consumo | [8 empty] | Custo Unitário
COROA DIAMANTADA - D = 25,40 MM (1") | [10 empty] | M1244 |  |  |  | un |  |  |  | 312.43 | [7 empty] | 0.2 | [8 empty] | 62.48
(F)Total: | [32 empty] | 62.48
(G)Serviços | [10 empty] | Código Auxiliar |  |  |  | Unid. |  |  |  | Custo Unitário | [7 empty] | Consumo | [8 empty] | Custo Unitário
(G)Total: | [32 empty] | 0
(H)Itens de Transporte | [6 empty] | Código Auxiliar |  | Unid. |  |  | Fórmula | [6 empty] | X1 |  |  |  | X2 |  | X3 |  |  | Custo |  |  |  |  | Consumo |  |  |  |  | Custo Unit.
(H)Total: | [32 empty] | 0
Custo Direto Total (E) + (F) + (G) + (H): | [32 empty] | 81.9
[28 empty] | BDI: | 20.23% |  |  |  | 16.56
Preço unitário total: | [32 empty] | 98.46
Serviço: 1608142DN PERFURAÇÃO EM CONCRETO COM COROA DIAMANTADA - D = 32 MM | [25 empty] | Unidade: m
Observações: REFERÊNCIA: SICRO DNIT ABRIL/2025 CÓDIGO: 1608142
(A)Equipamento | [7 empty] | Código Auxiliar |  | Ut. Pr |  |  |  | Ut. Impr |  |  |  | Vl. Hr. Prod | [5 empty] | Vl. Hr. Imp | [6 empty] | Consumo |  |  |  |  | Custo Horário
GRUPO GERADOR - 7,2 KVA | [7 empty] | E9764 |  | 1 |  |  |  | 0 |  |  |  | 11.59 | [5 empty] | 0.48 | [6 empty] | 1 |  |  |  |  | 11.59
PERFURATRIZ MANUAL PARA COROA DIAMANTADA - 1,60 KW | [7 empty] | E9760 |  | 1 |  |  |  | 0 |  |  |  | 3.49 | [5 empty] | 1.92 | [6 empty] | 1 |  |  |  |  | 3.49
(A)Total: | [32 empty] | 15.08
(B)Mão-de-Obra | [7 empty] | Código Auxiliar |  | Eq. Salarial | [5 empty] | Sal/Hora | [5 empty] | Encargos(%) | [6 empty] | Consumo | [6 empty] | Custo Horário
SERVENTE | [7 empty] | 20031 |  | 7.38 | [5 empty] | 22.8 | [5 empty] | 209.05 | [6 empty] | 1 | [6 empty] | 22.8
(B)Total: | [32 empty] | 22.8
(C)Itens de Incidência | [7 empty] | Código Auxiliar |  | % | [5 empty] | M. O. |  |  |  | Equip. |  |  |  | Mat. | [5 empty] | Custo
(C)Total: | [32 empty] | 0
Custo Horário da Execução (A) + (B) + (C) | [25 empty] | 37.88
(D) Produção da Equipe | [25 empty] | 1.66
(E) Custo Unitário da Execução [(A) + (B) + (C)] / (D) | [25 empty] | 22.81
(F)Materiais | [10 empty] | Código Auxiliar |  |  |  | Unid. |  |  |  | Custo Unitário | [7 empty] | Consumo | [8 empty] | Custo Unitário
COROA DIAMANTADA - D = 31,80 MM (1 1/4") | [10 empty] | M1481 |  |  |  | un |  |  |  | 354.44 | [7 empty] | 0.2 | [8 empty] | 70.88
(F)Total: | [32 empty] | 70.88
(G)Serviços | [10 empty] | Código Auxiliar |  |  |  | Unid. |  |  |  | Custo Unitário | [7 empty] | Consumo | [8 empty] | Custo Unitário
(G)Total: | [32 empty] | 0
(H)Itens de Transporte | [6 empty] | Código Auxiliar |  | Unid. |  |  | Fórmula | [6 empty] | X1 |  |  |  | X2 |  | X3 |  |  | Custo |  |  |  |  | Consumo |  |  |  |  | Custo Unit.
(H)Total: | [32 empty] | 0
Custo Direto Total (E) + (F) + (G) + (H): | [32 empty] | 93.69
[28 empty] | BDI: | 20.23% |  |  |  | 18.95
Preço unitário total: | [32 empty] | 112.64
Serviço: 2408058DN SOLDA ELÉTRICA DE PERFIS METÁLICOS E CHAPAS DE AÇO COM ELETRODO E70XX | [25 empty] | Unidade: Kg
Observações: REFERÊNCIA: SICRO DNIT ABRIL/2025 CÓDIGO: 2408058
(A)Equipamento | [7 empty] | Código Auxiliar |  | Ut. Pr |  |  |  | Ut. Impr |  |  |  | Vl. Hr. Prod | [5 empty] | Vl. Hr. Imp | [6 empty] | Consumo |  |  |  |  | Custo Horário
GRUPO GERADOR 23 kVA | [7 empty] | 30195 |  | 1 |  |  |  | 0 |  |  |  | 28.03 | [5 empty] | 5.64 | [6 empty] | 1 |  |  |  |  | 28.03
MÁQUINA DE SOLDA ELÉTRICA TRANSFORMADORA 250 A - 9,20 KW | [7 empty] | E9547 |  | 1 |  |  |  | 0 |  |  |  | 0.2 | [5 empty] | 0.11 | [6 empty] | 1 |  |  |  |  | 0.2
(A)Total: | [32 empty] | 28.23
(B)Mão-de-Obra | [7 empty] | Código Auxiliar |  | Eq. Salarial | [5 empty] | Sal/Hora | [5 empty] | Encargos(%) | [6 empty] | Consumo | [6 empty] | Custo Horário
AJUDANTE | [7 empty] | 20003 |  | 7.86 | [5 empty] | 23.79 | [5 empty] | 202.68 | [6 empty] | 1 | [6 empty] | 23.79
SOLDADOR | [7 empty] | 21030 |  | 15.57 | [5 empty] | 39.83 | [5 empty] | 155.83 | [6 empty] | 1 | [6 empty] | 39.83
(B)Total: | [32 empty] | 63.62
(C)Itens de Incidência | [7 empty] | Código Auxiliar |  | % | [5 empty] | M. O. |  |  |  | Equip. |  |  |  | Mat. | [5 empty] | Custo
(C)Total: | [32 empty] | 0
Custo Horário da Execução (A) + (B) + (C) | [25 empty] | 91.85
(D) Produção da Equipe | [25 empty] | 2.8138
(E) Custo Unitário da Execução [(A) + (B) + (C)] / (D) | [25 empty] | 32.64
(F)Materiais | [10 empty] | Código Auxiliar |  |  |  | Unid. |  |  |  | Custo Unitário | [7 empty] | Consumo | [8 empty] | Custo Unitário
ELETRODO REVESTIDO E70XX | [10 empty] | M2130 |  |  |  | Kg |  |  |  | 32.66 | [7 empty] | 1 | [8 empty] | 32.66
(F)Total: | [32 empty] | 32.66
(G)Serviços | [10 empty] | Código Auxiliar |  |  |  | Unid. |  |  |  | Custo Unitário | [7 empty] | Consumo | [8 empty] | Custo Unitário
(G)Total: | [32 empty] | 0
(H)Itens de Transporte | [6 empty] | Código Auxiliar |  | Unid. |  |  | Fórmula | [6 empty] | X1 |  |  |  | X2 |  | X3 |  |  | Custo |  |  |  |  | Consumo |  |  |  |  | Custo Unit.
(H)Total: | [32 empty] | 0
Custo Direto Total (E) + (F) + (G) + (H): | [32 empty] | 65.3
[28 empty] | BDI: | 0% |  |  |  | 0
Preço unitário total: | [32 empty] | 65.3
Serviço: 2408149DN ESTRUTURA EM PERFIL DE AÇO ASTM A36 CORTE, SOLDA E MONTAGEM - FORNECIMENTO E INSTALAÇÃO | [25 empty] | Unidade: Kg
Observações: REFERÊNCIA: SICRO DNIT ABRIL/2025 CÓDIGO: 2408149
(A)Equipamento | [7 empty] | Código Auxiliar |  | Ut. Pr |  |  |  | Ut. Impr |  |  |  | Vl. Hr. Prod | [5 empty] | Vl. Hr. Imp | [6 empty] | Consumo |  |  |  |  | Custo Horário
CAMINHÃO MUNCK (GUINDAUTO) | [7 empty] | 31062 |  | 1 |  |  |  | 0 |  |  |  | 313.485 | [5 empty] | 116.91 | [6 empty] | 0.0753 |  |  |  |  | 23.6
(A)Total: | [32 empty] | 23.6
(B)Mão-de-Obra | [7 empty] | Código Auxiliar |  | Eq. Salarial | [5 empty] | Sal/Hora | [5 empty] | Encargos(%) | [6 empty] | Consumo | [6 empty] | Custo Horário
AJUDANTE | [7 empty] | 20003 |  | 7.86 | [5 empty] | 23.79 | [5 empty] | 202.68 | [6 empty] | 1 | [6 empty] | 23.79
MONTADOR | [7 empty] | 20015 |  | 10 | [5 empty] | 27.7 | [5 empty] | 177.07 | [6 empty] | 1 | [6 empty] | 27.7
(B)Total: | [32 empty] | 51.49
(C)Itens de Incidência | [7 empty] | Código Auxiliar |  | % | [5 empty] | M. O. |  |  |  | Equip. |  |  |  | Mat. | [5 empty] | Custo
(C)Total: | [32 empty] | 0
Custo Horário da Execução (A) + (B) + (C) | [25 empty] | 75.09
(D) Produção da Equipe | [25 empty] | 15
(E) Custo Unitário da Execução [(A) + (B) + (C)] / (D) | [25 empty] | 5
(F)Materiais | [10 empty] | Código Auxiliar |  |  |  | Unid. |  |  |  | Custo Unitário | [7 empty] | Consumo | [8 empty] | Custo Unitário
AÇO EM PERFIS ASTM A36 | [10 empty] | M0682 |  |  |  | Kg |  |  |  | 9.07 | [7 empty] | 1.03 | [8 empty] | 9.34
(F)Total: | [32 empty] | 9.34
(G)Serviços | [10 empty] | Código Auxiliar |  |  |  | Unid. |  |  |  | Custo Unitário | [7 empty] | Consumo | [8 empty] | Custo Unitário
CORTE DE PERFIS METÁLICOS COM MAÇARICO OXIACETILENO | [10 empty] | 1408173DN |  |  |  | cm2 |  |  |  | 0.04 | [7 empty] | 1 | [8 empty] | 0.04
SOLDA ELÉTRICA DE PERFIS METÁLICOS E CHAPAS DE AÇO COM ELETRODO E70XX | [10 empty] | 2408058DN |  |  |  | Kg |  |  |  | 65.3 | [7 empty] | 0.015 | [8 empty] | 0.97
(G)Total: | [32 empty] | 1.01
(H)Itens de Transporte | [6 empty] | Código Auxiliar |  | Unid. |  |  | Fórmula | [6 empty] | X1 |  |  |  | X2 |  | X3 |  |  | Custo |  |  |  |  | Consumo |  |  |  |  | Custo Unit.
(H)Total: | [32 empty] | 0
Custo Direto Total (E) + (F) + (G) + (H): | [32 empty] | 15.35
[28 empty] | BDI: | 0% |  |  |  | 0
Preço unitário total: | [32 empty] | 15.35
Serviço: 3806402DN LIMPEZA EM SUPERFÍCIE DE CONCRETO COM JATEAMENTO D'ÁGUA SOB PRESSÃO | [25 empty] | Unidade: m2
Observações: REFERÊNCIA: SICRO DNIT ABRIL/2025 CÓDIGO: 3806402
(A)Equipamento | [7 empty] | Código Auxiliar |  | Ut. Pr |  |  |  | Ut. Impr |  |  |  | Vl. Hr. Prod | [5 empty] | Vl. Hr. Imp | [6 empty] | Consumo |  |  |  |  | Custo Horário
BOMBA DE ALTA PRESSÃO PARA HIDROJATEAMENTO COM CAPACIDADE DE 18 MPA - 5,20 KW | [7 empty] | E9028 |  | 1 |  |  |  | 0 |  |  |  | 41.03 | [5 empty] | 30 | [6 empty] | 1 |  |  |  |  | 41.03
CAMINHÃO TANQUE 6.000L | [7 empty] | 30039 |  | 0.03 |  |  |  | 0.97 |  |  |  | 251.45 | [5 empty] | 68.095 | [6 empty] | 1 |  |  |  |  | 73.59
(A)Total: | [32 empty] | 114.62
(B)Mão-de-Obra | [7 empty] | Código Auxiliar |  | Eq. Salarial | [5 empty] | Sal/Hora | [5 empty] | Encargos(%) | [6 empty] | Consumo | [6 empty] | Custo Horário
SERVENTE | [7 empty] | 20031 |  | 7.38 | [5 empty] | 22.8 | [5 empty] | 209.05 | [6 empty] | 1 | [6 empty] | 22.8
(B)Total: | [32 empty] | 22.8
(C)Itens de Incidência | [7 empty] | Código Auxiliar |  | % | [5 empty] | M. O. |  |  |  | Equip. |  |  |  | Mat. | [5 empty] | Custo
(C)Total: | [32 empty] | 0
Custo Horário da Execução (A) + (B) + (C) | [25 empty] | 137.42
(D) Produção da Equipe | [25 empty] | 56.27
(E) Custo Unitário da Execução [(A) + (B) + (C)] / (D) | [25 empty] | 2.44
(F)Materiais | [10 empty] | Código Auxiliar |  |  |  | Unid. |  |  |  | Custo Unitário | [7 empty] | Consumo | [8 empty] | Custo Unitário
(F)Total: | [32 empty] | 0
(G)Serviços | [10 empty] | Código Auxiliar |  |  |  | Unid. |  |  |  | Custo Unitário | [7 empty] | Consumo | [8 empty] | Custo Unitário
(G)Total: | [32 empty] | 0
(H)Itens de Transporte | [6 empty] | Código Auxiliar |  | Unid. |  |  | Fórmula | [6 empty] | X1 |  |  |  | X2 |  | X3 |  |  | Custo |  |  |  |  | Consumo |  |  |  |  | Custo Unit.
(H)Total: | [32 empty] | 0
Custo Direto Total (E) + (F) + (G) + (H): | [32 empty] | 2.44
[28 empty] | BDI: | 20.23% |  |  |  | 0.49
Preço unitário total: | [32 empty] | 2.93
Serviço: 3806413DN APICOAMENTO MECANIZADO DE CONCRETO | [25 empty] | Unidade: m2
Observações: REFERÊNCIA: SICRO DNIT ABRIL/2025 CÓDIGO: 3806413
(A)Equipamento | [7 empty] | Código Auxiliar |  | Ut. Pr |  |  |  | Ut. Impr |  |  |  | Vl. Hr. Prod | [5 empty] | Vl. Hr. Imp | [6 empty] | Consumo |  |  |  |  | Custo Horário
CARRINHO DE MÃO 80L | [7 empty] | 30033 |  | 1 |  |  |  | 0 |  |  |  | 0.69 | [5 empty] | 0.47 | [6 empty] | 0.09906 |  |  |  |  | 0.06
GRUPO GERADOR - 7,2 KVA | [7 empty] | E9764 |  | 1 |  |  |  | 0 |  |  |  | 11.59 | [5 empty] | 0.48 | [6 empty] | 1 |  |  |  |  | 11.59
MARTELETE PERFURADOR / ROMPEDOR - ELÉTRICO | [7 empty] | 30052 |  | 1 |  |  |  | 0 |  |  |  | 1.29 | [5 empty] | 0.71 | [6 empty] | 1 |  |  |  |  | 1.29
(A)Total: | [32 empty] | 12.94
(B)Mão-de-Obra | [7 empty] | Código Auxiliar |  | Eq. Salarial | [5 empty] | Sal/Hora | [5 empty] | Encargos(%) | [6 empty] | Consumo | [6 empty] | Custo Horário
SERVENTE | [7 empty] | 20031 |  | 7.38 | [5 empty] | 22.8 | [5 empty] | 209.05 | [6 empty] | 1.0991 | [6 empty] | 25.05
(B)Total: | [32 empty] | 25.05
(C)Itens de Incidência | [7 empty] | Código Auxiliar |  | % | [5 empty] | M. O. |  |  |  | Equip. |  |  |  | Mat. | [5 empty] | Custo
(C)Total: | [32 empty] | 0
Custo Horário da Execução (A) + (B) + (C) | [25 empty] | 37.99
(D) Produção da Equipe | [25 empty] | 2.5937
(E) Custo Unitário da Execução [(A) + (B) + (C)] / (D) | [25 empty] | 14.64
(F)Materiais | [10 empty] | Código Auxiliar |  |  |  | Unid. |  |  |  | Custo Unitário | [7 empty] | Consumo | [8 empty] | Custo Unitário
PONTEIRO PARA MARTELETE - D = 22 MM E C = 1,00 M | [10 empty] | M1391 |  |  |  | un |  |  |  | 445.61 | [7 empty] | 0.02 | [8 empty] | 8.91
(F)Total: | [32 empty] | 8.91
(G)Serviços | [10 empty] | Código Auxiliar |  |  |  | Unid. |  |  |  | Custo Unitário | [7 empty] | Consumo | [8 empty] | Custo Unitário
(G)Total: | [32 empty] | 0
(H)Itens de Transporte | [6 empty] | Código Auxiliar |  | Unid. |  |  | Fórmula | [6 empty] | X1 |  |  |  | X2 |  | X3 |  |  | Custo |  |  |  |  | Consumo |  |  |  |  | Custo Unit.
(H)Total: | [32 empty] | 0
Custo Direto Total (E) + (F) + (G) + (H): | [32 empty] | 23.55
[28 empty] | BDI: | 20.23% |  |  |  | 4.76
Preço unitário total: | [32 empty] | 28.31
Serviço: 3808043DN PINTURA MANUAL COM NATA DE CIMENTO - 3 DEMÃOS | [25 empty] | Unidade: m2
Observações: REFERÊNCIA: SICRO DNIT ABRIL/2025 CÓDIGO: 3808043
(A)Equipamento | [7 empty] | Código Auxiliar |  | Ut. Pr |  |  |  | Ut. Impr |  |  |  | Vl. Hr. Prod | [5 empty] | Vl. Hr. Imp | [6 empty] | Consumo |  |  |  |  | Custo Horário
(A)Total: | [32 empty] | 0
(B)Mão-de-Obra | [7 empty] | Código Auxiliar |  | Eq. Salarial | [5 empty] | Sal/Hora | [5 empty] | Encargos(%) | [6 empty] | Consumo | [6 empty] | Custo Horário
SERVENTE | [7 empty] | 20031 |  | 7.38 | [5 empty] | 22.8 | [5 empty] | 209.05 | [6 empty] | 1 | [6 empty] | 22.8
(B)Total: | [32 empty] | 22.8
(C)Itens de Incidência | [7 empty] | Código Auxiliar |  | % | [5 empty] | M. O. |  |  |  | Equip. |  |  |  | Mat. | [5 empty] | Custo
(C)Total: | [32 empty] | 0
Custo Horário da Execução (A) + (B) + (C) | [25 empty] | 22.8
(D) Produção da Equipe | [25 empty] | 5
(E) Custo Unitário da Execução [(A) + (B) + (C)] / (D) | [25 empty] | 4.56
(F)Materiais | [10 empty] | Código Auxiliar |  |  |  | Unid. |  |  |  | Custo Unitário | [7 empty] | Consumo | [8 empty] | Custo Unitário
CIMENTO PORTLAND CP II - 32 | [10 empty] | 10010 |  |  |  | Kg |  |  |  | 0.65 | [7 empty] | 0.02 | [8 empty] | 0.01
(F)Total: | [32 empty] | 0.01
(G)Serviços | [10 empty] | Código Auxiliar |  |  |  | Unid. |  |  |  | Custo Unitário | [7 empty] | Consumo | [8 empty] | Custo Unitário
(G)Total: | [32 empty] | 0
(H)Itens de Transporte | [6 empty] | Código Auxiliar |  | Unid. |  |  | Fórmula | [6 empty] | X1 |  |  |  | X2 |  | X3 |  |  | Custo |  |  |  |  | Consumo |  |  |  |  | Custo Unit.
(H)Total: | [32 empty] | 0
Custo Direto Total (E) + (F) + (G) + (H): | [32 empty] | 4.57
[28 empty] | BDI: | 20.23% |  |  |  | 0.92
Preço unitário total: | [32 empty] | 5.49
Serviço: 40005 CARGA DE ENTULHOS | [25 empty] | Unidade: m3
(A)Equipamento | [7 empty] | Código Auxiliar |  | Ut. Pr |  |  |  | Ut. Impr |  |  |  | Vl. Hr. Prod | [5 empty] | Vl. Hr. Imp | [6 empty] | Consumo |  |  |  |  | Custo Horário
CARREGADEIRA DE PNEUS CAT - 950 H OU EQUIVALENTE | [7 empty] | 30007 |  | 1 |  |  |  | 0 |  |  |  | 471.87 | [5 empty] | 233.12 | [6 empty] | 1 |  |  |  |  | 471.87
(A)Total: | [32 empty] | 471.87
(B)Mão-de-Obra | [7 empty] | Código Auxiliar |  | Eq. Salarial | [5 empty] | Sal/Hora | [5 empty] | Encargos(%) | [6 empty] | Consumo | [6 empty] | Custo Horário
ENCARREGADO DE SERVIÇO | [7 empty] | 20002 |  | 12.91 | [5 empty] | 28.33 | [5 empty] | 119.46 | [6 empty] | 0.1 | [6 empty] | 2.83
SERVENTE | [7 empty] | 20031 |  | 7.38 | [5 empty] | 22.8 | [5 empty] | 209.05 | [6 empty] | 1 | [6 empty] | 22.8
(B)Total: | [32 empty] | 25.63
(C)Itens de Incidência | [7 empty] | Código Auxiliar |  | % | [5 empty] | M. O. |  |  |  | Equip. |  |  |  | Mat. | [5 empty] | Custo
(C)Total: | [32 empty] | 0
Custo Horário da Execução (A) + (B) + (C) | [25 empty] | 497.5
(D) Produção da Equipe | [25 empty] | 191
(E) Custo Unitário da Execução [(A) + (B) + (C)] / (D) | [25 empty] | 2.6
(F)Materiais | [10 empty] | Código Auxiliar |  |  |  | Unid. |  |  |  | Custo Unitário | [7 empty] | Consumo | [8 empty] | Custo Unitário
(F)Total: | [32 empty] | 0
(G)Serviços | [10 empty] | Código Auxiliar |  |  |  | Unid. |  |  |  | Custo Unitário | [7 empty] | Consumo | [8 empty] | Custo Unitário
(G)Total: | [32 empty] | 0
(H)Itens de Transporte | [6 empty] | Código Auxiliar |  | Unid. |  |  | Fórmula | [6 empty] | X1 |  |  |  | X2 |  | X3 |  |  | Custo |  |  |  |  | Consumo |  |  |  |  | Custo Unit.
(H)Total: | [32 empty] | 0
Custo Direto Total (E) + (F) + (G) + (H): | [32 empty] | 2.6
[28 empty] | BDI: | 20.23% |  |  |  | 0.52
Preço unitário total: | [32 empty] | 3.12
Serviço: 40006 TRANSPORTE DE ENTULHOS | [25 empty] | Unidade: m3km
(A)Equipamento | [7 empty] | Código Auxiliar |  | Ut. Pr |  |  |  | Ut. Impr |  |  |  | Vl. Hr. Prod | [5 empty] | Vl. Hr. Imp | [6 empty] | Consumo |  |  |  |  | Custo Horário
CAMINHÃO BASCULANTE 10 M3 - 15 T | [7 empty] | 30037 |  | 1 |  |  |  | 0 |  |  |  | 303.97 | [5 empty] | 84.62 | [6 empty] | 1 |  |  |  |  | 303.97
(A)Total: | [32 empty] | 303.97
(B)Mão-de-Obra | [7 empty] | Código Auxiliar |  | Eq. Salarial | [5 empty] | Sal/Hora | [5 empty] | Encargos(%) | [6 empty] | Consumo | [6 empty] | Custo Horário
(B)Total: | [32 empty] | 0
(C)Itens de Incidência | [7 empty] | Código Auxiliar |  | % | [5 empty] | M. O. |  |  |  | Equip. |  |  |  | Mat. | [5 empty] | Custo
(C)Total: | [32 empty] | 0
Custo Horário da Execução (A) + (B) + (C) | [25 empty] | 303.97
(D) Produção da Equipe | [25 empty] | 135
(E) Custo Unitário da Execução [(A) + (B) + (C)] / (D) | [25 empty] | 2.25
(F)Materiais | [10 empty] | Código Auxiliar |  |  |  | Unid. |  |  |  | Custo Unitário | [7 empty] | Consumo | [8 empty] | Custo Unitário
(F)Total: | [32 empty] | 0
(G)Serviços | [10 empty] | Código Auxiliar |  |  |  | Unid. |  |  |  | Custo Unitário | [7 empty] | Consumo | [8 empty] | Custo Unitário
(G)Total: | [32 empty] | 0
(H)Itens de Transporte | [6 empty] | Código Auxiliar |  | Unid. |  |  | Fórmula | [6 empty] | X1 |  |  |  | X2 |  | X3 |  |  | Custo |  |  |  |  | Consumo |  |  |  |  | Custo Unit.
(H)Total: | [32 empty] | 0
Custo Direto Total (E) + (F) + (G) + (H): | [32 empty] | 2.25
[28 empty] | BDI: | 20.23% |  |  |  | 0.45
Preço unitário total: | [32 empty] | 2.7
Serviço: 40385 PINTURA DE LIGAÇÃO | [25 empty] | Unidade: m2
(A)Equipamento | [7 empty] | Código Auxiliar |  | Ut. Pr |  |  |  | Ut. Impr |  |  |  | Vl. Hr. Prod | [5 empty] | Vl. Hr. Imp | [6 empty] | Consumo |  |  |  |  | Custo Horário
CAMINHÃO TANQUE DISTRIBUIDOR DE ASFALTO | [7 empty] | 30021 |  | 1 |  |  |  | 0 |  |  |  | 276.13 | [5 empty] | 76.86 | [6 empty] | 1 |  |  |  |  | 276.13
TANQUE DE ESTOCAGEM ASFALTO (30.000L) | [7 empty] | 30020 |  | 1 |  |  |  | 0 |  |  |  | 58.15 | [5 empty] | 39.63 | [6 empty] | 2 |  |  |  |  | 116.3
TRATOR DE PNEUS AGRÍCOLA - MF 4292 OU EQUIVALENTE | [7 empty] | 30005 |  | 0.47 |  |  |  | 0.53 |  |  |  | 158.79 | [5 empty] | 59.435 | [6 empty] | 1 |  |  |  |  | 106.13
VASSOURA MECÂNICA REBOCÁVEL | [7 empty] | 30017 |  | 0.47 |  |  |  | 0.53 |  |  |  | 13.1 | [5 empty] | 8.42 | [6 empty] | 1 |  |  |  |  | 10.61
(A)Total: | [32 empty] | 509.17
(B)Mão-de-Obra | [7 empty] | Código Auxiliar |  | Eq. Salarial | [5 empty] | Sal/Hora | [5 empty] | Encargos(%) | [6 empty] | Consumo | [6 empty] | Custo Horário
ENCARREGADO DE SERVIÇO | [7 empty] | 20002 |  | 12.91 | [5 empty] | 28.33 | [5 empty] | 119.46 | [6 empty] | 0.5 | [6 empty] | 14.16
SERVENTE | [7 empty] | 20031 |  | 7.38 | [5 empty] | 22.8 | [5 empty] | 209.05 | [6 empty] | 2 | [6 empty] | 45.6
(B)Total: | [32 empty] | 59.76
(C)Itens de Incidência | [7 empty] | Código Auxiliar |  | % | [5 empty] | M. O. |  |  |  | Equip. |  |  |  | Mat. | [5 empty] | Custo
(C)Total: | [32 empty] | 0
Custo Horário da Execução (A) + (B) + (C) | [25 empty] | 568.93
(D) Produção da Equipe | [25 empty] | 1500
(E) Custo Unitário da Execução [(A) + (B) + (C)] / (D) | [25 empty] | 0.37
(F)Materiais | [10 empty] | Código Auxiliar |  |  |  | Unid. |  |  |  | Custo Unitário | [7 empty] | Consumo | [8 empty] | Custo Unitário
(F)Total: | [32 empty] | 0
(G)Serviços | [10 empty] | Código Auxiliar |  |  |  | Unid. |  |  |  | Custo Unitário | [7 empty] | Consumo | [8 empty] | Custo Unitário
(G)Total: | [32 empty] | 0
(H)Itens de Transporte | [6 empty] | Código Auxiliar |  | Unid. |  |  | Fórmula | [6 empty] | X1 |  |  |  | X2 |  | X3 |  |  | Custo |  |  |  |  | Consumo |  |  |  |  | Custo Unit.
(H)Total: | [32 empty] | 0
Custo Direto Total (E) + (F) + (G) + (H): | [32 empty] | 0.37
[28 empty] | BDI: | 20.23% |  |  |  | 0.07
Preço unitário total: | [32 empty] | 0.44
Serviço: 40435 TRANSPORTE LOCAL DE MATERIAL BETUMINOSO | [25 empty] | Unidade: TKM
(A)Equipamento | [7 empty] | Código Auxiliar |  | Ut. Pr |  |  |  | Ut. Impr |  |  |  | Vl. Hr. Prod | [5 empty] | Vl. Hr. Imp | [6 empty] | Consumo |  |  |  |  | Custo Horário
CAMINHÃO TANQUE DISTRIBUIDOR DE ASFALTO | [7 empty] | 30021 |  | 1 |  |  |  | 0 |  |  |  | 276.13 | [5 empty] | 76.86 | [6 empty] | 1 |  |  |  |  | 276.13
(A)Total: | [32 empty] | 276.13
(B)Mão-de-Obra | [7 empty] | Código Auxiliar |  | Eq. Salarial | [5 empty] | Sal/Hora | [5 empty] | Encargos(%) | [6 empty] | Consumo | [6 empty] | Custo Horário
(B)Total: | [32 empty] | 0
(C)Itens de Incidência | [7 empty] | Código Auxiliar |  | % | [5 empty] | M. O. |  |  |  | Equip. |  |  |  | Mat. | [5 empty] | Custo
(C)Total: | [32 empty] | 0
Custo Horário da Execução (A) + (B) + (C) | [25 empty] | 276.13
(D) Produção da Equipe | [25 empty] | 99.6
(E) Custo Unitário da Execução [(A) + (B) + (C)] / (D) | [25 empty] | 2.77
(F)Materiais | [10 empty] | Código Auxiliar |  |  |  | Unid. |  |  |  | Custo Unitário | [7 empty] | Consumo | [8 empty] | Custo Unitário
(F)Total: | [32 empty] | 0
(G)Serviços | [10 empty] | Código Auxiliar |  |  |  | Unid. |  |  |  | Custo Unitário | [7 empty] | Consumo | [8 empty] | Custo Unitário
(G)Total: | [32 empty] | 0
(H)Itens de Transporte | [6 empty] | Código Auxiliar |  | Unid. |  |  | Fórmula | [6 empty] | X1 |  |  |  | X2 |  | X3 |  |  | Custo |  |  |  |  | Consumo |  |  |  |  | Custo Unit.
(H)Total: | [32 empty] | 0
Custo Direto Total (E) + (F) + (G) + (H): | [32 empty] | 2.77
[28 empty] | BDI: | 20.23% |  |  |  | 0.56
Preço unitário total: | [32 empty] | 3.33
Serviço: 40436 TRANSPORTE LOCAL DE CONCRETO | [25 empty] | Unidade: m3km
(A)Equipamento | [7 empty] | Código Auxiliar |  | Ut. Pr |  |  |  | Ut. Impr |  |  |  | Vl. Hr. Prod | [5 empty] | Vl. Hr. Imp | [6 empty] | Consumo |  |  |  |  | Custo Horário
CAMINHÃO BASCULANTE 6 M3 - 10,5 T | [7 empty] | 30036 |  | 1 |  |  |  | 0 |  |  |  | 182.56 | [5 empty] | 68.36 | [6 empty] | 1 |  |  |  |  | 182.56
(A)Total: | [32 empty] | 182.56
(B)Mão-de-Obra | [7 empty] | Código Auxiliar |  | Eq. Salarial | [5 empty] | Sal/Hora | [5 empty] | Encargos(%) | [6 empty] | Consumo | [6 empty] | Custo Horário
(B)Total: | [32 empty] | 0
(C)Itens de Incidência | [7 empty] | Código Auxiliar |  | % | [5 empty] | M. O. |  |  |  | Equip. |  |  |  | Mat. | [5 empty] | Custo
(C)Total: | [32 empty] | 0
Custo Horário da Execução (A) + (B) + (C) | [25 empty] | 182.56
(D) Produção da Equipe | [25 empty] | 90
(E) Custo Unitário da Execução [(A) + (B) + (C)] / (D) | [25 empty] | 2.02
(F)Materiais | [10 empty] | Código Auxiliar |  |  |  | Unid. |  |  |  | Custo Unitário | [7 empty] | Consumo | [8 empty] | Custo Unitário
(F)Total: | [32 empty] | 0
(G)Serviços | [10 empty] | Código Auxiliar |  |  |  | Unid. |  |  |  | Custo Unitário | [7 empty] | Consumo | [8 empty] | Custo Unitário
(G)Total: | [32 empty] | 0
(H)Itens de Transporte | [6 empty] | Código Auxiliar |  | Unid. |  |  | Fórmula | [6 empty] | X1 |  |  |  | X2 |  | X3 |  |  | Custo |  |  |  |  | Consumo |  |  |  |  | Custo Unit.
(H)Total: | [32 empty] | 0
Custo Direto Total (E) + (F) + (G) + (H): | [32 empty] | 2.02
[28 empty] | BDI: | 20.23% |  |  |  | 0.4
Preço unitário total: | [32 empty] | 2.42
Serviço: 40440 TRANSPORTE LOCAL DE MASSA ASFÁLTICA | [25 empty] | Unidade: TKM
(A)Equipamento | [7 empty] | Código Auxiliar |  | Ut. Pr |  |  |  | Ut. Impr |  |  |  | Vl. Hr. Prod | [5 empty] | Vl. Hr. Imp | [6 empty] | Consumo |  |  |  |  | Custo Horário
CAMINHÃO BASCULANTE 10 M3 - 15 T | [7 empty] | 30037 |  | 1 |  |  |  | 0 |  |  |  | 303.97 | [5 empty] | 84.62 | [6 empty] | 1 |  |  |  |  | 303.97
(A)Total: | [32 empty] | 303.97
(B)Mão-de-Obra | [7 empty] | Código Auxiliar |  | Eq. Salarial | [5 empty] | Sal/Hora | [5 empty] | Encargos(%) | [6 empty] | Consumo | [6 empty] | Custo Horário
(B)Total: | [32 empty] | 0
(C)Itens de Incidência | [7 empty] | Código Auxiliar |  | % | [5 empty] | M. O. |  |  |  | Equip. |  |  |  | Mat. | [5 empty] | Custo
(C)Total: | [32 empty] | 0
Custo Horário da Execução (A) + (B) + (C) | [25 empty] | 303.97
(D) Produção da Equipe | [25 empty] | 225
(E) Custo Unitário da Execução [(A) + (B) + (C)] / (D) | [25 empty] | 1.35
(F)Materiais | [10 empty] | Código Auxiliar |  |  |  | Unid. |  |  |  | Custo Unitário | [7 empty] | Consumo | [8 empty] | Custo Unitário
(F)Total: | [32 empty] | 0
(G)Serviços | [10 empty] | Código Auxiliar |  |  |  | Unid. |  |  |  | Custo Unitário | [7 empty] | Consumo | [8 empty] | Custo Unitário
(G)Total: | [32 empty] | 0
(H)Itens de Transporte | [6 empty] | Código Auxiliar |  | Unid. |  |  | Fórmula | [6 empty] | X1 |  |  |  | X2 |  | X3 |  |  | Custo |  |  |  |  | Consumo |  |  |  |  | Custo Unit.
(H)Total: | [32 empty] | 0
Custo Direto Total (E) + (F) + (G) + (H): | [32 empty] | 1.35
[28 empty] | BDI: | 20.23% |  |  |  | 0.27
Preço unitário total: | [32 empty] | 1.62
Serviço: 40450 TRANSPORTE COMERCIAL DE CIMENTO / CAL / FILLER | [25 empty] | Unidade: TKM
(A)Equipamento | [7 empty] | Código Auxiliar |  | Ut. Pr |  |  |  | Ut. Impr |  |  |  | Vl. Hr. Prod | [5 empty] | Vl. Hr. Imp | [6 empty] | Consumo |  |  |  |  | Custo Horário
CAMINHÃO CARROCERIA MADEIRA - 15 T | [7 empty] | 30035 |  | 1 |  |  |  | 0 |  |  |  | 270.98 | [5 empty] | 76.68 | [6 empty] | 1 |  |  |  |  | 270.98
(A)Total: | [32 empty] | 270.98
(B)Mão-de-Obra | [7 empty] | Código Auxiliar |  | Eq. Salarial | [5 empty] | Sal/Hora | [5 empty] | Encargos(%) | [6 empty] | Consumo | [6 empty] | Custo Horário
(B)Total: | [32 empty] | 0
(C)Itens de Incidência | [7 empty] | Código Auxiliar |  | % | [5 empty] | M. O. |  |  |  | Equip. |  |  |  | Mat. | [5 empty] | Custo
(C)Total: | [32 empty] | 0
Custo Horário da Execução (A) + (B) + (C) | [25 empty] | 270.98
(D) Produção da Equipe | [25 empty] | 375
(E) Custo Unitário da Execução [(A) + (B) + (C)] / (D) | [25 empty] | 0.72
(F)Materiais | [10 empty] | Código Auxiliar |  |  |  | Unid. |  |  |  | Custo Unitário | [7 empty] | Consumo | [8 empty] | Custo Unitário
(F)Total: | [32 empty] | 0
(G)Serviços | [10 empty] | Código Auxiliar |  |  |  | Unid. |  |  |  | Custo Unitário | [7 empty] | Consumo | [8 empty] | Custo Unitário
(G)Total: | [32 empty] | 0
(H)Itens de Transporte | [6 empty] | Código Auxiliar |  | Unid. |  |  | Fórmula | [6 empty] | X1 |  |  |  | X2 |  | X3 |  |  | Custo |  |  |  |  | Consumo |  |  |  |  | Custo Unit.
(H)Total: | [32 empty] | 0
Custo Direto Total (E) + (F) + (G) + (H): | [32 empty] | 0.72
[28 empty] | BDI: | 20.23% |  |  |  | 0.14
Preço unitário total: | [32 empty] | 0.86
Serviço: 40451 TRANSPORTE COMERCIAL DE MATERIAL BÁSICO | [25 empty] | Unidade: tkm
(A)Equipamento | [7 empty] | Código Auxiliar |  | Ut. Pr |  |  |  | Ut. Impr |  |  |  | Vl. Hr. Prod | [5 empty] | Vl. Hr. Imp | [6 empty] | Consumo |  |  |  |  | Custo Horário
CAMINHÃO CARROCERIA MADEIRA - 15 T | [7 empty] | 30035 |  | 1 |  |  |  | 0 |  |  |  | 270.98 | [5 empty] | 76.68 | [6 empty] | 1 |  |  |  |  | 270.98
(A)Total: | [32 empty] | 270.98
(B)Mão-de-Obra | [7 empty] | Código Auxiliar |  | Eq. Salarial | [5 empty] | Sal/Hora | [5 empty] | Encargos(%) | [6 empty] | Consumo | [6 empty] | Custo Horário
(B)Total: | [32 empty] | 0
(C)Itens de Incidência | [7 empty] | Código Auxiliar |  | % | [5 empty] | M. O. |  |  |  | Equip. |  |  |  | Mat. | [5 empty] | Custo
(C)Total: | [32 empty] | 0
Custo Horário da Execução (A) + (B) + (C) | [25 empty] | 270.98
(D) Produção da Equipe | [25 empty] | 375
(E) Custo Unitário da Execução [(A) + (B) + (C)] / (D) | [25 empty] | 0.72
(F)Materiais | [10 empty] | Código Auxiliar |  |  |  | Unid. |  |  |  | Custo Unitário | [7 empty] | Consumo | [8 empty] | Custo Unitário
(F)Total: | [32 empty] | 0
(G)Serviços | [10 empty] | Código Auxiliar |  |  |  | Unid. |  |  |  | Custo Unitário | [7 empty] | Consumo | [8 empty] | Custo Unitário
(G)Total: | [32 empty] | 0
(H)Itens de Transporte | [6 empty] | Código Auxiliar |  | Unid. |  |  | Fórmula | [6 empty] | X1 |  |  |  | X2 |  | X3 |  |  | Custo |  |  |  |  | Consumo |  |  |  |  | Custo Unit.
(H)Total: | [32 empty] | 0
Custo Direto Total (E) + (F) + (G) + (H): | [32 empty] | 0.72
[28 empty] | BDI: | 20.23% |  |  |  | 0.14
Preço unitário total: | [32 empty] | 0.86
Serviço: 40455 TRANSPORTE COMERCIAL DE AGREGADOS | [25 empty] | Unidade: m3km
(A)Equipamento | [7 empty] | Código Auxiliar |  | Ut. Pr |  |  |  | Ut. Impr |  |  |  | Vl. Hr. Prod | [5 empty] | Vl. Hr. Imp | [6 empty] | Consumo |  |  |  |  | Custo Horário
CAMINHÃO BASCULANTE 10 M3 - 15 T | [7 empty] | 30037 |  | 1 |  |  |  | 0 |  |  |  | 303.97 | [5 empty] | 84.62 | [6 empty] | 1 |  |  |  |  | 303.97
(A)Total: | [32 empty] | 303.97
(B)Mão-de-Obra | [7 empty] | Código Auxiliar |  | Eq. Salarial | [5 empty] | Sal/Hora | [5 empty] | Encargos(%) | [6 empty] | Consumo | [6 empty] | Custo Horário
(B)Total: | [32 empty] | 0
(C)Itens de Incidência | [7 empty] | Código Auxiliar |  | % | [5 empty] | M. O. |  |  |  | Equip. |  |  |  | Mat. | [5 empty] | Custo
(C)Total: | [32 empty] | 0
Custo Horário da Execução (A) + (B) + (C) | [25 empty] | 303.97
(D) Produção da Equipe | [25 empty] | 250
(E) Custo Unitário da Execução [(A) + (B) + (C)] / (D) | [25 empty] | 1.21
(F)Materiais | [10 empty] | Código Auxiliar |  |  |  | Unid. |  |  |  | Custo Unitário | [7 empty] | Consumo | [8 empty] | Custo Unitário
(F)Total: | [32 empty] | 0
(G)Serviços | [10 empty] | Código Auxiliar |  |  |  | Unid. |  |  |  | Custo Unitário | [7 empty] | Consumo | [8 empty] | Custo Unitário
(G)Total: | [32 empty] | 0
(H)Itens de Transporte | [6 empty] | Código Auxiliar |  | Unid. |  |  | Fórmula | [6 empty] | X1 |  |  |  | X2 |  | X3 |  |  | Custo |  |  |  |  | Consumo |  |  |  |  | Custo Unit.
(H)Total: | [32 empty] | 0
Custo Direto Total (E) + (F) + (G) + (H): | [32 empty] | 1.21
[28 empty] | BDI: | 20.23% |  |  |  | 0.24
Preço unitário total: | [32 empty] | 1.45
Serviço: 40510 FORNECIMENTO DE EMULSÃO RR-1C | [25 empty] | Unidade: T
(A)Equipamento | [7 empty] | Código Auxiliar |  | Ut. Pr |  |  |  | Ut. Impr |  |  |  | Vl. Hr. Prod | [5 empty] | Vl. Hr. Imp | [6 empty] | Consumo |  |  |  |  | Custo Horário
(A)Total: | [32 empty] | 0
(B)Mão-de-Obra | [7 empty] | Código Auxiliar |  | Eq. Salarial | [5 empty] | Sal/Hora | [5 empty] | Encargos(%) | [6 empty] | Consumo | [6 empty] | Custo Horário
(B)Total: | [32 empty] | 0
(C)Itens de Incidência | [7 empty] | Código Auxiliar |  | % | [5 empty] | M. O. |  |  |  | Equip. |  |  |  | Mat. | [5 empty] | Custo
(C)Total: | [32 empty] | 0
Custo Horário da Execução (A) + (B) + (C) | [25 empty] | 0
(D) Produção da Equipe | [25 empty] | 1
(E) Custo Unitário da Execução [(A) + (B) + (C)] / (D) | [25 empty] | 0
(F)Materiais | [10 empty] | Código Auxiliar |  |  |  | Unid. |  |  |  | Custo Unitário | [7 empty] | Consumo | [8 empty] | Custo Unitário
(F)Total: | [32 empty] | 0
(G)Serviços | [10 empty] | Código Auxiliar |  |  |  | Unid. |  |  |  | Custo Unitário | [7 empty] | Consumo | [8 empty] | Custo Unitário
(G)Total: | [32 empty] | 0
(H)Itens de Transporte | [6 empty] | Código Auxiliar |  | Unid. |  |  | Fórmula | [6 empty] | X1 |  |  |  | X2 |  | X3 |  |  | Custo |  |  |  |  | Consumo |  |  |  |  | Custo Unit.
(H)Total: | [32 empty] | 0
Custo Adotado: | [32 empty] | 4049.37
Serviço: 40520 FORNECIMENTO DE CAP-30/45 | [25 empty] | Unidade: t
(A)Equipamento | [7 empty] | Código Auxiliar |  | Ut. Pr |  |  |  | Ut. Impr |  |  |  | Vl. Hr. Prod | [5 empty] | Vl. Hr. Imp | [6 empty] | Consumo |  |  |  |  | Custo Horário
(A)Total: | [32 empty] | 0
(B)Mão-de-Obra | [7 empty] | Código Auxiliar |  | Eq. Salarial | [5 empty] | Sal/Hora | [5 empty] | Encargos(%) | [6 empty] | Consumo | [6 empty] | Custo Horário
(B)Total: | [32 empty] | 0
(C)Itens de Incidência | [7 empty] | Código Auxiliar |  | % | [5 empty] | M. O. |  |  |  | Equip. |  |  |  | Mat. | [5 empty] | Custo
(C)Total: | [32 empty] | 0
Custo Horário da Execução (A) + (B) + (C) | [25 empty] | 0
(D) Produção da Equipe | [25 empty] | 1
(E) Custo Unitário da Execução [(A) + (B) + (C)] / (D) | [25 empty] | 0
(F)Materiais | [10 empty] | Código Auxiliar |  |  |  | Unid. |  |  |  | Custo Unitário | [7 empty] | Consumo | [8 empty] | Custo Unitário
(F)Total: | [32 empty] | 0
(G)Serviços | [10 empty] | Código Auxiliar |  |  |  | Unid. |  |  |  | Custo Unitário | [7 empty] | Consumo | [8 empty] | Custo Unitário
(G)Total: | [32 empty] | 0
(H)Itens de Transporte | [6 empty] | Código Auxiliar |  | Unid. |  |  | Fórmula | [6 empty] | X1 |  |  |  | X2 |  | X3 |  |  | Custo |  |  |  |  | Consumo |  |  |  |  | Custo Unit.
(H)Total: | [32 empty] | 0
Custo Adotado: | [32 empty] | 5627.95
Serviço: 40530 TRANSPORTE COMERCIAL DE MATERIAL BETUMINOSO | [25 empty] | Unidade: tkm
(A)Equipamento | [7 empty] | Código Auxiliar |  | Ut. Pr |  |  |  | Ut. Impr |  |  |  | Vl. Hr. Prod | [5 empty] | Vl. Hr. Imp | [6 empty] | Consumo |  |  |  |  | Custo Horário
CAMINHÃO TANQUE DISTRIBUIDOR DE ASFALTO | [7 empty] | 30021 |  | 1 |  |  |  | 0 |  |  |  | 276.13 | [5 empty] | 76.86 | [6 empty] | 1 |  |  |  |  | 276.13
(A)Total: | [32 empty] | 276.13
(B)Mão-de-Obra | [7 empty] | Código Auxiliar |  | Eq. Salarial | [5 empty] | Sal/Hora | [5 empty] | Encargos(%) | [6 empty] | Consumo | [6 empty] | Custo Horário
(B)Total: | [32 empty] | 0
(C)Itens de Incidência | [7 empty] | Código Auxiliar |  | % | [5 empty] | M. O. |  |  |  | Equip. |  |  |  | Mat. | [5 empty] | Custo
(C)Total: | [32 empty] | 0
Custo Horário da Execução (A) + (B) + (C) | [25 empty] | 276.13
(D) Produção da Equipe | [25 empty] | 149.4
(E) Custo Unitário da Execução [(A) + (B) + (C)] / (D) | [25 empty] | 1.84
(F)Materiais | [10 empty] | Código Auxiliar |  |  |  | Unid. |  |  |  | Custo Unitário | [7 empty] | Consumo | [8 empty] | Custo Unitário
(F)Total: | [32 empty] | 0
(G)Serviços | [10 empty] | Código Auxiliar |  |  |  | Unid. |  |  |  | Custo Unitário | [7 empty] | Consumo | [8 empty] | Custo Unitário
(G)Total: | [32 empty] | 0
(H)Itens de Transporte | [6 empty] | Código Auxiliar |  | Unid. |  |  | Fórmula | [6 empty] | X1 |  |  |  | X2 |  | X3 |  |  | Custo |  |  |  |  | Consumo |  |  |  |  | Custo Unit.
(H)Total: | [32 empty] | 0
Custo Direto Total (E) + (F) + (G) + (H): | [32 empty] | 1.84
[28 empty] | BDI: | 20.23% |  |  |  | 0.37
Preço unitário total: | [32 empty] | 2.21
Serviço: 40602 CONCRETO BETUMINOSO USINADO À QUENTE - CBUQ - FAIXA C | [25 empty] | Unidade: m3
(A)Equipamento | [7 empty] | Código Auxiliar |  | Ut. Pr |  |  |  | Ut. Impr |  |  |  | Vl. Hr. Prod | [5 empty] | Vl. Hr. Imp | [6 empty] | Consumo |  |  |  |  | Custo Horário
ROLO COMPACTADOR DE PNEUS AUTOPROPELIDO - 27 T | [7 empty] | 30015 |  | 0.47 |  |  |  | 0.53 |  |  |  | 266.3 | [5 empty] | 133.16 | [6 empty] | 1 |  |  |  |  | 195.73
ROLO LISO TANDEN - 10 t | [7 empty] | 30012 |  | 0.47 |  |  |  | 0.53 |  |  |  | 308.86 | [5 empty] | 121.82 | [6 empty] | 1 |  |  |  |  | 209.72
TRATOR DE PNEUS AGRÍCOLA - MF 4292 OU EQUIVALENTE | [7 empty] | 30005 |  | 0.21 |  |  |  | 0.79 |  |  |  | 158.79 | [5 empty] | 59.435 | [6 empty] | 1 |  |  |  |  | 80.29
VASSOURA MECÂNICA REBOCÁVEL | [7 empty] | 30017 |  | 0.21 |  |  |  | 0.79 |  |  |  | 13.1 | [5 empty] | 8.42 | [6 empty] | 1 |  |  |  |  | 9.4
VIBROACABADORA DE ASFALTO SOBRE ESTEIRAS | [7 empty] | 30023 |  | 0.71 |  |  |  | 0.29 |  |  |  | 349.125 | [5 empty] | 156.31 | [6 empty] | 1 |  |  |  |  | 293.2
(A)Total: | [32 empty] | 788.34
(B)Mão-de-Obra | [7 empty] | Código Auxiliar |  | Eq. Salarial | [5 empty] | Sal/Hora | [5 empty] | Encargos(%) | [6 empty] | Consumo | [6 empty] | Custo Horário
ENCARREGADO DE SERVIÇO | [7 empty] | 20002 |  | 12.91 | [5 empty] | 28.33 | [5 empty] | 119.46 | [6 empty] | 1 | [6 empty] | 28.33
SERVENTE | [7 empty] | 20031 |  | 7.38 | [5 empty] | 22.8 | [5 empty] | 209.05 | [6 empty] | 8 | [6 empty] | 182.4
(B)Total: | [32 empty] | 210.73
(C)Itens de Incidência | [7 empty] | Código Auxiliar |  | % | [5 empty] | M. O. |  |  |  | Equip. |  |  |  | Mat. | [5 empty] | Custo
(C)Total: | [32 empty] | 0
Custo Horário da Execução (A) + (B) + (C) | [25 empty] | 999.07
(D) Produção da Equipe | [25 empty] | 27.67
(E) Custo Unitário da Execução [(A) + (B) + (C)] / (D) | [25 empty] | 36.1
(F)Materiais | [10 empty] | Código Auxiliar |  |  |  | Unid. |  |  |  | Custo Unitário | [7 empty] | Consumo | [8 empty] | Custo Unitário
(F)Total: | [32 empty] | 0
(G)Serviços | [10 empty] | Código Auxiliar |  |  |  | Unid. |  |  |  | Custo Unitário | [7 empty] | Consumo | [8 empty] | Custo Unitário
USINAGEM DE CONCRETO BETUMINOSO USINADO À QUENTE - CBUQ - FAIXA C | [10 empty] | 42496 |  |  |  | m3 |  |  |  | 320.03 | [7 empty] | 1.02 | [8 empty] | 326.43
(G)Total: | [32 empty] | 326.43
(H)Itens de Transporte | [6 empty] | Código Auxiliar |  | Unid. |  |  | Fórmula | [6 empty] | X1 |  |  |  | X2 |  | X3 |  |  | Custo |  |  |  |  | Consumo |  |  |  |  | Custo Unit.
(H)Total: | [32 empty] | 0
Custo Direto Total (E) + (F) + (G) + (H): | [32 empty] | 362.53
[28 empty] | BDI: | 20.23% |  |  |  | 73.33
Preço unitário total: | [32 empty] | 435.86
Serviço: 40815 SINALIZAÇÃO HORIZONTAL COM RESINA ACRÍLICA (0,6 mm) | [25 empty] | Unidade: m2
(A)Equipamento | [7 empty] | Código Auxiliar |  | Ut. Pr |  |  |  | Ut. Impr |  |  |  | Vl. Hr. Prod | [5 empty] | Vl. Hr. Imp | [6 empty] | Consumo |  |  |  |  | Custo Horário
CAMINHÃO PARA PINTURA A FRIO COM DEMARCADOR DE FAIXAS | [7 empty] | 30049 |  | 1 |  |  |  | 0 |  |  |  | 370.71 | [5 empty] | 142.29 | [6 empty] | 1 |  |  |  |  | 370.71
(A)Total: | [32 empty] | 370.71
(B)Mão-de-Obra | [7 empty] | Código Auxiliar |  | Eq. Salarial | [5 empty] | Sal/Hora | [5 empty] | Encargos(%) | [6 empty] | Consumo | [6 empty] | Custo Horário
AJUDANTE | [7 empty] | 20003 |  | 7.86 | [5 empty] | 23.79 | [5 empty] | 202.68 | [6 empty] | 10 | [6 empty] | 237.9
ENCARREGADO DE SERVIÇO | [7 empty] | 20002 |  | 12.91 | [5 empty] | 28.33 | [5 empty] | 119.46 | [6 empty] | 1 | [6 empty] | 28.33
(B)Total: | [32 empty] | 266.23
(C)Itens de Incidência | [7 empty] | Código Auxiliar |  | % | [5 empty] | M. O. |  |  |  | Equip. |  |  |  | Mat. | [5 empty] | Custo
(C)Total: | [32 empty] | 0
Custo Horário da Execução (A) + (B) + (C) | [25 empty] | 636.94
(D) Produção da Equipe | [25 empty] | 300
(E) Custo Unitário da Execução [(A) + (B) + (C)] / (D) | [25 empty] | 2.12
(F)Materiais | [10 empty] | Código Auxiliar |  |  |  | Unid. |  |  |  | Custo Unitário | [7 empty] | Consumo | [8 empty] | Custo Unitário
MICROESFERAS REFLETIVAS DE VIDRO | [10 empty] | 10027 |  |  |  | Kg |  |  |  | 12.9 | [7 empty] | 0.47 | [8 empty] | 6.06
SOLVENTE / DILUENTE | [10 empty] | 10050 |  |  |  | l |  |  |  | 24.4 | [7 empty] | 0.03 | [8 empty] | 0.73
TINTA PARA PRE-MARCAÇÃO | [10 empty] | 10059 |  |  |  | l |  |  |  | 21.21 | [7 empty] | 0.0009 | [8 empty] | 0.01
TINTA REFLETIVA ACRÍLICA | [10 empty] | 10061 |  |  |  | l |  |  |  | 32.11 | [7 empty] | 0.6 | [8 empty] | 19.26
(F)Total: | [32 empty] | 26.06
(G)Serviços | [10 empty] | Código Auxiliar |  |  |  | Unid. |  |  |  | Custo Unitário | [7 empty] | Consumo | [8 empty] | Custo Unitário
(G)Total: | [32 empty] | 0
(H)Itens de Transporte | [6 empty] | Código Auxiliar |  | Unid. |  |  | Fórmula | [6 empty] | X1 |  |  |  | X2 |  | X3 |  |  | Custo |  |  |  |  | Consumo |  |  |  |  | Custo Unit.
(H)Total: | [32 empty] | 0
Custo Direto Total (E) + (F) + (G) + (H): | [32 empty] | 28.18
[28 empty] | BDI: | 20.23% |  |  |  | 5.7
Preço unitário total: | [32 empty] | 33.88
Serviço: 40835 TACHA REFLETIVA BIDIRECIONAL | [25 empty] | Unidade: Un
(A)Equipamento | [7 empty] | Código Auxiliar |  | Ut. Pr |  |  |  | Ut. Impr |  |  |  | Vl. Hr. Prod | [5 empty] | Vl. Hr. Imp | [6 empty] | Consumo |  |  |  |  | Custo Horário
CAMINHÃO CARROCERIA MADEIRA - 15 T | [7 empty] | 30035 |  | 1 |  |  |  | 0 |  |  |  | 270.98 | [5 empty] | 76.68 | [6 empty] | 1 |  |  |  |  | 270.98
GRUPO GERADOR 3,2 kVA | [7 empty] | 30044 |  | 1 |  |  |  | 0 |  |  |  | 5.14 | [5 empty] | 0.2 | [6 empty] | 1 |  |  |  |  | 5.14
MARTELETE PERFURADOR / ROMPEDOR - ELÉTRICO | [7 empty] | 30052 |  | 1 |  |  |  | 0 |  |  |  | 1.29 | [5 empty] | 0.71 | [6 empty] | 2 |  |  |  |  | 2.58
(A)Total: | [32 empty] | 278.7
(B)Mão-de-Obra | [7 empty] | Código Auxiliar |  | Eq. Salarial | [5 empty] | Sal/Hora | [5 empty] | Encargos(%) | [6 empty] | Consumo | [6 empty] | Custo Horário
AJUDANTE | [7 empty] | 20003 |  | 7.86 | [5 empty] | 23.79 | [5 empty] | 202.68 | [6 empty] | 4 | [6 empty] | 95.16
ENCARREGADO DE SERVIÇO | [7 empty] | 20002 |  | 12.91 | [5 empty] | 28.33 | [5 empty] | 119.46 | [6 empty] | 1 | [6 empty] | 28.33
MONTADOR | [7 empty] | 20015 |  | 10 | [5 empty] | 27.7 | [5 empty] | 177.07 | [6 empty] | 2 | [6 empty] | 55.4
(B)Total: | [32 empty] | 178.89
(C)Itens de Incidência | [7 empty] | Código Auxiliar |  | % | [5 empty] | M. O. |  |  |  | Equip. |  |  |  | Mat. | [5 empty] | Custo
(C)Total: | [32 empty] | 0
Custo Horário da Execução (A) + (B) + (C) | [25 empty] | 457.59
(D) Produção da Equipe | [25 empty] | 80
(E) Custo Unitário da Execução [(A) + (B) + (C)] / (D) | [25 empty] | 5.71
(F)Materiais | [10 empty] | Código Auxiliar |  |  |  | Unid. |  |  |  | Custo Unitário | [7 empty] | Consumo | [8 empty] | Custo Unitário
COLA POLIESTER | [10 empty] | 10011 |  |  |  | Kg |  |  |  | 38.78 | [7 empty] | 0.06 | [8 empty] | 2.32
TACHA REFLETIVA BIDIRECIONAL | [10 empty] | 10051 |  |  |  | un |  |  |  | 30.1 | [7 empty] | 1 | [8 empty] | 30.1
(F)Total: | [32 empty] | 32.42
(G)Serviços | [10 empty] | Código Auxiliar |  |  |  | Unid. |  |  |  | Custo Unitário | [7 empty] | Consumo | [8 empty] | Custo Unitário
(G)Total: | [32 empty] | 0
(H)Itens de Transporte | [6 empty] | Código Auxiliar |  | Unid. |  |  | Fórmula | [6 empty] | X1 |  |  |  | X2 |  | X3 |  |  | Custo |  |  |  |  | Consumo |  |  |  |  | Custo Unit.
(H)Total: | [32 empty] | 0
Custo Direto Total (E) + (F) + (G) + (H): | [32 empty] | 38.13
[28 empty] | BDI: | 20.23% |  |  |  | 7.71
Preço unitário total: | [32 empty] | 45.84
Serviço: 40845 TACHÃO REFLETIVO BIDIRECIONAL | [25 empty] | Unidade: Un
(A)Equipamento | [7 empty] | Código Auxiliar |  | Ut. Pr |  |  |  | Ut. Impr |  |  |  | Vl. Hr. Prod | [5 empty] | Vl. Hr. Imp | [6 empty] | Consumo |  |  |  |  | Custo Horário
CAMINHÃO CARROCERIA MADEIRA - 15 T | [7 empty] | 30035 |  | 1 |  |  |  | 0 |  |  |  | 270.98 | [5 empty] | 76.68 | [6 empty] | 1 |  |  |  |  | 270.98
GRUPO GERADOR 3,2 kVA | [7 empty] | 30044 |  | 1 |  |  |  | 0 |  |  |  | 5.14 | [5 empty] | 0.2 | [6 empty] | 1 |  |  |  |  | 5.14
MARTELETE PERFURADOR / ROMPEDOR - ELÉTRICO | [7 empty] | 30052 |  | 1 |  |  |  | 0 |  |  |  | 1.29 | [5 empty] | 0.71 | [6 empty] | 2 |  |  |  |  | 2.58
(A)Total: | [32 empty] | 278.7
(B)Mão-de-Obra | [7 empty] | Código Auxiliar |  | Eq. Salarial | [5 empty] | Sal/Hora | [5 empty] | Encargos(%) | [6 empty] | Consumo | [6 empty] | Custo Horário
AJUDANTE | [7 empty] | 20003 |  | 7.86 | [5 empty] | 23.79 | [5 empty] | 202.68 | [6 empty] | 4 | [6 empty] | 95.16
ENCARREGADO DE SERVIÇO | [7 empty] | 20002 |  | 12.91 | [5 empty] | 28.33 | [5 empty] | 119.46 | [6 empty] | 1 | [6 empty] | 28.33
MONTADOR | [7 empty] | 20015 |  | 10 | [5 empty] | 27.7 | [5 empty] | 177.07 | [6 empty] | 2 | [6 empty] | 55.4
(B)Total: | [32 empty] | 178.89
(C)Itens de Incidência | [7 empty] | Código Auxiliar |  | % | [5 empty] | M. O. |  |  |  | Equip. |  |  |  | Mat. | [5 empty] | Custo
(C)Total: | [32 empty] | 0
Custo Horário da Execução (A) + (B) + (C) | [25 empty] | 457.59
(D) Produção da Equipe | [25 empty] | 35
(E) Custo Unitário da Execução [(A) + (B) + (C)] / (D) | [25 empty] | 13.07
(F)Materiais | [10 empty] | Código Auxiliar |  |  |  | Unid. |  |  |  | Custo Unitário | [7 empty] | Consumo | [8 empty] | Custo Unitário
COLA POLIESTER | [10 empty] | 10011 |  |  |  | Kg |  |  |  | 38.78 | [7 empty] | 0.2 | [8 empty] | 7.75
TACHÃO REFLETIVO BIDIRECIONAL | [10 empty] | 10053 |  |  |  | un |  |  |  | 54.9 | [7 empty] | 1 | [8 empty] | 54.9
(F)Total: | [32 empty] | 62.65
(G)Serviços | [10 empty] | Código Auxiliar |  |  |  | Unid. |  |  |  | Custo Unitário | [7 empty] | Consumo | [8 empty] | Custo Unitário
(G)Total: | [32 empty] | 0
(H)Itens de Transporte | [6 empty] | Código Auxiliar |  | Unid. |  |  | Fórmula | [6 empty] | X1 |  |  |  | X2 |  | X3 |  |  | Custo |  |  |  |  | Consumo |  |  |  |  | Custo Unit.
(H)Total: | [32 empty] | 0
Custo Direto Total (E) + (F) + (G) + (H): | [32 empty] | 75.72
[28 empty] | BDI: | 20.23% |  |  |  | 15.31
Preço unitário total: | [32 empty] | 91.03
Serviço: 40853 SINALIZAÇÃO VERTICAL TOTALMENTE REFLETIVA (TIPO III) | [25 empty] | Unidade: m2
(A)Equipamento | [7 empty] | Código Auxiliar |  | Ut. Pr |  |  |  | Ut. Impr |  |  |  | Vl. Hr. Prod | [5 empty] | Vl. Hr. Imp | [6 empty] | Consumo |  |  |  |  | Custo Horário
CAMINHÃO CARROCERIA MADEIRA - 15 T | [7 empty] | 30035 |  | 0.5 |  |  |  | 0.5 |  |  |  | 270.98 | [5 empty] | 76.68 | [6 empty] | 1 |  |  |  |  | 173.83
(A)Total: | [32 empty] | 173.83
(B)Mão-de-Obra | [7 empty] | Código Auxiliar |  | Eq. Salarial | [5 empty] | Sal/Hora | [5 empty] | Encargos(%) | [6 empty] | Consumo | [6 empty] | Custo Horário
AJUDANTE | [7 empty] | 20003 |  | 7.86 | [5 empty] | 23.79 | [5 empty] | 202.68 | [6 empty] | 1 | [6 empty] | 23.79
CARPINTEIRO | [7 empty] | 20016 |  | 10.48 | [5 empty] | 29.46 | [5 empty] | 181.2 | [6 empty] | 0.9 | [6 empty] | 26.51
ENCARREGADO DE SERVIÇO | [7 empty] | 20002 |  | 12.91 | [5 empty] | 28.33 | [5 empty] | 119.46 | [6 empty] | 0.3 | [6 empty] | 8.49
(B)Total: | [32 empty] | 58.79
(C)Itens de Incidência | [7 empty] | Código Auxiliar |  | % | [5 empty] | M. O. |  |  |  | Equip. |  |  |  | Mat. | [5 empty] | Custo
(C)Total: | [32 empty] | 0
Custo Horário da Execução (A) + (B) + (C) | [25 empty] | 232.62
(D) Produção da Equipe | [25 empty] | 4
(E) Custo Unitário da Execução [(A) + (B) + (C)] / (D) | [25 empty] | 58.15
(F)Materiais | [10 empty] | Código Auxiliar |  |  |  | Unid. |  |  |  | Custo Unitário | [7 empty] | Consumo | [8 empty] | Custo Unitário
PELÍCULA RETRORREFLETIVA - TIPO III | [10 empty] | 10137 |  |  |  | m2 |  |  |  | 241.18 | [7 empty] | 1.4 | [8 empty] | 337.65
PLACA P/ SINALIZAÇÃO EM CHAPA N°16 C/ PINTURA ELETROSTÁTICA | [10 empty] | 10039 |  |  |  | m2 |  |  |  | 109.79 | [7 empty] | 1 | [8 empty] | 109.79
PONTALETE EM MAD. LEI (8,0X8,0CM)TRATADO | [10 empty] | 10042 |  |  |  | m |  |  |  | 36.1 | [7 empty] | 3 | [8 empty] | 108.3
(F)Total: | [32 empty] | 555.74
(G)Serviços | [10 empty] | Código Auxiliar |  |  |  | Unid. |  |  |  | Custo Unitário | [7 empty] | Consumo | [8 empty] | Custo Unitário
(G)Total: | [32 empty] | 0
(H)Itens de Transporte | [6 empty] | Código Auxiliar |  | Unid. |  |  | Fórmula | [6 empty] | X1 |  |  |  | X2 |  | X3 |  |  | Custo |  |  |  |  | Consumo |  |  |  |  | Custo Unit.
(H)Total: | [32 empty] | 0
Custo Direto Total (E) + (F) + (G) + (H): | [32 empty] | 613.89
[28 empty] | BDI: | 20.23% |  |  |  | 124.18
Preço unitário total: | [32 empty] | 738.07
Serviço: 42150A ADMINISTRAÇÃO LOCAL - TIPO C2 (ADAPTADA) | [25 empty] | Unidade: un
(A)Equipamento | [7 empty] | Código Auxiliar |  | Ut. Pr |  |  |  | Ut. Impr |  |  |  | Vl. Hr. Prod | [5 empty] | Vl. Hr. Imp | [6 empty] | Consumo |  |  |  |  | Custo Horário
(A)Total: | [32 empty] | 0
(B)Mão-de-Obra | [7 empty] | Código Auxiliar |  | Eq. Salarial | [5 empty] | Sal/Hora | [5 empty] | Encargos(%) | [6 empty] | Consumo | [6 empty] | Custo Horário
(B)Total: | [32 empty] | 0
(C)Itens de Incidência | [7 empty] | Código Auxiliar |  | % | [5 empty] | M. O. |  |  |  | Equip. |  |  |  | Mat. | [5 empty] | Custo
(C)Total: | [32 empty] | 0
Custo Horário da Execução (A) + (B) + (C) | [25 empty] | 0
(D) Produção da Equipe | [25 empty] | 1
(E) Custo Unitário da Execução [(A) + (B) + (C)] / (D) | [25 empty] | 0
(F)Materiais | [10 empty] | Código Auxiliar |  |  |  | Unid. |  |  |  | Custo Unitário | [7 empty] | Consumo | [8 empty] | Custo Unitário
(F)Total: | [32 empty] | 0
(G)Serviços | [10 empty] | Código Auxiliar |  |  |  | Unid. |  |  |  | Custo Unitário | [7 empty] | Consumo | [8 empty] | Custo Unitário
(G)Total: | [32 empty] | 0
(H)Itens de Transporte | [6 empty] | Código Auxiliar |  | Unid. |  |  | Fórmula | [6 empty] | X1 |  |  |  | X2 |  | X3 |  |  | Custo |  |  |  |  | Consumo |  |  |  |  | Custo Unit.
(H)Total: | [32 empty] | 0
Custo Adotado: | [32 empty] | 1592467.61
Serviço: 42250A CANTEIRO DE OBRA - TIPO C2 (ADAPTADA) | [25 empty] | Unidade: un
(A)Equipamento | [7 empty] | Código Auxiliar |  | Ut. Pr |  |  |  | Ut. Impr |  |  |  | Vl. Hr. Prod | [5 empty] | Vl. Hr. Imp | [6 empty] | Consumo |  |  |  |  | Custo Horário
(A)Total: | [32 empty] | 0
(B)Mão-de-Obra | [7 empty] | Código Auxiliar |  | Eq. Salarial | [5 empty] | Sal/Hora | [5 empty] | Encargos(%) | [6 empty] | Consumo | [6 empty] | Custo Horário
(B)Total: | [32 empty] | 0
(C)Itens de Incidência | [7 empty] | Código Auxiliar |  | % | [5 empty] | M. O. |  |  |  | Equip. |  |  |  | Mat. | [5 empty] | Custo
(C)Total: | [32 empty] | 0
Custo Horário da Execução (A) + (B) + (C) | [25 empty] | 0
(D) Produção da Equipe | [25 empty] | 1
(E) Custo Unitário da Execução [(A) + (B) + (C)] / (D) | [25 empty] | 0
(F)Materiais | [10 empty] | Código Auxiliar |  |  |  | Unid. |  |  |  | Custo Unitário | [7 empty] | Consumo | [8 empty] | Custo Unitário
(F)Total: | [32 empty] | 0
(G)Serviços | [10 empty] | Código Auxiliar |  |  |  | Unid. |  |  |  | Custo Unitário | [7 empty] | Consumo | [8 empty] | Custo Unitário
(G)Total: | [32 empty] | 0
(H)Itens de Transporte | [6 empty] | Código Auxiliar |  | Unid. |  |  | Fórmula | [6 empty] | X1 |  |  |  | X2 |  | X3 |  |  | Custo |  |  |  |  | Consumo |  |  |  |  | Custo Unit.
(H)Total: | [32 empty] | 0
Custo Adotado: | [32 empty] | 902383.18
Serviço: 42301 MOBILIZAÇÃO / DESMOBILIZAÇÃO - CONFORME DEMONSTRATIVO | [25 empty] | Unidade: un
(A)Equipamento | [7 empty] | Código Auxiliar |  | Ut. Pr |  |  |  | Ut. Impr |  |  |  | Vl. Hr. Prod | [5 empty] | Vl. Hr. Imp | [6 empty] | Consumo |  |  |  |  | Custo Horário
(A)Total: | [32 empty] | 0
(B)Mão-de-Obra | [7 empty] | Código Auxiliar |  | Eq. Salarial | [5 empty] | Sal/Hora | [5 empty] | Encargos(%) | [6 empty] | Consumo | [6 empty] | Custo Horário
(B)Total: | [32 empty] | 0
(C)Itens de Incidência | [7 empty] | Código Auxiliar |  | % | [5 empty] | M. O. |  |  |  | Equip. |  |  |  | Mat. | [5 empty] | Custo
(C)Total: | [32 empty] | 0
Custo Horário da Execução (A) + (B) + (C) | [25 empty] | 0
(D) Produção da Equipe | [25 empty] | 1
(E) Custo Unitário da Execução [(A) + (B) + (C)] / (D) | [25 empty] | 0
(F)Materiais | [10 empty] | Código Auxiliar |  |  |  | Unid. |  |  |  | Custo Unitário | [7 empty] | Consumo | [8 empty] | Custo Unitário
(F)Total: | [32 empty] | 0
(G)Serviços | [10 empty] | Código Auxiliar |  |  |  | Unid. |  |  |  | Custo Unitário | [7 empty] | Consumo | [8 empty] | Custo Unitário
(G)Total: | [32 empty] | 0
(H)Itens de Transporte | [6 empty] | Código Auxiliar |  | Unid. |  |  | Fórmula | [6 empty] | X1 |  |  |  | X2 |  | X3 |  |  | Custo |  |  |  |  | Consumo |  |  |  |  | Custo Unit.
(H)Total: | [32 empty] | 0
Custo Adotado: | [32 empty] | 139911.3
Serviço: 42496 USINAGEM DE CONCRETO BETUMINOSO USINADO À QUENTE - CBUQ - FAIXA C | [25 empty] | Unidade: m3
(A)Equipamento | [7 empty] | Código Auxiliar |  | Ut. Pr |  |  |  | Ut. Impr |  |  |  | Vl. Hr. Prod | [5 empty] | Vl. Hr. Imp | [6 empty] | Consumo |  |  |  |  | Custo Horário
AQUECEDOR DE FLUÍDO TÉRMICO C/ CALDEIRA | [7 empty] | 30022 |  | 1 |  |  |  | 0 |  |  |  | 76.61 | [5 empty] | 43.9 | [6 empty] | 1 |  |  |  |  | 76.61
CARREGADEIRA DE PNEUS CAT - 950 H OU EQUIVALENTE | [7 empty] | 30007 |  | 0.74 |  |  |  | 0.26 |  |  |  | 471.87 | [5 empty] | 233.12 | [6 empty] | 1 |  |  |  |  | 409.79
GRUPO GERADOR 174 kVA | [7 empty] | 30043 |  | 1 |  |  |  | 0 |  |  |  | 163.89 | [5 empty] | 9.24 | [6 empty] | 1 |  |  |  |  | 163.89
TANQUE DE ESTOCAGEM ASFALTO (30.000L) | [7 empty] | 30020 |  | 1 |  |  |  | 0 |  |  |  | 58.15 | [5 empty] | 39.63 | [6 empty] | 1 |  |  |  |  | 58.15
USINA DE ASFALTO A QUENTE 80 t/h | [7 empty] | 30025 |  | 1 |  |  |  | 0 |  |  |  | 520.31 | [5 empty] | 288.89 | [6 empty] | 1 |  |  |  |  | 520.31
(A)Total: | [32 empty] | 1228.75
(B)Mão-de-Obra | [7 empty] | Código Auxiliar |  | Eq. Salarial | [5 empty] | Sal/Hora | [5 empty] | Encargos(%) | [6 empty] | Consumo | [6 empty] | Custo Horário
ENCARREGADO DE SERVIÇO | [7 empty] | 20002 |  | 12.91 | [5 empty] | 28.33 | [5 empty] | 119.46 | [6 empty] | 1 | [6 empty] | 28.33
SERVENTE | [7 empty] | 20031 |  | 7.38 | [5 empty] | 22.8 | [5 empty] | 209.05 | [6 empty] | 4 | [6 empty] | 91.2
(B)Total: | [32 empty] | 119.53
(C)Itens de Incidência | [7 empty] | Código Auxiliar |  | % | [5 empty] | M. O. |  |  |  | Equip. |  |  |  | Mat. | [5 empty] | Custo
(C)Total: | [32 empty] | 0
Custo Horário da Execução (A) + (B) + (C) | [25 empty] | 1348.28
(D) Produção da Equipe | [25 empty] | 27.67
(E) Custo Unitário da Execução [(A) + (B) + (C)] / (D) | [25 empty] | 48.72
(F)Materiais | [10 empty] | Código Auxiliar |  |  |  | Unid. |  |  |  | Custo Unitário | [7 empty] | Consumo | [8 empty] | Custo Unitário
AREIA COMERCIAL - SUL GOIANO (POSTO AREAL) | [10 empty] | 10281 |  |  |  | m3 |  |  |  | 234.54 | [7 empty] | 0.064824 | [8 empty] | 15.2
BRITA COMERCIAL - SUL GOIANO (POSTO PEDREIRA) | [10 empty] | 10282 |  |  |  | m3 |  |  |  | 90 | [7 empty] | 0.29323 | [8 empty] | 26.39
BRITA PÓ DE PEDRA (POSTO PEDREIRA) | [10 empty] | 10093 |  |  |  | m3 |  |  |  | 82.5 | [7 empty] | 0.80714 | [8 empty] | 66.58
CIMENTO PORTLAND CP II - 32 | [10 empty] | 10010 |  |  |  | Kg |  |  |  | 0.65 | [7 empty] | 34.7126 | [8 empty] | 22.56
ÓLEO COMBUSTÍVEL BPF (1A) - DENSIDADE 1,024kg/l | [10 empty] | 10032 |  |  |  | Kg |  |  |  | 5.09 | [7 empty] | 19.2 | [8 empty] | 97.72
PEDRISCO | [10 empty] | 10094 |  |  |  | m3 |  |  |  | 120.77 | [7 empty] | 0.35496 | [8 empty] | 42.86
(F)Total: | [32 empty] | 271.31
(G)Serviços | [10 empty] | Código Auxiliar |  |  |  | Unid. |  |  |  | Custo Unitário | [7 empty] | Consumo | [8 empty] | Custo Unitário
(G)Total: | [32 empty] | 0
(H)Itens de Transporte | [6 empty] | Código Auxiliar |  | Unid. |  |  | Fórmula | [6 empty] | X1 |  |  |  | X2 |  | X3 |  |  | Custo |  |  |  |  | Consumo |  |  |  |  | Custo Unit.
(H)Total: | [32 empty] | 0
Custo Direto Total (E) + (F) + (G) + (H): | [32 empty] | 320.03
[28 empty] | BDI: | 0% |  |  |  | 0
Preço unitário total: | [32 empty] | 320.03
Serviço: 42825 DEMOLIÇÃO DE CONCRETO ARMADO | [25 empty] | Unidade: m3
(A)Equipamento | [7 empty] | Código Auxiliar |  | Ut. Pr |  |  |  | Ut. Impr |  |  |  | Vl. Hr. Prod | [5 empty] | Vl. Hr. Imp | [6 empty] | Consumo |  |  |  |  | Custo Horário
CAMINHÃO BASCULANTE 10 M3 - 15 T | [7 empty] | 30037 |  | 1 |  |  |  | 0 |  |  |  | 303.97 | [5 empty] | 84.62 | [6 empty] | 0.05 |  |  |  |  | 15.19
COMPRESSOR DE AR 340 PCM | [7 empty] | 30027 |  | 1 |  |  |  | 0 |  |  |  | 124.45 | [5 empty] | 25.88 | [6 empty] | 1 |  |  |  |  | 124.45
MARTELETE PERFURADOR / ROMPEDOR - AR COMPRIMIDO (25kg) | [7 empty] | 30028 |  | 1 |  |  |  | 0 |  |  |  | 34.77 | [5 empty] | 32.39 | [6 empty] | 3 |  |  |  |  | 104.31
(A)Total: | [32 empty] | 243.95
(B)Mão-de-Obra | [7 empty] | Código Auxiliar |  | Eq. Salarial | [5 empty] | Sal/Hora | [5 empty] | Encargos(%) | [6 empty] | Consumo | [6 empty] | Custo Horário
ENCARREGADO DE SERVIÇO | [7 empty] | 20002 |  | 12.91 | [5 empty] | 28.33 | [5 empty] | 119.46 | [6 empty] | 0.1 | [6 empty] | 2.83
SERVENTE | [7 empty] | 20031 |  | 7.38 | [5 empty] | 22.8 | [5 empty] | 209.05 | [6 empty] | 1 | [6 empty] | 22.8
(B)Total: | [32 empty] | 25.63
(C)Itens de Incidência | [7 empty] | Código Auxiliar |  | % | [5 empty] | M. O. |  |  |  | Equip. |  |  |  | Mat. | [5 empty] | Custo
(C)Total: | [32 empty] | 0
Custo Horário da Execução (A) + (B) + (C) | [25 empty] | 269.58
(D) Produção da Equipe | [25 empty] | 0.4
(E) Custo Unitário da Execução [(A) + (B) + (C)] / (D) | [25 empty] | 673.95
(F)Materiais | [10 empty] | Código Auxiliar |  |  |  | Unid. |  |  |  | Custo Unitário | [7 empty] | Consumo | [8 empty] | Custo Unitário
(F)Total: | [32 empty] | 0
(G)Serviços | [10 empty] | Código Auxiliar |  |  |  | Unid. |  |  |  | Custo Unitário | [7 empty] | Consumo | [8 empty] | Custo Unitário
(G)Total: | [32 empty] | 0
(H)Itens de Transporte | [6 empty] | Código Auxiliar |  | Unid. |  |  | Fórmula | [6 empty] | X1 |  |  |  | X2 |  | X3 |  |  | Custo |  |  |  |  | Consumo |  |  |  |  | Custo Unit.
(H)Total: | [32 empty] | 0
Custo Direto Total (E) + (F) + (G) + (H): | [32 empty] | 673.95
[28 empty] | BDI: | 20.23% |  |  |  | 136.34
Preço unitário total: | [32 empty] | 810.29
Serviço: 45038 FORMA CHAPA COMPENSADA PLASTIFICADA 17 mm - UTILIZAÇÃO 1X (CONFECÇÃO, INSTALAÇÃO E RETIRADA) | [25 empty] | Unidade: m2
(A)Equipamento | [7 empty] | Código Auxiliar |  | Ut. Pr |  |  |  | Ut. Impr |  |  |  | Vl. Hr. Prod | [5 empty] | Vl. Hr. Imp | [6 empty] | Consumo |  |  |  |  | Custo Horário
GRUPO GERADOR 40 kVA | [7 empty] | 30042 |  | 1 |  |  |  | 0 |  |  |  | 43.6738 | [5 empty] | 6.01 | [6 empty] | 0.1004 |  |  |  |  | 4.38
SERRA CIRCULAR 12" COM BANCADA | [7 empty] | 30047 |  | 1 |  |  |  | 0 |  |  |  | 30.56 | [5 empty] | 30.22 | [6 empty] | 0.1004 |  |  |  |  | 3.06
(A)Total: | [32 empty] | 7.44
(B)Mão-de-Obra | [7 empty] | Código Auxiliar |  | Eq. Salarial | [5 empty] | Sal/Hora | [5 empty] | Encargos(%) | [6 empty] | Consumo | [6 empty] | Custo Horário
AJUDANTE | [7 empty] | 20003 |  | 7.86 | [5 empty] | 23.79 | [5 empty] | 202.68 | [6 empty] | 0.6 | [6 empty] | 14.27
CARPINTEIRO | [7 empty] | 20016 |  | 10.48 | [5 empty] | 29.46 | [5 empty] | 181.2 | [6 empty] | 0.6 | [6 empty] | 17.67
ENCARREGADO DE SERVIÇO | [7 empty] | 20002 |  | 12.91 | [5 empty] | 28.33 | [5 empty] | 119.46 | [6 empty] | 0.06 | [6 empty] | 1.69
(B)Total: | [32 empty] | 33.63
(C)Itens de Incidência | [7 empty] | Código Auxiliar |  | % | [5 empty] | M. O. |  |  |  | Equip. |  |  |  | Mat. | [5 empty] | Custo
(C)Total: | [32 empty] | 0
Custo Horário da Execução (A) + (B) + (C) | [25 empty] | 41.07
(D) Produção da Equipe | [25 empty] | 1
(E) Custo Unitário da Execução [(A) + (B) + (C)] / (D) | [25 empty] | 41.07
(F)Materiais | [10 empty] | Código Auxiliar |  |  |  | Unid. |  |  |  | Custo Unitário | [7 empty] | Consumo | [8 empty] | Custo Unitário
CAIBROS DE 7,5 CM X 7,5 CM | [10 empty] | 11008 |  |  |  | m |  |  |  | 13.72 | [7 empty] | 1.2222 | [8 empty] | 16.76
COMPENSADO PLASTIFICADO - 17 mm | [10 empty] | 11010 |  |  |  | m2 |  |  |  | 64.26 | [7 empty] | 1.1 | [8 empty] | 70.68
DESMOLDANTE P/ FORMA | [10 empty] | 11016 |  |  |  | l |  |  |  | 13.43 | [7 empty] | 0.01 | [8 empty] | 0.13
PREGO | [10 empty] | 10044 |  |  |  | Kg |  |  |  | 18.09 | [7 empty] | 0.20396 | [8 empty] | 3.68
RIPAS DE 2,5CM X 5,0CM | [10 empty] | 10045 |  |  |  | m |  |  |  | 2.86 | [7 empty] | 0.54164 | [8 empty] | 1.54
SARRAFO | [10 empty] | 10048 |  |  |  | m |  |  |  | 5.95 | [7 empty] | 5.6864 | [8 empty] | 33.83
TABUA DE 30 | [10 empty] | 11030 |  |  |  | m |  |  |  | 12.53 | [7 empty] | 0.97779 | [8 empty] | 12.25
(F)Total: | [32 empty] | 138.87
(G)Serviços | [10 empty] | Código Auxiliar |  |  |  | Unid. |  |  |  | Custo Unitário | [7 empty] | Consumo | [8 empty] | Custo Unitário
(G)Total: | [32 empty] | 0
(H)Itens de Transporte | [6 empty] | Código Auxiliar |  | Unid. |  |  | Fórmula | [6 empty] | X1 |  |  |  | X2 |  | X3 |  |  | Custo |  |  |  |  | Consumo |  |  |  |  | Custo Unit.
(H)Total: | [32 empty] | 0
Custo Direto Total (E) + (F) + (G) + (H): | [32 empty] | 179.94
[28 empty] | BDI: | 20.23% |  |  |  | 36.4
Preço unitário total: | [32 empty] | 216.34
Serviço: 4508177 BAINHA METÁLICA REDONDA D=100 MM PARA 12 CORDOALHAS D=15,2 MM - FORNECIMENTO, INSTALAÇÃO E INJEÇÃO DE NATA DE CIMENTO | [25 empty] | Unidade: m
Observações: CONFORME JUSTIFICATIVA E ORIENTAÇÃO DO PROJETISTA - VER DOCUMENTO SEI 79731076.
(A)Equipamento | [7 empty] | Código Auxiliar |  | Ut. Pr |  |  |  | Ut. Impr |  |  |  | Vl. Hr. Prod | [5 empty] | Vl. Hr. Imp | [6 empty] | Consumo |  |  |  |  | Custo Horário
BOMBA PARA INJEÇÃO DE NATA DE CIMENTO COM CAPACIDADE DE 2 MPA - 2,20 KW | [7 empty] | E9026 |  | 1 |  |  |  | 0 |  |  |  | 5.52 | [5 empty] | 3.22 | [6 empty] | 0.18362 |  |  |  |  | 1.01
GRUPO GERADOR - 7,2 KVA | [7 empty] | E9764 |  | 1 |  |  |  | 0 |  |  |  | 11.59 | [5 empty] | 0.48 | [6 empty] | 0.18362 |  |  |  |  | 2.12
MISTURADOR DE NATA CIMENTO - 1,5 KW | [7 empty] | E9024 |  | 1 |  |  |  | 0 |  |  |  | 30.84 | [5 empty] | 30.27 | [6 empty] | 0.18362 |  |  |  |  | 5.66
(A)Total: | [32 empty] | 8.79
(B)Mão-de-Obra | [7 empty] | Código Auxiliar |  | Eq. Salarial | [5 empty] | Sal/Hora | [5 empty] | Encargos(%) | [6 empty] | Consumo | [6 empty] | Custo Horário
AJUDANTE | [7 empty] | 20003 |  | 7.86 | [5 empty] | 23.79 | [5 empty] | 202.68 | [6 empty] | 6 | [6 empty] | 142.74
ARMADOR | [7 empty] | 20018 |  | 10.48 | [5 empty] | 28.01 | [5 empty] | 167.29 | [6 empty] | 2 | [6 empty] | 56.02
(B)Total: | [32 empty] | 198.76
(C)Itens de Incidência | [7 empty] | Código Auxiliar |  | % | [5 empty] | M. O. |  |  |  | Equip. |  |  |  | Mat. | [5 empty] | Custo
(C)Total: | [32 empty] | 0
Custo Horário da Execução (A) + (B) + (C) | [25 empty] | 207.55
(D) Produção da Equipe | [25 empty] | 15.87
(E) Custo Unitário da Execução [(A) + (B) + (C)] / (D) | [25 empty] | 13.07
(F)Materiais | [10 empty] | Código Auxiliar |  |  |  | Unid. |  |  |  | Custo Unitário | [7 empty] | Consumo | [8 empty] | Custo Unitário
AÇO CA - 50 | [10 empty] | 10069 |  |  |  | Kg |  |  |  | 6.73 | [7 empty] | 0.0784 | [8 empty] | 0.52
ADITIVO PLASTIFICANTE E RETARDADOR | [10 empty] | 10097 |  |  |  | Kg |  |  |  | 6.88 | [7 empty] | 0.02305 | [8 empty] | 0.15
ARAME LISO | [10 empty] | 10002 |  |  |  | m |  |  |  | 0.76 | [7 empty] | 0.00933 | [8 empty] | 0
BAINHA METÁLICA PARA PROTENSÃO - D = 100 MM | [10 empty] | M2477 |  |  |  | m |  |  |  | 36.01 | [7 empty] | 1.04 | [8 empty] | 37.45
CIMENTO PORTLAND CP II - 32 | [10 empty] | 10010 |  |  |  | Kg |  |  |  | 0.65 | [7 empty] | 5.7619 | [8 empty] | 3.74
FITA ADESIVA DE PVC - L = 50 MM E C = 50 M | [10 empty] | M0052 |  |  |  | m |  |  |  | 0.11 | [7 empty] | 1.1058 | [8 empty] | 0.12
LUVA PARA BAINHA METÁLICA - D = 100 MM | [10 empty] | M3141 |  |  |  | un |  |  |  | 9.4 | [7 empty] | 0.16 | [8 empty] | 1.5
MANGUEIRA CRISTAL TRANÇADA DE PVC COM PRESSÃO DE TRABALHO DE 1,50 MPA (250 PSI) - D = 19,0 MM (3/4") | [10 empty] | M2462 |  |  |  | m |  |  |  | 8.93 | [7 empty] | 0.025 | [8 empty] | 0.22
PURGADOR PLÁSTICO | [10 empty] | M3353 |  |  |  | un |  |  |  | 1.36 | [7 empty] | 0.05 | [8 empty] | 0.06
(F)Total: | [32 empty] | 43.76
(G)Serviços | [10 empty] | Código Auxiliar |  |  |  | Unid. |  |  |  | Custo Unitário | [7 empty] | Consumo | [8 empty] | Custo Unitário
(G)Total: | [32 empty] | 0
(H)Itens de Transporte | [6 empty] | Código Auxiliar |  | Unid. |  |  | Fórmula | [6 empty] | X1 |  |  |  | X2 |  | X3 |  |  | Custo |  |  |  |  | Consumo |  |  |  |  | Custo Unit.
(H)Total: | [32 empty] | 0
Custo Direto Total (E) + (F) + (G) + (H): | [32 empty] | 56.83
[28 empty] | BDI: | 20.23% |  |  |  | 11.49
Preço unitário total: | [32 empty] | 68.32
Serviço: 45122 LANÇAMENTO DE CONCRETO USINADO | [25 empty] | Unidade: m3
(A)Equipamento | [7 empty] | Código Auxiliar |  | Ut. Pr |  |  |  | Ut. Impr |  |  |  | Vl. Hr. Prod | [5 empty] | Vl. Hr. Imp | [6 empty] | Consumo |  |  |  |  | Custo Horário
GERICA 180 l | [7 empty] | 30185 |  | 0.96 |  |  |  | 0.04 |  |  |  | 1.51 | [5 empty] | 1.02 | [6 empty] | 8 |  |  |  |  | 11.92
(A)Total: | [32 empty] | 11.92
(B)Mão-de-Obra | [7 empty] | Código Auxiliar |  | Eq. Salarial | [5 empty] | Sal/Hora | [5 empty] | Encargos(%) | [6 empty] | Consumo | [6 empty] | Custo Horário
ENCARREGADO DE SERVIÇO | [7 empty] | 20002 |  | 12.91 | [5 empty] | 28.33 | [5 empty] | 119.46 | [6 empty] | 0.01 | [6 empty] | 0.28
PEDREIRO | [7 empty] | 20017 |  | 10.48 | [5 empty] | 29.36 | [5 empty] | 180.23 | [6 empty] | 1 | [6 empty] | 29.36
SERVENTE | [7 empty] | 20031 |  | 7.38 | [5 empty] | 22.8 | [5 empty] | 209.05 | [6 empty] | 11 | [6 empty] | 250.8
(B)Total: | [32 empty] | 280.44
(C)Itens de Incidência | [7 empty] | Código Auxiliar |  | % | [5 empty] | M. O. |  |  |  | Equip. |  |  |  | Mat. | [5 empty] | Custo
(C)Total: | [32 empty] | 0
Custo Horário da Execução (A) + (B) + (C) | [25 empty] | 292.36
(D) Produção da Equipe | [25 empty] | 24.9
(E) Custo Unitário da Execução [(A) + (B) + (C)] / (D) | [25 empty] | 11.74
(F)Materiais | [10 empty] | Código Auxiliar |  |  |  | Unid. |  |  |  | Custo Unitário | [7 empty] | Consumo | [8 empty] | Custo Unitário
(F)Total: | [32 empty] | 0
(G)Serviços | [10 empty] | Código Auxiliar |  |  |  | Unid. |  |  |  | Custo Unitário | [7 empty] | Consumo | [8 empty] | Custo Unitário
(G)Total: | [32 empty] | 0
(H)Itens de Transporte | [6 empty] | Código Auxiliar |  | Unid. |  |  | Fórmula | [6 empty] | X1 |  |  |  | X2 |  | X3 |  |  | Custo |  |  |  |  | Consumo |  |  |  |  | Custo Unit.
(H)Total: | [32 empty] | 0
Custo Direto Total (E) + (F) + (G) + (H): | [32 empty] | 11.74
[28 empty] | BDI: | 0% |  |  |  | 0
Preço unitário total: | [32 empty] | 11.74
Serviço: 45123 ADENSAMENTO DE CONCRETO | [25 empty] | Unidade: m3
(A)Equipamento | [7 empty] | Código Auxiliar |  | Ut. Pr |  |  |  | Ut. Impr |  |  |  | Vl. Hr. Prod | [5 empty] | Vl. Hr. Imp | [6 empty] | Consumo |  |  |  |  | Custo Horário
VIBRADOR DE IMERSÃO - D = 35 mm | [7 empty] | 30034 |  | 1 |  |  |  | 0 |  |  |  | 9.52 | [5 empty] | 0.79 | [6 empty] | 1 |  |  |  |  | 9.52
(A)Total: | [32 empty] | 9.52
(B)Mão-de-Obra | [7 empty] | Código Auxiliar |  | Eq. Salarial | [5 empty] | Sal/Hora | [5 empty] | Encargos(%) | [6 empty] | Consumo | [6 empty] | Custo Horário
ENCARREGADO DE SERVIÇO | [7 empty] | 20002 |  | 12.91 | [5 empty] | 28.33 | [5 empty] | 119.46 | [6 empty] | 1 | [6 empty] | 28.33
SERVENTE | [7 empty] | 20031 |  | 7.38 | [5 empty] | 22.8 | [5 empty] | 209.05 | [6 empty] | 1 | [6 empty] | 22.8
(B)Total: | [32 empty] | 51.13
(C)Itens de Incidência | [7 empty] | Código Auxiliar |  | % | [5 empty] | M. O. |  |  |  | Equip. |  |  |  | Mat. | [5 empty] | Custo
(C)Total: | [32 empty] | 0
Custo Horário da Execução (A) + (B) + (C) | [25 empty] | 60.65
(D) Produção da Equipe | [25 empty] | 9
(E) Custo Unitário da Execução [(A) + (B) + (C)] / (D) | [25 empty] | 6.73
(F)Materiais | [10 empty] | Código Auxiliar |  |  |  | Unid. |  |  |  | Custo Unitário | [7 empty] | Consumo | [8 empty] | Custo Unitário
(F)Total: | [32 empty] | 0
(G)Serviços | [10 empty] | Código Auxiliar |  |  |  | Unid. |  |  |  | Custo Unitário | [7 empty] | Consumo | [8 empty] | Custo Unitário
(G)Total: | [32 empty] | 0
(H)Itens de Transporte | [6 empty] | Código Auxiliar |  | Unid. |  |  | Fórmula | [6 empty] | X1 |  |  |  | X2 |  | X3 |  |  | Custo |  |  |  |  | Consumo |  |  |  |  | Custo Unit.
(H)Total: | [32 empty] | 0
Custo Direto Total (E) + (F) + (G) + (H): | [32 empty] | 6.73
[28 empty] | BDI: | 0% |  |  |  | 0
Preço unitário total: | [32 empty] | 6.73
Serviço: 45144 CONCRETO USINADO FCK=35 MPA | [25 empty] | Unidade: m3
(A)Equipamento | [7 empty] | Código Auxiliar |  | Ut. Pr |  |  |  | Ut. Impr |  |  |  | Vl. Hr. Prod | [5 empty] | Vl. Hr. Imp | [6 empty] | Consumo |  |  |  |  | Custo Horário
(A)Total: | [32 empty] | 0
(B)Mão-de-Obra | [7 empty] | Código Auxiliar |  | Eq. Salarial | [5 empty] | Sal/Hora | [5 empty] | Encargos(%) | [6 empty] | Consumo | [6 empty] | Custo Horário
(B)Total: | [32 empty] | 0
(C)Itens de Incidência | [7 empty] | Código Auxiliar |  | % | [5 empty] | M. O. |  |  |  | Equip. |  |  |  | Mat. | [5 empty] | Custo
(C)Total: | [32 empty] | 0
Custo Horário da Execução (A) + (B) + (C) | [25 empty] | 0
(D) Produção da Equipe | [25 empty] | 1
(E) Custo Unitário da Execução [(A) + (B) + (C)] / (D) | [25 empty] | 0
(F)Materiais | [10 empty] | Código Auxiliar |  |  |  | Unid. |  |  |  | Custo Unitário | [7 empty] | Consumo | [8 empty] | Custo Unitário
CONCRETO USINADO CONVENCIONAL FCK = 35 MPa (COMERCIAL) | [10 empty] | 11074 |  |  |  | m3 |  |  |  | 610.96 | [7 empty] | 1.02 | [8 empty] | 623.17
(F)Total: | [32 empty] | 623.17
(G)Serviços | [10 empty] | Código Auxiliar |  |  |  | Unid. |  |  |  | Custo Unitário | [7 empty] | Consumo | [8 empty] | Custo Unitário
ADENSAMENTO DE CONCRETO | [10 empty] | 45123 |  |  |  | m3 |  |  |  | 6.73 | [7 empty] | 1 | [8 empty] | 6.73
LANÇAMENTO DE CONCRETO USINADO | [10 empty] | 45122 |  |  |  | m3 |  |  |  | 11.74 | [7 empty] | 1 | [8 empty] | 11.74
(G)Total: | [32 empty] | 18.47
(H)Itens de Transporte | [6 empty] | Código Auxiliar |  | Unid. |  |  | Fórmula | [6 empty] | X1 |  |  |  | X2 |  | X3 |  |  | Custo |  |  |  |  | Consumo |  |  |  |  | Custo Unit.
(H)Total: | [32 empty] | 0
Custo Direto Total (E) + (F) + (G) + (H): | [32 empty] | 641.64
[28 empty] | BDI: | 20.23% |  |  |  | 129.8
Preço unitário total: | [32 empty] | 771.44
Serviço: 45155 AÇO CA50/60 AQUISIÇÃO, ARMAÇÃO E COLOCAÇÃO (INCLUSO PERDAS) | [25 empty] | Unidade: Kg
(A)Equipamento | [7 empty] | Código Auxiliar |  | Ut. Pr |  |  |  | Ut. Impr |  |  |  | Vl. Hr. Prod | [5 empty] | Vl. Hr. Imp | [6 empty] | Consumo |  |  |  |  | Custo Horário
(A)Total: | [32 empty] | 0
(B)Mão-de-Obra | [7 empty] | Código Auxiliar |  | Eq. Salarial | [5 empty] | Sal/Hora | [5 empty] | Encargos(%) | [6 empty] | Consumo | [6 empty] | Custo Horário
AJUDANTE | [7 empty] | 20003 |  | 7.86 | [5 empty] | 23.79 | [5 empty] | 202.68 | [6 empty] | 0.09 | [6 empty] | 2.14
ARMADOR | [7 empty] | 20018 |  | 10.48 | [5 empty] | 28.01 | [5 empty] | 167.29 | [6 empty] | 0.09 | [6 empty] | 2.52
ENCARREGADO DE SERVIÇO | [7 empty] | 20002 |  | 12.91 | [5 empty] | 28.33 | [5 empty] | 119.46 | [6 empty] | 0.0225 | [6 empty] | 0.63
(B)Total: | [32 empty] | 5.29
(C)Itens de Incidência | [7 empty] | Código Auxiliar |  | % | [5 empty] | M. O. |  |  |  | Equip. |  |  |  | Mat. | [5 empty] | Custo
(C)Total: | [32 empty] | 0
Custo Horário da Execução (A) + (B) + (C) | [25 empty] | 5.29
(D) Produção da Equipe | [25 empty] | 1
(E) Custo Unitário da Execução [(A) + (B) + (C)] / (D) | [25 empty] | 5.29
(F)Materiais | [10 empty] | Código Auxiliar |  |  |  | Unid. |  |  |  | Custo Unitário | [7 empty] | Consumo | [8 empty] | Custo Unitário
AÇO CA - 50 | [10 empty] | 10069 |  |  |  | Kg |  |  |  | 6.73 | [7 empty] | 1.1 | [8 empty] | 7.4
ARAME RECOZIDO | [10 empty] | 11003 |  |  |  | Kg |  |  |  | 14.58 | [7 empty] | 0.015 | [8 empty] | 0.21
(F)Total: | [32 empty] | 7.61
(G)Serviços | [10 empty] | Código Auxiliar |  |  |  | Unid. |  |  |  | Custo Unitário | [7 empty] | Consumo | [8 empty] | Custo Unitário
(G)Total: | [32 empty] | 0
(H)Itens de Transporte | [6 empty] | Código Auxiliar |  | Unid. |  |  | Fórmula | [6 empty] | X1 |  |  |  | X2 |  | X3 |  |  | Custo |  |  |  |  | Consumo |  |  |  |  | Custo Unit.
(H)Total: | [32 empty] | 0
Custo Direto Total (E) + (F) + (G) + (H): | [32 empty] | 12.9
[28 empty] | BDI: | 20.23% |  |  |  | 2.6
Preço unitário total: | [32 empty] | 15.5
Serviço: 45205 TRANSPORTE COMERCIAL DE AGREGADOS - OAE | [25 empty] | Unidade: tkm
(A)Equipamento | [7 empty] | Código Auxiliar |  | Ut. Pr |  |  |  | Ut. Impr |  |  |  | Vl. Hr. Prod | [5 empty] | Vl. Hr. Imp | [6 empty] | Consumo |  |  |  |  | Custo Horário
CAMINHÃO BASCULANTE 10 M3 - 15 T | [7 empty] | 30037 |  | 1 |  |  |  | 0 |  |  |  | 303.97 | [5 empty] | 84.62 | [6 empty] | 1 |  |  |  |  | 303.97
(A)Total: | [32 empty] | 303.97
(B)Mão-de-Obra | [7 empty] | Código Auxiliar |  | Eq. Salarial | [5 empty] | Sal/Hora | [5 empty] | Encargos(%) | [6 empty] | Consumo | [6 empty] | Custo Horário
(B)Total: | [32 empty] | 0
(C)Itens de Incidência | [7 empty] | Código Auxiliar |  | % | [5 empty] | M. O. |  |  |  | Equip. |  |  |  | Mat. | [5 empty] | Custo
(C)Total: | [32 empty] | 0
Custo Horário da Execução (A) + (B) + (C) | [25 empty] | 303.97
(D) Produção da Equipe | [25 empty] | 375
(E) Custo Unitário da Execução [(A) + (B) + (C)] / (D) | [25 empty] | 0.81
(F)Materiais | [10 empty] | Código Auxiliar |  |  |  | Unid. |  |  |  | Custo Unitário | [7 empty] | Consumo | [8 empty] | Custo Unitário
(F)Total: | [32 empty] | 0
(G)Serviços | [10 empty] | Código Auxiliar |  |  |  | Unid. |  |  |  | Custo Unitário | [7 empty] | Consumo | [8 empty] | Custo Unitário
(G)Total: | [32 empty] | 0
(H)Itens de Transporte | [6 empty] | Código Auxiliar |  | Unid. |  |  | Fórmula | [6 empty] | X1 |  |  |  | X2 |  | X3 |  |  | Custo |  |  |  |  | Consumo |  |  |  |  | Custo Unit.
(H)Total: | [32 empty] | 0
Custo Direto Total (E) + (F) + (G) + (H): | [32 empty] | 0.81
[28 empty] | BDI: | 20.23% |  |  |  | 0.16
Preço unitário total: | [32 empty] | 0.97
Serviço: 45235 NEOPRENE | [25 empty] | Unidade: Kg
(A)Equipamento | [7 empty] | Código Auxiliar |  | Ut. Pr |  |  |  | Ut. Impr |  |  |  | Vl. Hr. Prod | [5 empty] | Vl. Hr. Imp | [6 empty] | Consumo |  |  |  |  | Custo Horário
(A)Total: | [32 empty] | 0
(B)Mão-de-Obra | [7 empty] | Código Auxiliar |  | Eq. Salarial | [5 empty] | Sal/Hora | [5 empty] | Encargos(%) | [6 empty] | Consumo | [6 empty] | Custo Horário
ENCARREGADO DE SERVIÇO | [7 empty] | 20002 |  | 12.91 | [5 empty] | 28.33 | [5 empty] | 119.46 | [6 empty] | 0.021 | [6 empty] | 0.59
PEDREIRO | [7 empty] | 20017 |  | 10.48 | [5 empty] | 29.36 | [5 empty] | 180.23 | [6 empty] | 0.21 | [6 empty] | 6.16
(B)Total: | [32 empty] | 6.75
(C)Itens de Incidência | [7 empty] | Código Auxiliar |  | % | [5 empty] | M. O. |  |  |  | Equip. |  |  |  | Mat. | [5 empty] | Custo
(C)Total: | [32 empty] | 0
Custo Horário da Execução (A) + (B) + (C) | [25 empty] | 6.75
(D) Produção da Equipe | [25 empty] | 1
(E) Custo Unitário da Execução [(A) + (B) + (C)] / (D) | [25 empty] | 6.75
(F)Materiais | [10 empty] | Código Auxiliar |  |  |  | Unid. |  |  |  | Custo Unitário | [7 empty] | Consumo | [8 empty] | Custo Unitário
APARELHO DE NEOPRENE FRETADO | [10 empty] | 11001 |  |  |  | dm3 |  |  |  | 114.54 | [7 empty] | 0.39 | [8 empty] | 44.67
ISOPOR 5CM DE ESPESSURA | [10 empty] | 10098 |  |  |  | m2 |  |  |  | 20.53 | [7 empty] | 0.15 | [8 empty] | 3.07
(F)Total: | [32 empty] | 47.74
(G)Serviços | [10 empty] | Código Auxiliar |  |  |  | Unid. |  |  |  | Custo Unitário | [7 empty] | Consumo | [8 empty] | Custo Unitário
(G)Total: | [32 empty] | 0
(H)Itens de Transporte | [6 empty] | Código Auxiliar |  | Unid. |  |  | Fórmula | [6 empty] | X1 |  |  |  | X2 |  | X3 |  |  | Custo |  |  |  |  | Consumo |  |  |  |  | Custo Unit.
(H)Total: | [32 empty] | 0
Custo Direto Total (E) + (F) + (G) + (H): | [32 empty] | 54.49
[28 empty] | BDI: | 20.23% |  |  |  | 11.02
Preço unitário total: | [32 empty] | 65.51
Serviço: 45702 FORNECIMENTO, CORTE E COLOCAÇÃO DE CABO CP-190 RB D=15,2mm C/ ADERÊNCIA | [25 empty] | Unidade: Kg
(A)Equipamento | [7 empty] | Código Auxiliar |  | Ut. Pr |  |  |  | Ut. Impr |  |  |  | Vl. Hr. Prod | [5 empty] | Vl. Hr. Imp | [6 empty] | Consumo |  |  |  |  | Custo Horário
(A)Total: | [32 empty] | 0
(B)Mão-de-Obra | [7 empty] | Código Auxiliar |  | Eq. Salarial | [5 empty] | Sal/Hora | [5 empty] | Encargos(%) | [6 empty] | Consumo | [6 empty] | Custo Horário
AJUDANTE | [7 empty] | 20003 |  | 7.86 | [5 empty] | 23.79 | [5 empty] | 202.68 | [6 empty] | 10 | [6 empty] | 237.9
ARMADOR | [7 empty] | 20018 |  | 10.48 | [5 empty] | 28.01 | [5 empty] | 167.29 | [6 empty] | 10 | [6 empty] | 280.1
ENCARREGADO DE SERVIÇO | [7 empty] | 20002 |  | 12.91 | [5 empty] | 28.33 | [5 empty] | 119.46 | [6 empty] | 1 | [6 empty] | 28.33
(B)Total: | [32 empty] | 546.33
(C)Itens de Incidência | [7 empty] | Código Auxiliar |  | % | [5 empty] | M. O. |  |  |  | Equip. |  |  |  | Mat. | [5 empty] | Custo
(C)Total: | [32 empty] | 0
Custo Horário da Execução (A) + (B) + (C) | [25 empty] | 546.33
(D) Produção da Equipe | [25 empty] | 3477.58
(E) Custo Unitário da Execução [(A) + (B) + (C)] / (D) | [25 empty] | 0.15
(F)Materiais | [10 empty] | Código Auxiliar |  |  |  | Unid. |  |  |  | Custo Unitário | [7 empty] | Consumo | [8 empty] | Custo Unitário
CORDOALHA CP-190 RB | [10 empty] | 10102 |  |  |  | Kg |  |  |  | 12.81 | [7 empty] | 1.03 | [8 empty] | 13.19
(F)Total: | [32 empty] | 13.19
(G)Serviços | [10 empty] | Código Auxiliar |  |  |  | Unid. |  |  |  | Custo Unitário | [7 empty] | Consumo | [8 empty] | Custo Unitário
(G)Total: | [32 empty] | 0
(H)Itens de Transporte | [6 empty] | Código Auxiliar |  | Unid. |  |  | Fórmula | [6 empty] | X1 |  |  |  | X2 |  | X3 |  |  | Custo |  |  |  |  | Consumo |  |  |  |  | Custo Unit.
(H)Total: | [32 empty] | 0
Custo Direto Total (E) + (F) + (G) + (H): | [32 empty] | 13.34
[28 empty] | BDI: | 20.23% |  |  |  | 2.69
Preço unitário total: | [32 empty] | 16.03
Serviço: 45745 FORNECIMENTO E COLOCAÇÃO DE ANCORAGENS ATIVAS, PROTENSÃO E INJEÇÃO DE NATA DE CIMENTO (12 CORDOALHAS D=15,2mm) - MAC | [25 empty] | Unidade: un
(A)Equipamento | [7 empty] | Código Auxiliar |  | Ut. Pr |  |  |  | Ut. Impr |  |  |  | Vl. Hr. Prod | [5 empty] | Vl. Hr. Imp | [6 empty] | Consumo |  |  |  |  | Custo Horário
BOMBA PARA INJEÇÃO DE NATA DE CIMENTO | [7 empty] | 30140 |  | 0.27 |  |  |  | 0.73 |  |  |  | 5.52 | [5 empty] | 3.22 | [6 empty] | 1 |  |  |  |  | 3.84
CONJUNTO BOMBA E MACACO HIDRAULICO PARA PROTENÇÃO | [7 empty] | 30145 |  | 0.67 |  |  |  | 0.33 |  |  |  | 60.4145 | [5 empty] | 54.655 | [6 empty] | 1 |  |  |  |  | 58.51
GRUPO GERADOR 40 kVA | [7 empty] | 30042 |  | 1 |  |  |  | 0 |  |  |  | 43.68 | [5 empty] | 6.01 | [6 empty] | 1 |  |  |  |  | 43.68
(A)Total: | [32 empty] | 106.03
(B)Mão-de-Obra | [7 empty] | Código Auxiliar |  | Eq. Salarial | [5 empty] | Sal/Hora | [5 empty] | Encargos(%) | [6 empty] | Consumo | [6 empty] | Custo Horário
AJUDANTE | [7 empty] | 20003 |  | 7.86 | [5 empty] | 23.79 | [5 empty] | 202.68 | [6 empty] | 1.85 | [6 empty] | 44.01
ARMADOR | [7 empty] | 20018 |  | 10.48 | [5 empty] | 28.01 | [5 empty] | 167.29 | [6 empty] | 1.85 | [6 empty] | 51.81
CARPINTEIRO | [7 empty] | 20016 |  | 10.48 | [5 empty] | 29.46 | [5 empty] | 181.2 | [6 empty] | 3 | [6 empty] | 88.38
ENCARREGADO DE SERVIÇO | [7 empty] | 20002 |  | 12.91 | [5 empty] | 28.33 | [5 empty] | 119.46 | [6 empty] | 0.46 | [6 empty] | 13.03
(B)Total: | [32 empty] | 197.23
(C)Itens de Incidência | [7 empty] | Código Auxiliar |  | % | [5 empty] | M. O. |  |  |  | Equip. |  |  |  | Mat. | [5 empty] | Custo
(C)Total: | [32 empty] | 0
Custo Horário da Execução (A) + (B) + (C) | [25 empty] | 303.26
(D) Produção da Equipe | [25 empty] | 1
(E) Custo Unitário da Execução [(A) + (B) + (C)] / (D) | [25 empty] | 303.26
(F)Materiais | [10 empty] | Código Auxiliar |  |  |  | Unid. |  |  |  | Custo Unitário | [7 empty] | Consumo | [8 empty] | Custo Unitário
ADITIVO PLASTIFICANTE E RETARDADOR | [10 empty] | 10097 |  |  |  | Kg |  |  |  | 6.88 | [7 empty] | 1.0887 | [8 empty] | 7.49
ANCORAGEM P/ CABO 12V D=5/8" - MAC (CONJUNTO) | [10 empty] | 10116 |  |  |  | un |  |  |  | 1245.88 | [7 empty] | 1 | [8 empty] | 1245.88
CIMENTO PORTLAND CP II - 32 | [10 empty] | 10010 |  |  |  | Kg |  |  |  | 0.65 | [7 empty] | 69.025 | [8 empty] | 44.86
INTERPLAST N OU EQUIVALENTE | [10 empty] | 10112 |  |  |  | Kg |  |  |  | 11.19 | [7 empty] | 1.3391 | [8 empty] | 14.98
PRANCHÃO - 5,0 CM X 30,0 CM | [10 empty] | 11026 |  |  |  | m |  |  |  | 75 | [7 empty] | 0.3 | [8 empty] | 22.5
(F)Total: | [32 empty] | 1335.71
(G)Serviços | [10 empty] | Código Auxiliar |  |  |  | Unid. |  |  |  | Custo Unitário | [7 empty] | Consumo | [8 empty] | Custo Unitário
(G)Total: | [32 empty] | 0
(H)Itens de Transporte | [6 empty] | Código Auxiliar |  | Unid. |  |  | Fórmula | [6 empty] | X1 |  |  |  | X2 |  | X3 |  |  | Custo |  |  |  |  | Consumo |  |  |  |  | Custo Unit.
(H)Total: | [32 empty] | 0
Custo Direto Total (E) + (F) + (G) + (H): | [32 empty] | 1638.97
[28 empty] | BDI: | 20.23% |  |  |  | 331.56
Preço unitário total: | [32 empty] | 1970.53
Serviço: 47050 TRANSPORTE LOCAL DE MATERIAL BÁSICO | [25 empty] | Unidade: tkm
(A)Equipamento | [7 empty] | Código Auxiliar |  | Ut. Pr |  |  |  | Ut. Impr |  |  |  | Vl. Hr. Prod | [5 empty] | Vl. Hr. Imp | [6 empty] | Consumo |  |  |  |  | Custo Horário
CAMINHÃO CARROCERIA MADEIRA - 15 T | [7 empty] | 30035 |  | 1 |  |  |  | 0 |  |  |  | 270.98 | [5 empty] | 76.68 | [6 empty] | 1 |  |  |  |  | 270.98
(A)Total: | [32 empty] | 270.98
(B)Mão-de-Obra | [7 empty] | Código Auxiliar |  | Eq. Salarial | [5 empty] | Sal/Hora | [5 empty] | Encargos(%) | [6 empty] | Consumo | [6 empty] | Custo Horário
SERVENTE | [7 empty] | 20031 |  | 7.38 | [5 empty] | 22.8 | [5 empty] | 209.05 | [6 empty] | 2 | [6 empty] | 45.6
(B)Total: | [32 empty] | 45.6
(C)Itens de Incidência | [7 empty] | Código Auxiliar |  | % | [5 empty] | M. O. |  |  |  | Equip. |  |  |  | Mat. | [5 empty] | Custo
(C)Total: | [32 empty] | 0
Custo Horário da Execução (A) + (B) + (C) | [25 empty] | 316.58
(D) Produção da Equipe | [25 empty] | 225
(E) Custo Unitário da Execução [(A) + (B) + (C)] / (D) | [25 empty] | 1.4
(F)Materiais | [10 empty] | Código Auxiliar |  |  |  | Unid. |  |  |  | Custo Unitário | [7 empty] | Consumo | [8 empty] | Custo Unitário
(F)Total: | [32 empty] | 0
(G)Serviços | [10 empty] | Código Auxiliar |  |  |  | Unid. |  |  |  | Custo Unitário | [7 empty] | Consumo | [8 empty] | Custo Unitário
(G)Total: | [32 empty] | 0
(H)Itens de Transporte | [6 empty] | Código Auxiliar |  | Unid. |  |  | Fórmula | [6 empty] | X1 |  |  |  | X2 |  | X3 |  |  | Custo |  |  |  |  | Consumo |  |  |  |  | Custo Unit.
(H)Total: | [32 empty] | 0
Custo Direto Total (E) + (F) + (G) + (H): | [32 empty] | 1.4
[28 empty] | BDI: | 20.23% |  |  |  | 0.28
Preço unitário total: | [32 empty] | 1.68
Serviço: 4915650DN INJEÇÃO DE ADESIVO ESTRUTURAL À BASE DE RESINA EPÓXI DE BAIXA VISCOSIDADE PARA TRATAMENTO DE FISSURAS EM ESTRUTURAS DE CONCRETO - FORNECIMENTO E APLICAÇÃO MANUAL | [25 empty] | Unidade: Kg
Observações: REFERÊNCIA: SICRO DNIT ABRIL/2025 CÓDIGO: 4915650
(A)Equipamento | [7 empty] | Código Auxiliar |  | Ut. Pr |  |  |  | Ut. Impr |  |  |  | Vl. Hr. Prod | [5 empty] | Vl. Hr. Imp | [6 empty] | Consumo |  |  |  |  | Custo Horário
(A)Total: | [32 empty] | 0
(B)Mão-de-Obra | [7 empty] | Código Auxiliar |  | Eq. Salarial | [5 empty] | Sal/Hora | [5 empty] | Encargos(%) | [6 empty] | Consumo | [6 empty] | Custo Horário
SERVENTE | [7 empty] | 20031 |  | 7.38 | [5 empty] | 22.8 | [5 empty] | 209.05 | [6 empty] | 3 | [6 empty] | 68.4
(B)Total: | [32 empty] | 68.4
(C)Itens de Incidência | [7 empty] | Código Auxiliar |  | % | [5 empty] | M. O. |  |  |  | Equip. |  |  |  | Mat. | [5 empty] | Custo
(C)Total: | [32 empty] | 0
Custo Horário da Execução (A) + (B) + (C) | [25 empty] | 68.4
(D) Produção da Equipe | [25 empty] | 0.9548
(E) Custo Unitário da Execução [(A) + (B) + (C)] / (D) | [25 empty] | 71.63
(F)Materiais | [10 empty] | Código Auxiliar |  |  |  | Unid. |  |  |  | Custo Unitário | [7 empty] | Consumo | [8 empty] | Custo Unitário
ADESIVO ESTRUTURAL À BASE DE RESINA EPÓXI DE BAIXA VISCOSIDADE | [10 empty] | M1390 |  |  |  | Kg |  |  |  | 185.36 | [7 empty] | 1 | [8 empty] | 185.36
APLICADOR MANUAL DE ADESIVO ESTRUTURAL | [10 empty] | M1404 |  |  |  | un |  |  |  | 2986.89 | [7 empty] | 0.002 | [8 empty] | 5.97
DILUENTE EPÓXI | [10 empty] | M0719 |  |  |  | l |  |  |  | 36.86 | [7 empty] | 0.78566 | [8 empty] | 28.95
(F)Total: | [32 empty] | 220.28
(G)Serviços | [10 empty] | Código Auxiliar |  |  |  | Unid. |  |  |  | Custo Unitário | [7 empty] | Consumo | [8 empty] | Custo Unitário
(G)Total: | [32 empty] | 0
(H)Itens de Transporte | [6 empty] | Código Auxiliar |  | Unid. |  |  | Fórmula | [6 empty] | X1 |  |  |  | X2 |  | X3 |  |  | Custo |  |  |  |  | Consumo |  |  |  |  | Custo Unit.
(H)Total: | [32 empty] | 0
Custo Direto Total (E) + (F) + (G) + (H): | [32 empty] | 291.91
[28 empty] | BDI: | 20.23% |  |  |  | 59.05
Preço unitário total: | [32 empty] | 350.96
Serviço: 4915651DN BICO DE PERFURAÇÃO PARA INJEÇÃO DE ADESIVO ESTRUTURAL À BASE DE RESINA EPÓXI - FORNECIMENTO, INSTALAÇÃO E RETIRADA | [25 empty] | Unidade: un
Observações: REFERÊNCIA: SICRO DNIT ABRIL/2025 CÓDIGO: 4915651
(A)Equipamento | [7 empty] | Código Auxiliar |  | Ut. Pr |  |  |  | Ut. Impr |  |  |  | Vl. Hr. Prod | [5 empty] | Vl. Hr. Imp | [6 empty] | Consumo |  |  |  |  | Custo Horário
FURADEIRA DE IMPACTO DE 12,5 MM - 0,80 KW | [7 empty] | E9568 |  | 0.2 |  |  |  | 0.8 |  |  |  | 0.2 | [5 empty] | 0.13 | [6 empty] | 1 |  |  |  |  | 0.14
GRUPO GERADOR 3,2 kVA | [7 empty] | 30044 |  | 0.2 |  |  |  | 0.8 |  |  |  | 5.14 | [5 empty] | 0.2 | [6 empty] | 1 |  |  |  |  | 1.18
(A)Total: | [32 empty] | 1.32
(B)Mão-de-Obra | [7 empty] | Código Auxiliar |  | Eq. Salarial | [5 empty] | Sal/Hora | [5 empty] | Encargos(%) | [6 empty] | Consumo | [6 empty] | Custo Horário
SERVENTE | [7 empty] | 20031 |  | 7.38 | [5 empty] | 22.8 | [5 empty] | 209.05 | [6 empty] | 1 | [6 empty] | 22.8
(B)Total: | [32 empty] | 22.8
(C)Itens de Incidência | [7 empty] | Código Auxiliar |  | % | [5 empty] | M. O. |  |  |  | Equip. |  |  |  | Mat. | [5 empty] | Custo
(C)Total: | [32 empty] | 0
Custo Horário da Execução (A) + (B) + (C) | [25 empty] | 24.12
(D) Produção da Equipe | [25 empty] | 119.52
(E) Custo Unitário da Execução [(A) + (B) + (C)] / (D) | [25 empty] | 0.2
(F)Materiais | [10 empty] | Código Auxiliar |  |  |  | Unid. |  |  |  | Custo Unitário | [7 empty] | Consumo | [8 empty] | Custo Unitário
BICO DE PERFURAÇÃO PARA INJEÇÃO DE ADESIVO ESTRUTURAL À BASE DE RESINA EPÓXI | [10 empty] | M1402 |  |  |  | un |  |  |  | 5.85 | [7 empty] | 1 | [8 empty] | 5.85
(F)Total: | [32 empty] | 5.85
(G)Serviços | [10 empty] | Código Auxiliar |  |  |  | Unid. |  |  |  | Custo Unitário | [7 empty] | Consumo | [8 empty] | Custo Unitário
PERFURAÇÃO EM CONCRETO COM MARTELETE ELÉTRICO - D = 14 MM | [10 empty] | 1608025DN |  |  |  | m |  |  |  | 39.51 | [7 empty] | 0.1 | [8 empty] | 3.95
(G)Total: | [32 empty] | 3.95
(H)Itens de Transporte | [6 empty] | Código Auxiliar |  | Unid. |  |  | Fórmula | [6 empty] | X1 |  |  |  | X2 |  | X3 |  |  | Custo |  |  |  |  | Consumo |  |  |  |  | Custo Unit.
(H)Total: | [32 empty] | 0
Custo Direto Total (E) + (F) + (G) + (H): | [32 empty] | 10
[28 empty] | BDI: | 20.23% |  |  |  | 2.02
Preço unitário total: | [32 empty] | 12.02
Serviço: 4915653DN SELAGEM SUPERFICIAL DE FISSURAS COM ADESIVO ESTRUTURAL À BASE DE RESINA EPÓXI DE ALTA VISCOSIDADE, INCLUSIVE LIMPEZA SUPERFICIAL - FORNECIMENTO E APLICAÇÃO | [25 empty] | Unidade: Kg
Observações: REFERÊNCIA: SICRO DNIT ABRIL/2025 CÓDIGO: 4915653
(A)Equipamento | [7 empty] | Código Auxiliar |  | Ut. Pr |  |  |  | Ut. Impr |  |  |  | Vl. Hr. Prod | [5 empty] | Vl. Hr. Imp | [6 empty] | Consumo |  |  |  |  | Custo Horário
COMPRESSOR DE AR PORTÁTIL DE 9,44 L/S (20 PCM) A GASOLINA - 5,22 KW | [7 empty] | E9767 |  | 1 |  |  |  | 0 |  |  |  | 12.58 | [5 empty] | 1.11 | [6 empty] | 0.10839 |  |  |  |  | 1.36
(A)Total: | [32 empty] | 1.36
(B)Mão-de-Obra | [7 empty] | Código Auxiliar |  | Eq. Salarial | [5 empty] | Sal/Hora | [5 empty] | Encargos(%) | [6 empty] | Consumo | [6 empty] | Custo Horário
SERVENTE | [7 empty] | 20031 |  | 7.38 | [5 empty] | 22.8 | [5 empty] | 209.05 | [6 empty] | 2 | [6 empty] | 45.6
(B)Total: | [32 empty] | 45.6
(C)Itens de Incidência | [7 empty] | Código Auxiliar |  | % | [5 empty] | M. O. |  |  |  | Equip. |  |  |  | Mat. | [5 empty] | Custo
(C)Total: | [32 empty] | 0
Custo Horário da Execução (A) + (B) + (C) | [25 empty] | 46.96
(D) Produção da Equipe | [25 empty] | 3.1584
(E) Custo Unitário da Execução [(A) + (B) + (C)] / (D) | [25 empty] | 14.86
(F)Materiais | [10 empty] | Código Auxiliar |  |  |  | Unid. |  |  |  | Custo Unitário | [7 empty] | Consumo | [8 empty] | Custo Unitário
ADESIVO ESTRUTURAL À BASE DE RESINA EPÓXI DE ALTA VISCOSIDADE | [10 empty] | M1400 |  |  |  | Kg |  |  |  | 59.39 | [7 empty] | 1 | [8 empty] | 59.39
(F)Total: | [32 empty] | 59.39
(G)Serviços | [10 empty] | Código Auxiliar |  |  |  | Unid. |  |  |  | Custo Unitário | [7 empty] | Consumo | [8 empty] | Custo Unitário
(G)Total: | [32 empty] | 0
(H)Itens de Transporte | [6 empty] | Código Auxiliar |  | Unid. |  |  | Fórmula | [6 empty] | X1 |  |  |  | X2 |  | X3 |  |  | Custo |  |  |  |  | Consumo |  |  |  |  | Custo Unit.
(H)Total: | [32 empty] | 0
Custo Direto Total (E) + (F) + (G) + (H): | [32 empty] | 74.25
[28 empty] | BDI: | 20.23% |  |  |  | 15.02
Preço unitário total: | [32 empty] | 89.27
Serviço: PRO-33501551 FORNECIMENTO E APLICAÇÃO DE CANTONEIRA METÁLICA DE ABAS IGUAIS | [25 empty] | Unidade: Kg
Observações: COMPOSIÇÃO PRÓPRIA DO PROJETISTA
(A)Equipamento | [7 empty] | Código Auxiliar |  | Ut. Pr |  |  |  | Ut. Impr |  |  |  | Vl. Hr. Prod | [5 empty] | Vl. Hr. Imp | [6 empty] | Consumo |  |  |  |  | Custo Horário
(A)Total: | [32 empty] | 0
(B)Mão-de-Obra | [7 empty] | Código Auxiliar |  | Eq. Salarial | [5 empty] | Sal/Hora | [5 empty] | Encargos(%) | [6 empty] | Consumo | [6 empty] | Custo Horário
AJUDANTE | [7 empty] | 20003 |  | 7.86 | [5 empty] | 23.79 | [5 empty] | 202.68 | [6 empty] | 0.14 | [6 empty] | 3.33
ARMADOR | [7 empty] | 20018 |  | 10.48 | [5 empty] | 28.01 | [5 empty] | 167.29 | [6 empty] | 0.08 | [6 empty] | 2.24
ENCARREGADO DE SERVIÇO | [7 empty] | 20002 |  | 12.91 | [5 empty] | 28.33 | [5 empty] | 119.46 | [6 empty] | 0.02 | [6 empty] | 0.56
(B)Total: | [32 empty] | 6.13
(C)Itens de Incidência | [7 empty] | Código Auxiliar |  | % | [5 empty] | M. O. |  |  |  | Equip. |  |  |  | Mat. | [5 empty] | Custo
(C)Total: | [32 empty] | 0
Custo Horário da Execução (A) + (B) + (C) | [25 empty] | 6.13
(D) Produção da Equipe | [25 empty] | 1
(E) Custo Unitário da Execução [(A) + (B) + (C)] / (D) | [25 empty] | 6.13
(F)Materiais | [10 empty] | Código Auxiliar |  |  |  | Unid. |  |  |  | Custo Unitário | [7 empty] | Consumo | [8 empty] | Custo Unitário
CANTONEIRA EM FERRO DE ABAS IGUAIS - L = 63,5 MM E E = 9,53 MM | [10 empty] | M1965 |  |  |  | Kg |  |  |  | 9.63 | [7 empty] | 1.1 | [8 empty] | 10.59
(F)Total: | [32 empty] | 10.59
(G)Serviços | [10 empty] | Código Auxiliar |  |  |  | Unid. |  |  |  | Custo Unitário | [7 empty] | Consumo | [8 empty] | Custo Unitário
(G)Total: | [32 empty] | 0
(H)Itens de Transporte | [6 empty] | Código Auxiliar |  | Unid. |  |  | Fórmula | [6 empty] | X1 |  |  |  | X2 |  | X3 |  |  | Custo |  |  |  |  | Consumo |  |  |  |  | Custo Unit.
(H)Total: | [32 empty] | 0
Custo Direto Total (E) + (F) + (G) + (H): | [32 empty] | 16.72
[28 empty] | BDI: | 20.23% |  |  |  | 3.38
Preço unitário total: | [32 empty] | 20.1
Serviço: PRO-64522407 APOIO NÁUTICO PARA RECUPERAÇÃO FUNCIONAL DA PONTE | [25 empty] | Unidade: MÊS
Observações: COMPOSIÇÃO PRÓPRIA DO PROJETISTA
(A)Equipamento | [7 empty] | Código Auxiliar |  | Ut. Pr |  |  |  | Ut. Impr |  |  |  | Vl. Hr. Prod | [5 empty] | Vl. Hr. Imp | [6 empty] | Consumo |  |  |  |  | Custo Horário
CAMINHÃO MUNCK (GUINDAUTO) | [7 empty] | 31062 |  | 0.8 |  |  |  | 0.2 |  |  |  | 313.485 | [5 empty] | 116.91 | [6 empty] | 180 |  |  |  |  | 49350.6
EMBARCAÇÃO DE TRANSPORTE DE PESSOAL E APOIO LOGÍSTICO - 130 KW | [7 empty] | E9601 |  | 0.8 |  |  |  | 0.2 |  |  |  | 359.545 | [5 empty] | 47.62 | [6 empty] | 180 |  |  |  |  | 53488.8
EMBARCAÇÃO EMPURRADORA MULTIPROPÓSITO COM GUINDASTE HIDRÁULICO DE 74 KN.M - 165 KW | [7 empty] | E9603 |  | 0.8 |  |  |  | 0.2 |  |  |  | 402.575 | [5 empty] | 157.55 | [6 empty] | 180 |  |  |  |  | 63642.6
GRUPO GERADOR 40 kVA | [7 empty] | 30042 |  | 0.8 |  |  |  | 0.2 |  |  |  | 43.6738 | [5 empty] | 6.005 | [6 empty] | 180 |  |  |  |  | 6505.2
GUINCHO / TALHA MANUAL - 3 T | [7 empty] | 31013 |  | 0.8 |  |  |  | 0.2 |  |  |  | 0.65 | [5 empty] | 0.45 | [6 empty] | 180 |  |  |  |  | 109.8
PLATAFORMA AUTOPROPELIDA COM ALCANCE DE 12 M COM CAPACIDADE DE 700 KG - 24 KW | [7 empty] | E9784 |  | 0.8 |  |  |  | 0.2 |  |  |  | 145.3512 | [5 empty] | 82.7454 | [6 empty] | 180 |  |  |  |  | 23909.4
(A)Total: | [32 empty] | 197006.4
(B)Mão-de-Obra | [7 empty] | Código Auxiliar |  | Eq. Salarial | [5 empty] | Sal/Hora | [5 empty] | Encargos(%) | [6 empty] | Consumo | [6 empty] | Custo Horário
AJUDANTE | [7 empty] | 20003 |  | 7.86 | [5 empty] | 23.79 | [5 empty] | 202.68 | [6 empty] | 540 | [6 empty] | 12846.6
ENCARREGADO DE SERVIÇO | [7 empty] | 20002 |  | 12.91 | [5 empty] | 28.33 | [5 empty] | 119.46 | [6 empty] | 180 | [6 empty] | 5099.4
(B)Total: | [32 empty] | 17946
(C)Itens de Incidência | [7 empty] | Código Auxiliar |  | % | [5 empty] | M. O. |  |  |  | Equip. |  |  |  | Mat. | [5 empty] | Custo
(C)Total: | [32 empty] | 0
Custo Horário da Execução (A) + (B) + (C) | [25 empty] | 214952.4
(D) Produção da Equipe | [25 empty] | 1
(E) Custo Unitário da Execução [(A) + (B) + (C)] / (D) | [25 empty] | 214952.4
(F)Materiais | [10 empty] | Código Auxiliar |  |  |  | Unid. |  |  |  | Custo Unitário | [7 empty] | Consumo | [8 empty] | Custo Unitário
(F)Total: | [32 empty] | 0
(G)Serviços | [10 empty] | Código Auxiliar |  |  |  | Unid. |  |  |  | Custo Unitário | [7 empty] | Consumo | [8 empty] | Custo Unitário
(G)Total: | [32 empty] | 0
(H)Itens de Transporte | [6 empty] | Código Auxiliar |  | Unid. |  |  | Fórmula | [6 empty] | X1 |  |  |  | X2 |  | X3 |  |  | Custo |  |  |  |  | Consumo |  |  |  |  | Custo Unit.
(H)Total: | [32 empty] | 0
Custo Direto Total (E) + (F) + (G) + (H): | [32 empty] | 214952.4
[28 empty] | BDI: | 20.23% |  |  |  | 43484.87
Preço unitário total: | [32 empty] | 258437.27
Serviço: PRO-657836820 TROCA DE APARELHO DE APOIO COM USO DE TRELIÇAS PARA LEVANTAMENTO - INCLUINDO APOIO NÁUTICO | [25 empty] | Unidade: un
Observações: COMPOSIÇÃO PRÓPRIA DO PROJETISTA
(A)Equipamento | [7 empty] | Código Auxiliar |  | Ut. Pr |  |  |  | Ut. Impr |  |  |  | Vl. Hr. Prod | [5 empty] | Vl. Hr. Imp | [6 empty] | Consumo |  |  |  |  | Custo Horário
CAMINHÃO MUNCK (GUINDAUTO) | [7 empty] | 31062 |  | 0.3 |  |  |  | 0.7 |  |  |  | 313.477 | [5 empty] | 116.896 | [6 empty] | 16.5 |  |  |  |  | 2901.85
CAVALO MECÂNICO COM SEMIRREBOQUE COM CAPACIDADE DE 22 T - 240 KW | [7 empty] | E9665 |  | 1 |  |  |  | 0 |  |  |  | 402.3 | [5 empty] | 110.78 | [6 empty] | 9 |  |  |  |  | 3620.7
CONJUNTO BOMBA E MACACO HIDRAULICO PARA PROTENÇÃO | [7 empty] | 30145 |  | 0.68 |  |  |  | 0.32 |  |  |  | 60.4145 | [5 empty] | 54.65 | [6 empty] | 24.75 |  |  |  |  | 1449.6
EMBARCAÇÃO DE TRANSPORTE DE PESSOAL E APOIO LOGÍSTICO - 130 KW | [7 empty] | E9601 |  | 0.5 |  |  |  | 0.5 |  |  |  | 359.545 | [5 empty] | 47.615 | [6 empty] | 16.5 |  |  |  |  | 3359.07
EMBARCAÇÃO EMPURRADORA MULTIPROPÓSITO COM GUINDASTE HIDRÁULICO DE 74 KN.M - 165 KW | [7 empty] | E9603 |  | 0.5 |  |  |  | 0.5 |  |  |  | 402.575 | [5 empty] | 157.545 | [6 empty] | 16.5 |  |  |  |  | 4620.99
EQUIPAMENTO PARA SOLDA E CORTE COM OXIACETILENO | [7 empty] | E9662 |  | 0.2 |  |  |  | 0.8 |  |  |  | 0.505 | [5 empty] | 0.274 | [6 empty] | 24.75 |  |  |  |  | 7.92
GRUPO GERADOR 40 kVA | [7 empty] | 30042 |  | 0.68 |  |  |  | 0.32 |  |  |  | 43.675 | [5 empty] | 6.003 | [6 empty] | 24.75 |  |  |  |  | 782.59
GUINCHO / TALHA MANUAL - 3 T | [7 empty] | 31013 |  | 0.68 |  |  |  | 0.32 |  |  |  | 0.644 | [5 empty] | 0.444 | [6 empty] | 24.75 |  |  |  |  | 14.35
GUINDASTE MÓVEL SOBRE PNEUS COM 2 EIXOS COM CAPACIDADE MÁXIMA DE 55 T - 186 KW | [7 empty] | E9785 |  | 0.68 |  |  |  | 0.32 |  |  |  | 439.099 | [5 empty] | 223.419 | [6 empty] | 6.26 |  |  |  |  | 2316.7
PLATAFORMA AUTOPROPELIDA COM ALCANCE DE 12 M COM CAPACIDADE DE 700 KG - 24 KW | [7 empty] | E9784 |  | 0.5 |  |  |  | 0.5 |  |  |  | 145.353 | [5 empty] | 82.747 | [6 empty] | 16.5 |  |  |  |  | 1881.82
TRELIÇA LANÇADEIRA COM CAPACIDADE DE CARGA DE 100 A 120 T E VÃO MÁXIMO DE 45 M - 110 KW | [7 empty] | E9078 |  | 0.68 |  |  |  | 0.32 |  |  |  | 256.363 | [5 empty] | 197.604 | [6 empty] | 24.75 |  |  |  |  | 5879.61
(A)Total: | [32 empty] | 26835.2
(B)Mão-de-Obra | [7 empty] | Código Auxiliar |  | Eq. Salarial | [5 empty] | Sal/Hora | [5 empty] | Encargos(%) | [6 empty] | Consumo | [6 empty] | Custo Horário
AJUDANTE | [7 empty] | 20003 |  | 7.86 | [5 empty] | 23.79 | [5 empty] | 202.68 | [6 empty] | 123.75 | [6 empty] | 2944.01
ELETRICISTA | [7 empty] | P9810 |  | 11.55 | [5 empty] | 31.75 | [5 empty] | 174.91 | [6 empty] | 24.75 | [6 empty] | 785.81
ENCARREGADO DE SERVIÇO | [7 empty] | 20002 |  | 12.91 | [5 empty] | 28.33 | [5 empty] | 119.46 | [6 empty] | 24.75 | [6 empty] | 701.16
MONTADOR | [7 empty] | 20015 |  | 10 | [5 empty] | 27.7 | [5 empty] | 177.07 | [6 empty] | 99 | [6 empty] | 2742.3
OPERADOR DE EQUIPAMENTO ESPECIAL | [7 empty] | 20004 |  | 19.56 | [5 empty] | 47.18 | [5 empty] | 141.23 | [6 empty] | 24.75 | [6 empty] | 1167.7
(B)Total: | [32 empty] | 8340.98
(C)Itens de Incidência | [7 empty] | Código Auxiliar |  | % | [5 empty] | M. O. |  |  |  | Equip. |  |  |  | Mat. | [5 empty] | Custo
(C)Total: | [32 empty] | 0
Custo Horário da Execução (A) + (B) + (C) | [25 empty] | 35176.18
(D) Produção da Equipe | [25 empty] | 0.25
(E) Custo Unitário da Execução [(A) + (B) + (C)] / (D) | [25 empty] | 140704.72
(F)Materiais | [10 empty] | Código Auxiliar |  |  |  | Unid. |  |  |  | Custo Unitário | [7 empty] | Consumo | [8 empty] | Custo Unitário
CABO DE AÇO - D = 16,00 MM (5/8") | [10 empty] | M1894 |  |  |  | m |  |  |  | 37.04 | [7 empty] | 4.17 | [8 empty] | 154.45
LUVA EM AÇO PARA EMENDA DE TIRANTES - D = 73 MM E C = 150 MM | [10 empty] | M2591 |  |  |  | un |  |  |  | 150.95 | [7 empty] | 0.21 | [8 empty] | 31.69
PLACA DE ANCORAGEM PARA TIRANTE DE BARRA DE AÇO - E = 38,0 MM E SEÇÃO DE 250 X 250 MM | [10 empty] | M2006 |  |  |  | un |  |  |  | 593.64 | [7 empty] | 0.63 | [8 empty] | 373.99
PORCA EM AÇO PARA ANCORAGEM DE TIRANTES - D = 73 MM E C = 80 MM | [10 empty] | M2030 |  |  |  | un |  |  |  | 120.31 | [7 empty] | 0.63 | [8 empty] | 75.79
TIRANTE DE BARRA DE AÇO - TENSÃO DE ESCOAMENTO = 700 MPA, TENSÃO DE RUPTURA = 800 MPA E D = 36 MM | [10 empty] | M2590 |  |  |  | m |  |  |  | 103.17 | [7 empty] | 1.67 | [8 empty] | 172.29
(F)Total: | [32 empty] | 808.21
(G)Serviços | [10 empty] | Código Auxiliar |  |  |  | Unid. |  |  |  | Custo Unitário | [7 empty] | Consumo | [8 empty] | Custo Unitário
ARGAMASSA PARA REPAROS E GRAUTEAMENTO - CONFECÇÃO EM MISTURADOR E LANÇAMENTO MANUAL | [10 empty] | 1109680DN |  |  |  | m3 |  |  |  | 3787.16 | [7 empty] | 0.05 | [8 empty] | 189.35
ESTRUTURA EM PERFIL DE AÇO ASTM A36 CORTE, SOLDA E MONTAGEM - FORNECIMENTO E INSTALAÇÃO | [10 empty] | 2408149DN |  |  |  | Kg |  |  |  | 15.35 | [7 empty] | 20.83 | [8 empty] | 319.74
NEOPRENE | [10 empty] | 45235 |  |  |  | Kg |  |  |  | 54.49 | [7 empty] | 92.16 | [8 empty] | 5021.79
(G)Total: | [32 empty] | 5530.88
(H)Itens de Transporte | [6 empty] | Código Auxiliar |  | Unid. |  |  | Fórmula | [6 empty] | X1 |  |  |  | X2 |  | X3 |  |  | Custo |  |  |  |  | Consumo |  |  |  |  | Custo Unit.
(H)Total: | [32 empty] | 0
Custo Direto Total (E) + (F) + (G) + (H): | [32 empty] | 147043.81
[28 empty] | BDI: | 20.23% |  |  |  | 29746.96
Preço unitário total: | [32 empty] | 176790.77
SCO - Sistema de Custos e Orçamentos