## Referência
40001 | DESMATAMENTO E LIMPEZA - INCLUSO DESTOCAMENTO DE ÁRVORES COM DIÂMETROS MENORES DE 15 cm | m2 | 0.31 | 0.31 | 0
40305 | ACABAMENTO E RECOMPOSIÇÃO DE JAZIDA | m2 | 0.27 | 0.27 | 0
44100 | ESCAVAÇÃO E CARGA DE MATERIAL DE JAZIDA (PAV.URB.) | m3 | 4.14 | 4.14 | 0
44102 | TRANSPORTE DE MATERIAL DE JAZIDA (CASCALHO) (PAV.URB.) | m3km | 2 | 2 | 0
44151 | ESTABILIZAÇÃO SOLO-CIMENTO 2% PESO-PISTA (PAV.URB.) S/ TRANS. LOCAL DE CIMENTO | m3 | 55.56 | 55.56 | 0
44201 | PINTURA DE LIGAÇÃO (PAV.URB.) | m2 | 0.36 | 0.36 | 0
40425 | REMOÇÃO E CARGA DE PAV. ASFÁLTICA ( EXCETO TRANSPORTE) | m3 | 5.49 | 5.49 | 0
40430 | TRANSPORTE DE PAVIMENTO REMOVIDO | m3km | 2.04 | 2.04 | 0
44300 | TRANSPORTE LOCAL DE MATERIAL BETUMINOSO (PAV.URB.) | TKM | 2.39 | 2.39 | 0
44200 | IMPRIMAÇÃO (PAV.URB.) | m2 | 0.41 | 0.41 | 0
44303 | TRANSPORTE LOCAL DE CIMENTO / CAL / FILLER (PAV.URB.) | tkm | 2.35 | 2.35 | 0
40450 | TRANSPORTE COMERCIAL DE CIMENTO / CAL / FILLER | TKM | 0.74 | 0.74 | 0
40510 | FORNECIMENTO DE EMULSÃO RR-1C | T | 2789.79 | 2789.79 | 0
40485 | FORNECIMENTO DE EMULSÃO ASFÁLTICA PARA IMPRIMAÇÃO - EAI | t | 2211.39 | 2211.39 | 0
40530 | TRANSPORTE COMERCIAL DE MATERIAL BETUMINOSO | tkm | 1.44 | 1.44 | 0
40815 | SINALIZAÇÃO HORIZONTAL COM RESINA ACRÍLICA (0,6 mm) | m2 | 23.63 | 23.63 | 0
42480 | CAIAÇÃO (3 DEMÃOS) | m2 | 4.12 | 4.12 | 0
40835 | TACHA REFLETIVA BIDIRECIONAL | m2 | 40.9 | 40.9 | 0
44205 | PRÉ-MISTURADO A FRIO - PMF (PAV.URB.) | m3 | 201.43 | 201.43 | 0
44211 | MICRORREVESTIMENTO À FRIO - 1,0cm S/COMP. (BC) (PAV.URB.) | m2 | 4.22 | 4.22 | 0
44301 | TRANSPORTE LOCAL DE MASSA ASFÁLTICA (PAV.URB.) | TKM | 1.57 | 1.57 | 0
40455 | TRANSPORTE COMERCIAL DE AGREGADOS | m3km | 0.88 | 0.88 | 0
40500 | FORNECIMENTO DE EMULSÃO RL-1C | T | 2774.31 | 2774.31 | 0
40511 | FORNECIMENTO DE EMULSÃO RC-1C COM POLÍMERO | T | 3643.73 | 3643.73 | 0
COMPOSIÇÃO AUXILIAR
42491 | USINAGEM DE PRÉ-MISTURADO A FRIO - PMF |  | 130.53 | 130.53 | 0
40620 | PENEIRAMENTO |  | 15.57 | 15.57 | 0

## Composições
COMPOSIÇÕES DE PREÇO UNITÁRIO
| 40001 | DESMATAMENTO E LIMPEZA - INCLUSO DESTOCAMENTO DE ÁRVORES COM DIÂMETROS MENORES DE 15 cm | [18 empty] | Unidade: |  | m2 |  | 0.31 | 0.31 | 0
(A) Equipamento |  |  | Código | CT | Ut. Pr. |  |  |  | Ut. Imp |  | Vl. Hr. Prod |  |  |  |  | Vl. Hr. Imp. |  |  | Consumo |  |  | Custo Horário
TRATOR ESTEIRAS COM LÂMINA - CAT D8 OU EQUIVALENTE |  |  | 30001 |  | 1 |  |  |  | 0 |  | 391.57 | [5 empty] | 124.5 |  | 1 |  |  | 391.57
(A) Total: | [16 empty] | 391.57
(B) Mão-de-Obra |  |  | Código | Encargos |  |  |  | Sal/Hora |  |  |  | Consumo |  |  | Eq. Salarial |  |  |  | Custo Horário
ENCARREGADO DE SERVIÇO |  |  | 20002 | 119.5% |  |  |  | 28.33 |  |  |  | 0.4 |  |  | 12.91 |  |  |  | 11.332
SERVENTE |  |  | 20031 | 209.1% |  |  |  | 22.8 |  |  |  | 2 |  |  | 7.38 |  |  |  | 45.6
(B) Total: | [16 empty] | 56.93
(C) Itens de Incidência |  |  | Código | % |  |  | M. O. |  |  | Equip. |  |  |  | Mat. |  |  | Custo
(C) Total: | [16 empty] | 0
Custo Horário da Execução (A) + (B) + (C) | [10 empty] | 448.5
(D) Produção da Equipe | [10 empty] | 1532.91
(E) Custo Unitário da Execução [(A) + (B) + (C)] / (D) | [10 empty] | 0.29
(F) Materiais |  |  | Código | Unid. |  | Custo Unitário | [6 empty] | Consumo | [6 empty] | Custo Unitário
(F) Total: | [16 empty] | 0
(G) Serviços |  |  | Código | Unid. |  | Custo Unitário | [6 empty] | Consumo | [6 empty] | Custo Unitário
(G) Total: | [16 empty] | 0
(H) Itens de Transporte |  |  | Código | Unid. |  |  | DT | [6 empty] | Custo | [6 empty] | Consumo |  | Custo Unit.
(H) Total: | [16 empty] | 0
Custo Direto Total (E) + (F) + (G) + (H) | [17 empty] | 0.29 | [5 empty] | 1532.91
BDI (%) | [14 empty] | 9.42 |  |  | 0.02
Preço Unitário Total | [17 empty] | 0.31 | [6 empty] | 0.31 | 0
COMPOSIÇÕES DE PREÇO UNITÁRIO
| 40305 | ACABAMENTO E RECOMPOSIÇÃO DE JAZIDA | [18 empty] | Unidade: |  | m2 |  | 0.27 | 0.27 | 0
(A) Equipamento |  |  | Código | CT | Ut. Pr. |  |  |  | Ut. Imp |  | Vl. Hr. Prod |  |  |  |  | Vl. Hr. Imp. |  |  | Consumo |  |  | Custo Horário
TRATOR ESTEIRAS COM LAMINA - CAT D6 OU EQUIVALENTE |  |  | 30000 |  | 1 |  |  |  | 0 |  | 192.67 | [5 empty] | 72.64 |  | 1 |  |  | 192.67
(A) Total: | [16 empty] | 192.67
(B) Mão-de-Obra |  |  | Código | Encargos |  |  |  | Sal/Hora |  |  |  | Consumo |  |  | Eq. Salarial |  |  |  | Custo Horário
ENCARREGADO DE SERVIÇO |  |  | 20002 | 119.5% |  |  |  | 28.33 |  |  |  | 0.2 |  |  | 12.91 |  |  |  | 5.66
SERVENTE |  |  | 20031 | 209.1% |  |  |  | 22.8 |  |  |  | 2 |  |  | 7.38 |  |  |  | 45.6
(B) Total: | [16 empty] | 51.26
(C) Itens de Incidência |  |  | Código | % |  |  | M. O. |  |  | Equip. |  |  |  | Mat. |  |  | Custo
FERRAMENTAS PESSOAIS |  |  | 0014 |  |  |  | X | [14 empty] | 0
EPI |  |  | 0011 |  |  |  | X | [14 empty] | 0
ALIMENTAÇÃO |  |  | 0012 |  |  |  | X | [14 empty] | 0
TRANSP. DE PESSOAL |  |  | 0013 |  |  |  | X | [14 empty] | 0
(C) Total: | [16 empty] | 0
Custo Horário da Execução (A) + (B) + (C) | [10 empty] | 243.93
(D) Produção da Equipe | [10 empty] | 940
(E) Custo Unitário da Execução [(A) + (B) + (C)] / (D) | [10 empty] | 0.25
(F) Materiais |  |  | Código | Unid. |  | Custo Unitário | [6 empty] | Consumo | [6 empty] | Custo Unitário
(F) Total: | [16 empty] | 0
(G) Serviços |  |  | Código | Unid. |  | Custo Unitário | [6 empty] | Consumo | [6 empty] | Custo Unitário
(G) Total: | [16 empty] | 0
(H) Itens de Transporte |  |  | Código | Unid. |  |  | DT | [6 empty] | Custo | [6 empty] | Consumo |  | Custo Unit.
(H) Total: | [16 empty] | 0
Custo Direto Total (E) + (F) + (G) + (H) | [17 empty] | 0.25 | [5 empty] | 940
BDI (%) | [14 empty] | 9.42 |  |  | 0.02
Preço Unitário Total | [17 empty] | 0.27 | [6 empty] | 0.27 | 0
COMPOSIÇÕES DE PREÇO UNITÁRIO
| 44100 | ESCAVAÇÃO E CARGA DE MATERIAL DE JAZIDA (PAV.URB.) | [18 empty] | Unidade: |  | m3 |  | 4.14 | 4.14 | 0
(A) Equipamento |  |  | Código | CT | Ut. Pr. |  |  |  | Ut. Imp |  | Vl. Hr. Prod |  |  |  |  | Vl. Hr. Imp. |  |  | Consumo |  |  | Custo Horário
CARREGADEIRA DE PNEUS CAT - 950 H OU EQUIVALENTE |  |  | 30007 |  | 0.77 |  |  |  | 0.23 |  | 226.28 | [5 empty] | 100.85 |  | 1 |  |  | 197.4311
TRATOR ESTEIRAS COM LÂMINA - CAT D8 OU EQUIVALENTE |  |  | 30001 |  | 1 |  |  |  | 0 |  | 391.57 | [5 empty] | 124.5 |  | 1 |  |  | 391.57
(A) Total: | [16 empty] | 589
(B) Mão-de-Obra |  |  | Código | Encargos |  |  |  | Sal/Hora |  |  |  | Consumo |  |  | Eq. Salarial |  |  |  | Custo Horário
ENCARREGADO DE SERVIÇO |  |  | 20002 | 119.5% |  |  |  | 28.33 |  |  |  | 0.5 |  |  | 12.91 |  |  |  | 14.16
SERVENTE |  |  | 20031 | 209.1% |  |  |  | 22.8 |  |  |  | 1 |  |  | 7.38 |  |  |  | 22.8
(B) Total: | [16 empty] | 36.96
(C) Itens de Incidência |  |  | Código | % |  |  | M. O. |  |  | Equip. |  |  |  | Mat. |  |  | Custo
FERRAMENTAS PESSOAIS |  |  | 0014 |  |  |  | X | [14 empty] | 0
EPI |  |  | 0011 |  |  |  | X | [14 empty] | 0
ALIMENTAÇÃO |  |  | 0012 |  |  |  | X | [14 empty] | 0
TRANSP. DE PESSOAL |  |  | 0013 |  |  |  | X | [14 empty] | 0
(C) Total: | [16 empty] | 0
Custo Horário da Execução (A) + (B) + (C) | [10 empty] | 625.96
(D) Produção da Equipe | [10 empty] | 165
(E) Custo Unitário da Execução [(A) + (B) + (C)] / (D) | [10 empty] | 3.79
(F) Materiais |  |  | Código | Unid. |  | Custo Unitário | [6 empty] | Consumo | [6 empty] | Custo Unitário
(F) Total: | [16 empty] | 0
(G) Serviços |  |  | Código | Unid. |  | Custo Unitário | [6 empty] | Consumo | [6 empty] | Custo Unitário
(G) Total: | [16 empty] | 0
(H) Itens de Transporte |  |  | Código | Unid. |  |  | DT | [6 empty] | Custo | [6 empty] | Consumo |  | Custo Unit.
(H) Total: | [16 empty] | 0
Custo Direto Total (E) + (F) + (G) + (H) | [17 empty] | 3.79 | [5 empty] | 165
BDI (%) | [14 empty] | 9.42 |  |  | 0.35
Preço Unitário Total | [17 empty] | 4.14 | [6 empty] | 4.14 | 0
COMPOSIÇÕES DE PREÇO UNITÁRIO
| 44102 | TRANSPORTE DE MATERIAL DE JAZIDA (CASCALHO) (PAV.URB.) | [18 empty] | Unidade: |  | m3km |  | 2 | 2 | 0
(A) Equipamento |  |  | Código | CT | Ut. Pr. |  |  |  | Ut. Imp |  | Vl. Hr. Prod |  |  |  |  | Vl. Hr. Imp. |  |  | Consumo |  |  | Custo Horário
CAMINHÃO BASCULANTE 10 M3 - 15 T |  |  | 30037 |  | 1 |  |  |  | 0 |  | 202.56 | [5 empty] | 40.62 |  | 1 |  |  | 202.56
(A) Total: | [16 empty] | 202.56
(B) Mão-de-Obra |  |  | Código | Encargos |  |  |  | Sal/Hora |  |  |  | Consumo |  |  | Eq. Salarial |  |  |  | Custo Horário
(B) Total: | [16 empty] | 0
(C) Itens de Incidência |  |  | Código | % |  |  | M. O. |  |  | Equip. |  |  |  | Mat. |  |  | Custo
FERRAMENTAS PESSOAIS |  |  | 0014 |  |  |  | X | [14 empty] | 0
EPI |  |  | 0011 |  |  |  | X | [14 empty] | 0
ALIMENTAÇÃO |  |  | 0012 |  |  |  | X | [14 empty] | 0
TRANSP. DE PESSOAL |  |  | 0013 |  |  |  | X | [14 empty] | 0
(C) Total: | [16 empty] | 0
Custo Horário da Execução (A) + (B) + (C) | [10 empty] | 202.56
(D) Produção da Equipe | [10 empty] | 110.68
(E) Custo Unitário da Execução [(A) + (B) + (C)] / (D) | [10 empty] | 1.83
(F) Materiais |  |  | Código | Unid. |  | Custo Unitário | [6 empty] | Consumo | [6 empty] | Custo Unitário
(F) Total: | [16 empty] | 0
(G) Serviços |  |  | Código | Unid. |  | Custo Unitário | [6 empty] | Consumo | [6 empty] | Custo Unitário
(G) Total: | [16 empty] | 0
(H) Itens de Transporte |  |  | Código | Unid. |  |  | DT | [6 empty] | Custo | [6 empty] | Consumo |  | Custo Unit.
(H) Total: | [16 empty] | 0
Custo Direto Total (E) + (F) + (G) + (H) | [17 empty] | 1.83 | [5 empty] | 110.68
BDI (%) | [14 empty] | 9.42 |  |  | 0.17
Preço Unitário Total | [17 empty] | 2 | [6 empty] | 2 | 0
COMPOSIÇÕES DE PREÇO UNITÁRIO
| 44151 | ESTABILIZAÇÃO SOLO-CIMENTO 2% PESO-PISTA (PAV.URB.) S/ TRANS. LOCAL DE CIMENTO | [18 empty] | Unidade: |  | m3 |  | 55.56 | 55.56 | 0
(A) Equipamento |  |  | Código | CT | Ut. Pr. |  |  |  | Ut. Imp |  | Vl. Hr. Prod |  |  |  |  | Vl. Hr. Imp. |  |  | Consumo |  |  | Custo Horário
CAMINHÃO CARROCERIA MADEIRA - 15 T |  |  | 30035 |  | 1 |  |  |  | 0 |  | 257.29 | [5 empty] | 76.68 |  | 0.3333 |  |  | 85.75
CAMINHÃO TANQUE 10.000L |  |  | 30040 |  | 0.6 |  |  |  | 0.4 |  | 233.48 | [5 empty] | 39.79 |  | 1 |  |  | 156
GRADE DE DISCO - 24X24 |  |  | 30013 |  | 0.56 |  |  |  | 0.44 |  | 4.93 | [5 empty] | 3.43 |  | 1 |  |  | 4.27
MOTONIVELADORA - CAT 120K OU EQUIVALENTE |  |  | 30046 |  | 0.92 |  |  |  | 0.08 |  | 149.79 | [5 empty] | 61.42 |  | 1 |  |  | 142.72
ROLO COMPACTADOR DE PNEUS AUTOPROPELIDO - 27 T |  |  | 30015 |  | 0.14 |  |  |  | 0.86 |  | 132.95 | [5 empty] | 61.96 |  | 1 |  |  | 71.89
ROLO PÉ DE CARNEIRO AUTOPROPELIDO - CA 250 OU EQUIVALENTE |  |  | 30009 |  | 1 |  |  |  | 0 |  | 230.6 | [5 empty] | 110.5 |  | 1 |  |  | 230.6
TRATOR DE PNEUS AGRÍCOLA - MF 4292 OU EQUIVALENTE |  |  | 30005 |  | 0.56 |  |  |  | 0.44 |  | 116.06 | [5 empty] | 38.46 |  | 1 |  |  | 81.91
(A) Total: | [16 empty] | 773.14
(B) Mão-de-Obra |  |  | Código | Encargos |  |  |  | Sal/Hora |  |  |  | Consumo |  |  | Eq. Salarial |  |  |  | Custo Horário
ENCARREGADO DE SERVIÇO |  |  | 20002 | 119.5% |  |  |  | 28.33 |  |  |  | 1 |  |  | 12.91 |  |  |  | 28.33
GREDISTA |  |  | 20013 | 146.5% |  |  |  | 25.83 |  |  |  | 1 |  |  | 10.48 |  |  |  | 25.83
SERVENTE |  |  | 20031 | 209.1% |  |  |  | 22.8 |  |  |  | 12 |  |  | 7.38 |  |  |  | 273.6
(B) Total: | [16 empty] | 327.76
(C) Itens de Incidência |  |  | Código | % |  |  | M. O. |  |  | Equip. |  |  |  | Mat. |  |  | Custo
FERRAMENTAS PESSOAIS |  |  | 0014 |  |  |  | X | [14 empty] | 0
EPI |  |  | 0011 |  |  |  | X | [14 empty] | 0
ALIMENTAÇÃO |  |  | 0012 |  |  |  | X | [14 empty] | 0
TRANSP. DE PESSOAL |  |  | 0013 |  |  |  | X | [14 empty] | 0
(C) Total: | [16 empty] | 0
Custo Horário da Execução (A) + (B) + (C) | [10 empty] | 1100.9
(D) Produção da Equipe | [10 empty] | 40.5
(E) Custo Unitário da Execução [(A) + (B) + (C)] / (D) | [10 empty] | 27.18
(F) Materiais |  |  | Código | Unid. |  | Custo Unitário | [6 empty] | Consumo | [6 empty] | Custo Unitário
CIMENTO PORTLAND CP II - 32 |  |  | 10010 | Kg |  | 0.59 | [10 empty] | 40 | [5 empty] | 23.6
(F) Total: | [16 empty] | 23.6
(G) Serviços |  |  | Código | Unid. |  | Custo Unitário | [6 empty] | Consumo | [6 empty] | Custo Unitário
(G) Total: | [16 empty] | 0
(H) Itens de Transporte |  |  | Código | Unid. |  |  | DT | [6 empty] | Custo | [6 empty] | Consumo |  | Custo Unit.
(H) Total: | [16 empty] | 0
Custo Direto Total (E) + (F) + (G) + (H) | [17 empty] | 50.78 | [5 empty] | 40.5
BDI (%) | [14 empty] | 9.42 |  |  | 4.78
Preço Unitário Total | [17 empty] | 55.56 | [6 empty] | 55.56 | 0
COMPOSIÇÕES DE PREÇO UNITÁRIO
| 44201 | PINTURA DE LIGAÇÃO (PAV.URB.) | [18 empty] | Unidade: |  | m2 |  | 0.36 | 0.36 | 0
(A) Equipamento |  |  | Código | CT | Ut. Pr. |  |  |  | Ut. Imp |  | Vl. Hr. Prod |  |  |  |  | Vl. Hr. Imp. |  |  | Consumo |  |  | Custo Horário
CAMINHÃO TANQUE DISTRIBUIDOR DE ASFALTO |  |  | 30021 |  | 1 |  |  |  | 0 |  | 197.26 | [5 empty] | 43.78 |  | 1 |  |  | 197.26
TANQUE DE ESTOCAGEM ASFALTO (30.000L) |  |  | 30020 |  | 1 |  |  |  | 0 |  | 58.15 | [5 empty] | 39.63 |  | 2 |  |  | 116.3
TRATOR DE PNEUS AGRÍCOLA - MF 4292 OU EQUIVALENTE |  |  | 30005 |  | 0.47 |  |  |  | 0.53 |  | 116.06 | [5 empty] | 38.46 |  | 1 |  |  | 74.932
VASSOURA MECÂNICA REBOCÁVEL |  |  | 30017 |  | 0.47 |  |  |  | 0.53 |  | 2.61 | [5 empty] | 1.68 |  | 1 |  |  | 2.1171
(A) Total: | [16 empty] | 390.6
(B) Mão-de-Obra |  |  | Código | Encargos |  |  |  | Sal/Hora |  |  |  | Consumo |  |  | Eq. Salarial |  |  |  | Custo Horário
ENCARREGADO DE SERVIÇO |  |  | 20002 | 119.5% |  |  |  | 28.33 |  |  |  | 0.5 |  |  | 12.91 |  |  |  | 14.165
SERVENTE |  |  | 20031 | 209.1% |  |  |  | 22.8 |  |  |  | 2 |  |  | 7.38 |  |  |  | 45.6
(B) Total: | [16 empty] | 59.76
(C) Itens de Incidência |  |  | Código | % |  |  | M. O. |  |  | Equip. |  |  |  | Mat. |  |  | Custo
FERRAMENTAS PESSOAIS |  |  | 0014 |  |  |  | X | [14 empty] | 0
EPI |  |  | 0011 |  |  |  | X | [14 empty] | 0
ALIMENTAÇÃO |  |  | 0012 |  |  |  | X | [14 empty] | 0
TRANSP. DE PESSOAL |  |  | 0013 |  |  |  | X | [14 empty] | 0
(C) Total: | [16 empty] | 0
Custo Horário da Execução (A) + (B) + (C) | [10 empty] | 450.36
(D) Produção da Equipe | [10 empty] | 1355.4217
(E) Custo Unitário da Execução [(A) + (B) + (C)] / (D) | [10 empty] | 0.33
(F) Materiais |  |  | Código | Unid. |  | Custo Unitário | [6 empty] | Consumo | [6 empty] | Custo Unitário
(F) Total: | [16 empty] | 0
(G) Serviços |  |  | Código | Unid. |  | Custo Unitário | [6 empty] | Consumo | [6 empty] | Custo Unitário
(G) Total: | [16 empty] | 0
(H) Itens de Transporte |  |  | Código | Unid. |  |  | DT | [6 empty] | Custo | [6 empty] | Consumo |  | Custo Unit.
(H) Total: | [16 empty] | 0
Custo Direto Total (E) + (F) + (G) + (H) | [17 empty] | 0.33 | [5 empty] | 1355.4217
BDI (%) | [14 empty] | 9.42 |  |  | 0.03
Preço Unitário Total | [17 empty] | 0.36 | [6 empty] | 0.36 | 0
COMPOSIÇÕES DE PREÇO UNITÁRIO
| 40425 | REMOÇÃO E CARGA DE PAV. ASFÁLTICA ( EXCETO TRANSPORTE) | [18 empty] | Unidade: |  | m3 |  | 5.49 | 5.49 | 0
(A) Equipamento |  |  | Código | CT | Ut. Pr. |  |  |  | Ut. Imp |  | Vl. Hr. Prod |  |  |  |  | Vl. Hr. Imp. |  |  | Consumo |  |  | Custo Horário
CARREGADEIRA DE PNEUS CAT - 950 H OU EQUIVALENTE |  |  | 30007 |  | 0.44 |  |  |  | 0.56 |  | 226.28 | [5 empty] | 100.85 |  | 1 |  |  | 156.03
MOTONIVELADORA - CAT 120K OU EQUIVALENTE |  |  | 30046 |  | 1 |  |  |  | 0 |  | 149.79 | [5 empty] | 61.42 |  | 1 |  |  | 149.79
(A) Total: | [16 empty] | 305.82
(B) Mão-de-Obra |  |  | Código | Encargos |  |  |  | Sal/Hora |  |  |  | Consumo |  |  | Eq. Salarial |  |  |  | Custo Horário
AJUDANTE |  |  | 20003 | 202.7% |  |  |  | 23.79 |  |  |  | 2 |  |  | 7.86 |  |  |  | 47.58
ENCARREGADO DE SERVIÇO |  |  | 20002 | 119.5% |  |  |  | 28.33 |  |  |  | 1 |  |  | 12.91 |  |  |  | 28.33
(B) Total: | [16 empty] | 75.91
(C) Itens de Incidência |  |  | Código | % |  |  | M. O. |  |  | Equip. |  |  |  | Mat. |  |  | Custo
FERRAMENTAS PESSOAIS |  |  | 0014 | 0 |  |  | X | [14 empty] | 0
EPI |  |  | 0011 |  |  |  | X | [14 empty] | 0
ALIMENTAÇÃO |  |  | 0012 |  |  |  | X | [14 empty] | 0
TRANSP. DE PESSOAL |  |  | 0013 |  |  |  | X | [14 empty] | 0
(C) Total: | [16 empty] | 0
Custo Horário da Execução (A) + (B) + (C) | [10 empty] | 381.73
(D) Produção da Equipe | [10 empty] | 76
(E) Custo Unitário da Execução [(A) + (B) + (C)] / (D) | [10 empty] | 5.02
(F) Materiais |  |  | Código | Unid. |  | Custo Unitário | [6 empty] | Consumo | [6 empty] | Custo Unitário
(F) Total: | [16 empty] | 0
(G) Serviços |  |  | Código | Unid. |  | Custo Unitário | [6 empty] | Consumo | [6 empty] | Custo Unitário
(G) Total: | [16 empty] | 0
(H) Itens de Transporte |  |  | Código | Unid. |  |  | DT | [6 empty] | Custo | [6 empty] | Consumo |  | Custo Unit.
(H) Total: | [16 empty] | 0
Custo Direto Total (E) + (F) + (G) + (H) | [17 empty] | 5.02 | [5 empty] | 76
BDI (%) | [14 empty] | 9.42 |  |  | 0.47
Preço Unitário Total | [17 empty] | 5.49 | [6 empty] | 5.49 | 0
COMPOSIÇÕES DE PREÇO UNITÁRIO
| 40430 | TRANSPORTE DE PAVIMENTO REMOVIDO | [18 empty] | Unidade: |  | m3km |  | 2.04 | 2.04 | 0
(A) Equipamento |  |  | Código | CT | Ut. Pr. |  |  |  | Ut. Imp |  | Vl. Hr. Prod |  |  |  |  | Vl. Hr. Imp. |  |  | Consumo |  |  | Custo Horário
CAMINHÃO BASCULANTE 10 M3 - 15 T |  |  | 30037 |  | 1 |  |  |  | 0 |  | 202.56 | [5 empty] | 40.62 |  | 1 |  |  | 202.56
(A) Total: | [16 empty] | 202.56
(B) Mão-de-Obra |  |  | Código | Encargos |  |  |  | Sal/Hora |  |  |  | Consumo |  |  | Eq. Salarial |  |  |  | Custo Horário
(B) Total: | [16 empty] | 0
(C) Itens de Incidência |  |  | Código | % |  |  | M. O. |  |  | Equip. |  |  |  | Mat. |  |  | Custo
FERRAMENTAS PESSOAIS |  |  | 0014 |  |  |  | X | [14 empty] | 0
EPI |  |  | 0011 |  |  |  | X | [14 empty] | 0
ALIMENTAÇÃO |  |  | 0012 |  |  |  | X | [14 empty] | 0
TRANSP. DE PESSOAL |  |  | 0013 |  |  |  | X | [14 empty] | 0
(C) Total: | [16 empty] | 0
Custo Horário da Execução (A) + (B) + (C) | [10 empty] | 202.56
(D) Produção da Equipe | [10 empty] | 108
(E) Custo Unitário da Execução [(A) + (B) + (C)] / (D) | [10 empty] | 1.87
(F) Materiais |  |  | Código | Unid. |  | Custo Unitário | [6 empty] | Consumo | [6 empty] | Custo Unitário
(F) Total: | [16 empty] | 0
(G) Serviços |  |  | Código | Unid. |  | Custo Unitário | [6 empty] | Consumo | [6 empty] | Custo Unitário
(G) Total: | [16 empty] | 0
(H) Itens de Transporte |  |  | Código | Unid. |  |  | DT | [6 empty] | Custo | [6 empty] | Consumo |  | Custo Unit.
(H) Total: | [16 empty] | 0
Custo Direto Total (E) + (F) + (G) + (H) | [17 empty] | 1.87 | [5 empty] | 108
BDI (%) | [14 empty] | 9.42 |  |  | 0.17
Preço Unitário Total | [17 empty] | 2.04 | [6 empty] | 2.04 | 0
COMPOSIÇÕES DE PREÇO UNITÁRIO
| 44300 | TRANSPORTE LOCAL DE MATERIAL BETUMINOSO (PAV.URB.) | [18 empty] | Unidade: |  | TKM |  | 2.39 | 2.39 | 0
(A) Equipamento |  |  | Código | CT | Ut. Pr. |  |  |  | Ut. Imp |  | Vl. Hr. Prod |  |  |  |  | Vl. Hr. Imp. |  |  | Consumo |  |  | Custo Horário
CAMINHÃO TANQUE DISTRIBUIDOR DE ASFALTO |  |  | 30021 |  | 1 |  |  |  | 0 |  | 197.26 | [5 empty] | 43.78 |  | 1 |  |  | 197.26
(A) Total: | [16 empty] | 197.26
(B) Mão-de-Obra |  |  | Código | Encargos |  |  |  | Sal/Hora |  |  |  | Consumo |  |  | Eq. Salarial |  |  |  | Custo Horário
(B) Total: | [16 empty] | 0
(C) Itens de Incidência |  |  | Código | % |  |  | M. O. |  |  | Equip. |  |  |  | Mat. |  |  | Custo
FERRAMENTAS PESSOAIS |  |  | 0014 |  |  |  | X | [14 empty] | 0
EPI |  |  | 0011 |  |  |  | X | [14 empty] | 0
ALIMENTAÇÃO |  |  | 0012 |  |  |  | X | [14 empty] | 0
TRANSP. DE PESSOAL |  |  | 0013 |  |  |  | X | [14 empty] | 0
(C) Total: | [16 empty] | 0
Custo Horário da Execução (A) + (B) + (C) | [10 empty] | 197.26
(D) Produção da Equipe | [10 empty] | 90
(E) Custo Unitário da Execução [(A) + (B) + (C)] / (D) | [10 empty] | 2.19
(F) Materiais |  |  | Código | Unid. |  | Custo Unitário | [6 empty] | Consumo | [6 empty] | Custo Unitário
(F) Total: | [16 empty] | 0
(G) Serviços |  |  | Código | Unid. |  | Custo Unitário | [6 empty] | Consumo | [6 empty] | Custo Unitário
(G) Total: | [16 empty] | 0
(H) Itens de Transporte |  |  | Código | Unid. |  |  | DT | [6 empty] | Custo | [6 empty] | Consumo |  | Custo Unit.
(H) Total: | [16 empty] | 0
Custo Direto Total (E) + (F) + (G) + (H) | [17 empty] | 2.19 | [5 empty] | 90
BDI (%) | [14 empty] | 9.42 |  |  | 0.2
Preço Unitário Total | [17 empty] | 2.39 | [6 empty] | 2.39 | 0
COMPOSIÇÕES DE PREÇO UNITÁRIO
| 44200 | IMPRIMAÇÃO (PAV.URB.) | [18 empty] | Unidade: |  | m2 |  | 0.41 | 0.41 | 0
(A) Equipamento |  |  | Código | CT | Ut. Pr. |  |  |  | Ut. Imp |  | Vl. Hr. Prod |  |  |  |  | Vl. Hr. Imp. |  |  | Consumo |  |  | Custo Horário
CAMINHÃO TANQUE 10.000L |  |  | 30040 |  | 0.05 |  |  |  | 0 |  | 233.48 | [5 empty] | 39.79 |  | 1 |  |  | 11.674
CAMINHÃO TANQUE DISTRIBUIDOR DE ASFALTO |  |  | 30021 |  | 1 |  |  |  | 0 |  | 197.26 | [5 empty] | 43.78 |  | 1 |  |  | 197.26
TANQUE DE ESTOCAGEM ASFALTO (30.000L) |  |  | 30020 |  | 1 |  |  |  | 0 |  | 58.15 | [5 empty] | 39.63 |  | 1 |  |  | 58.15
TRATOR DE PNEUS AGRÍCOLA - MF 4292 OU EQUIVALENTE |  |  | 30005 |  | 0.35 |  |  |  | 0.65 |  | 116.06 | [5 empty] | 38.46 |  | 1 |  |  | 65.62
VASSOURA MECÂNICA REBOCÁVEL |  |  | 30017 |  | 0.35 |  |  |  | 0.65 |  | 2.61 | [5 empty] | 1.68 |  | 1 |  |  | 2.0055
(A) Total: | [16 empty] | 334.7
(B) Mão-de-Obra |  |  | Código | Encargos |  |  |  | Sal/Hora |  |  |  | Consumo |  |  | Eq. Salarial |  |  |  | Custo Horário
ENCARREGADO DE SERVIÇO |  |  | 20002 | 119.5% |  |  |  | 28.33 |  |  |  | 0.5 |  |  | 12.91 |  |  |  | 14.16
SERVENTE |  |  | 20031 | 209.1% |  |  |  | 22.8 |  |  |  | 2 |  |  | 7.38 |  |  |  | 45.6
(B) Total: | [16 empty] | 59.76
(C) Itens de Incidência |  |  | Código | % |  |  | M. O. |  |  | Equip. |  |  |  | Mat. |  |  | Custo
FERRAMENTAS PESSOAIS |  |  | 0014 |  |  |  | X | [14 empty] | 0
EPI |  |  | 0011 |  |  |  | X | [14 empty] | 0
ALIMENTAÇÃO |  |  | 0012 |  |  |  | X | [14 empty] | 0
TRANSP. DE PESSOAL |  |  | 0013 |  |  |  | X | [14 empty] | 0
(C) Total: | [16 empty] | 0
Custo Horário da Execução (A) + (B) + (C) | [10 empty] | 394.46
(D) Produção da Equipe | [10 empty] | 1016.5663
(E) Custo Unitário da Execução [(A) + (B) + (C)] / (D) | [10 empty] | 0.38
(F) Materiais |  |  | Código | Unid. |  | Custo Unitário | [6 empty] | Consumo | [6 empty] | Custo Unitário
(F) Total: | [16 empty] | 0
(G) Serviços |  |  | Código | Unid. |  | Custo Unitário | [6 empty] | Consumo | [6 empty] | Custo Unitário
(G) Total: | [16 empty] | 0
(H) Itens de Transporte |  |  | Código | Unid. |  |  | DT | [6 empty] | Custo | [6 empty] | Consumo |  | Custo Unit.
(H) Total: | [16 empty] | 0
Custo Direto Total (E) + (F) + (G) + (H) | [17 empty] | 0.38 | [5 empty] | 1016.5663
BDI (%) | [14 empty] | 9.42 |  |  | 0.03
Preço Unitário Total | [17 empty] | 0.41 | [6 empty] | 0.41 | 0
COMPOSIÇÕES DE PREÇO UNITÁRIO
| 44303 | TRANSPORTE LOCAL DE CIMENTO / CAL / FILLER (PAV.URB.) | [18 empty] | Unidade: |  | tkm |  | 2.35 | 2.35 | 0
(A) Equipamento |  |  | Código | CT | Ut. Pr. |  |  |  | Ut. Imp |  | Vl. Hr. Prod |  |  |  |  | Vl. Hr. Imp. |  |  | Consumo |  |  | Custo Horário
CAMINHÃO CARROCERIA MADEIRA - 15 T |  |  | 30035 |  | 1 |  |  |  | 0 |  | 257.29 | [5 empty] | 76.68 |  | 1 |  |  | 257.29
(A) Total: | [16 empty] | 257.29
(B) Mão-de-Obra |  |  | Código | Encargos |  |  |  | Sal/Hora |  |  |  | Consumo |  |  | Eq. Salarial |  |  |  | Custo Horário
SERVENTE |  |  | 20031 | 209.1% |  |  |  | 22.8 |  |  |  | 2 |  |  | 7.38 |  |  |  | 45.6
(B) Total: | [16 empty] | 45.6
(C) Itens de Incidência |  |  | Código | % |  |  | M. O. |  |  | Equip. |  |  |  | Mat. |  |  | Custo
FERRAMENTAS PESSOAIS |  |  | 0014 |  |  |  | X | [14 empty] | 0
EPI |  |  | 0011 |  |  |  | X | [14 empty] | 0
ALIMENTAÇÃO |  |  | 0012 |  |  |  | X | [14 empty] | 0
TRANSP. DE PESSOAL |  |  | 0013 |  |  |  | X | [14 empty] | 0
(C) Total: | [16 empty] | 0
Custo Horário da Execução (A) + (B) + (C) | [10 empty] | 302.89
(D) Produção da Equipe | [10 empty] | 140.625
(E) Custo Unitário da Execução [(A) + (B) + (C)] / (D) | [10 empty] | 2.15
(F) Materiais |  |  | Código | Unid. |  | Custo Unitário | [6 empty] | Consumo | [6 empty] | Custo Unitário
(F) Total: | [16 empty] | 0
(G) Serviços |  |  | Código | Unid. |  | Custo Unitário | [6 empty] | Consumo | [6 empty] | Custo Unitário
(G) Total: | [16 empty] | 0
(H) Itens de Transporte |  |  | Código | Unid. |  |  | DT | [6 empty] | Custo | [6 empty] | Consumo |  | Custo Unit.
(H) Total: | [16 empty] | 0
Custo Direto Total (E) + (F) + (G) + (H) | [17 empty] | 2.15 | [5 empty] | 140.625
BDI (%) | [14 empty] | 9.42 |  |  | 0.2
Preço Unitário Total | [17 empty] | 2.35 | [6 empty] | 2.35 | 0
COMPOSIÇÕES DE PREÇO UNITÁRIO
| 40450 | TRANSPORTE COMERCIAL DE CIMENTO / CAL / FILLER | [18 empty] | Unidade: |  | TKM |  | 0.74 | 0.74 | 0
(A) Equipamento |  |  | Código | CT | Ut. Pr. |  |  |  | Ut. Imp |  | Vl. Hr. Prod |  |  |  |  | Vl. Hr. Imp. |  |  | Consumo |  |  | Custo Horário
CAMINHÃO CARROCERIA MADEIRA - 15 T |  |  | 30035 |  | 1 |  |  |  | 0 |  | 257.29 | [5 empty] | 76.68 |  | 1 |  |  | 257.29
(A) Total: | [16 empty] | 257.29
(B) Mão-de-Obra |  |  | Código | Encargos |  |  |  | Sal/Hora |  |  |  | Consumo |  |  | Eq. Salarial |  |  |  | Custo Horário
(B) Total: | [16 empty] | 0
(C) Itens de Incidência |  |  | Código | % |  |  | M. O. |  |  | Equip. |  |  |  | Mat. |  |  | Custo
FERRAMENTAS PESSOAIS |  |  | 0014 |  |  |  | X | [14 empty] | 0
EPI |  |  | 0011 |  |  |  | X | [14 empty] | 0
ALIMENTAÇÃO |  |  | 0012 |  |  |  | X | [14 empty] | 0
TRANSP. DE PESSOAL |  |  | 0013 |  |  |  | X | [14 empty] | 0
(C) Total: | [16 empty] | 0
Custo Horário da Execução (A) + (B) + (C) | [10 empty] | 257.29
(D) Produção da Equipe | [10 empty] | 375
(E) Custo Unitário da Execução [(A) + (B) + (C)] / (D) | [10 empty] | 0.68
(F) Materiais |  |  | Código | Unid. |  | Custo Unitário | [6 empty] | Consumo | [6 empty] | Custo Unitário
(F) Total: | [16 empty] | 0
(G) Serviços |  |  | Código | Unid. |  | Custo Unitário | [6 empty] | Consumo | [6 empty] | Custo Unitário
(G) Total: | [16 empty] | 0
(H) Itens de Transporte |  |  | Código | Unid. |  |  | DT | [6 empty] | Custo | [6 empty] | Consumo |  | Custo Unit.
(H) Total: | [16 empty] | 0
Custo Direto Total (E) + (F) + (G) + (H) | [17 empty] | 0.68 | [5 empty] | 375
BDI (%) | [14 empty] | 9.42 |  |  | 0.06
Preço Unitário Total | [17 empty] | 0.74 | [6 empty] | 0.74 | 0
COMPOSIÇÕES DE PREÇO UNITÁRIO
| 40510 | FORNECIMENTO DE EMULSÃO RR-1C | [18 empty] | Unidade: |  | T |  | 2789.79 | 2789.79 | 0
(A) Equipamento |  |  | Código | CT | Ut. Pr. |  |  |  | Ut. Imp |  | Vl. Hr. Prod |  |  |  |  | Vl. Hr. Imp. |  |  | Consumo |  |  | Custo Horário
(A) Total: | [16 empty] | 0
(B) Mão-de-Obra |  |  | Código | Encargos |  |  |  | Sal/Hora |  |  |  | Consumo |  |  | Eq. Salarial |  |  |  | Custo Horário
(B) Total: | [16 empty] | 0
(C) Itens de Incidência |  |  | Código | % |  |  | M. O. |  |  | Equip. |  |  |  | Mat. |  |  | Custo
FERRAMENTAS PESSOAIS |  |  | 0014 |  |  |  | X | [14 empty] | 0
EPI |  |  | 0011 |  |  |  | X | [14 empty] | 0
ALIMENTAÇÃO |  |  | 0012 |  |  |  | X | [14 empty] | 0
TRANSP. DE PESSOAL |  |  | 0013 |  |  |  | X | [14 empty] | 0
(C) Total: | [16 empty] | 0
Custo Horário da Execução (A) + (B) + (C) | [10 empty] | 0
(D) Produção da Equipe | [10 empty] | 1
(E) Custo Unitário da Execução [(A) + (B) + (C)] / (D) | [10 empty] | 0
(F) Materiais |  |  | Código | Unid. |  | Custo Unitário | [6 empty] | Consumo | [6 empty] | Custo Unitário
EMULSÃO ASFÁLTICA RR-1C |  |  | 10073 | t |  | 2552.893 | [10 empty] | 1 | [5 empty] | 2552.893
(F) Total: | [16 empty] | 2552.89
(G) Serviços |  |  | Código | Unid. |  | Custo Unitário | [6 empty] | Consumo | [6 empty] | Custo Unitário
(G) Total: | [16 empty] | 0
(H) Itens de Transporte |  |  | Código | Unid. |  |  | DT | [6 empty] | Custo | [6 empty] | Consumo |  | Custo Unit.
(H) Total: | [16 empty] | 0
Custo Direto Total (E) + (F) + (G) + (H) | [17 empty] | 2552.89 | [5 empty] | 1
BDI (%) | [14 empty] | 9.28 |  |  | 236.9
Preço Unitário Total | [17 empty] | 2789.79 | [6 empty] | 2789.79 | 0
COMPOSIÇÕES DE PREÇO UNITÁRIO
| 40485 | FORNECIMENTO DE EMULSÃO ASFÁLTICA PARA IMPRIMAÇÃO - EAI | [18 empty] | Unidade: |  | t |  | 2211.39 | 2211.39 | 0
(A) Equipamento |  |  | Código | CT | Ut. Pr. |  |  |  | Ut. Imp |  | Vl. Hr. Prod |  |  |  |  | Vl. Hr. Imp. |  |  | Consumo |  |  | Custo Horário
(A) Total: | [16 empty] | 0
(B) Mão-de-Obra |  |  | Código | Encargos |  |  |  | Sal/Hora |  |  |  | Consumo |  |  | Eq. Salarial |  |  |  | Custo Horário
(B) Total: | [16 empty] | 0
(C) Itens de Incidência |  |  | Código | % |  |  | M. O. |  |  | Equip. |  |  |  | Mat. |  |  | Custo
FERRAMENTAS PESSOAIS |  |  | 0014 |  |  |  | X | [14 empty] | 0
EPI |  |  | 0011 |  |  |  | X | [14 empty] | 0
ALIMENTAÇÃO |  |  | 0012 |  |  |  | X | [14 empty] | 0
TRANSP. DE PESSOAL |  |  | 0013 |  |  |  | X | [14 empty] | 0
(C) Total: | [16 empty] | 0
Custo Horário da Execução (A) + (B) + (C) | [10 empty] | 0
(D) Produção da Equipe | [10 empty] | 1
(E) Custo Unitário da Execução [(A) + (B) + (C)] / (D) | [10 empty] | 0
(F) Materiais |  |  | Código | Unid. |  | Custo Unitário | [6 empty] | Consumo | [6 empty] | Custo Unitário
FORNECIMENTO DE EMULSÃO ASFÁLTICA PARA IMPRIMAÇÃO - EAI |  |  | COT01 | t |  | 2023.605 | [10 empty] | 1 | [5 empty] | 2023.605
(F) Total: | [16 empty] | 2023.6
(G) Serviços |  |  | Código | Unid. |  | Custo Unitário | [6 empty] | Consumo | [6 empty] | Custo Unitário
(G) Total: | [16 empty] | 0
(H) Itens de Transporte |  |  | Código | Unid. |  |  | DT | [6 empty] | Custo | [6 empty] | Consumo |  | Custo Unit.
(H) Total: | [16 empty] | 0
Custo Direto Total (E) + (F) + (G) + (H) | [17 empty] | 2023.6 | [5 empty] | 1
BDI (%) | [14 empty] | 9.28 |  |  | 187.79
Preço Unitário Total | [17 empty] | 2211.39 | [6 empty] | 2211.39 | 0
COMPOSIÇÕES DE PREÇO UNITÁRIO
| 40530 | TRANSPORTE COMERCIAL DE MATERIAL BETUMINOSO | [18 empty] | Unidade: |  | tkm |  | 1.44 | 1.44 | 0
(A) Equipamento |  |  | Código | CT | Ut. Pr. |  |  |  | Ut. Imp |  | Vl. Hr. Prod |  |  |  |  | Vl. Hr. Imp. |  |  | Consumo |  |  | Custo Horário
CAMINHÃO TANQUE DISTRIBUIDOR DE ASFALTO |  |  | 30021 |  | 1 |  |  |  | 0 |  | 197.26 | [5 empty] | 43.78 |  | 1 |  |  | 197.26
(A) Total: | [16 empty] | 197.26
(B) Mão-de-Obra |  |  | Código | Encargos |  |  |  | Sal/Hora |  |  |  | Consumo |  |  | Eq. Salarial |  |  |  | Custo Horário
(B) Total: | [16 empty] | 0
(C) Itens de Incidência |  |  | Código | % |  |  | M. O. |  |  | Equip. |  |  |  | Mat. |  |  | Custo
FERRAMENTAS PESSOAIS |  |  | 0014 |  |  |  | X | [14 empty] | 0
EPI |  |  | 0011 |  |  |  | X | [14 empty] | 0
ALIMENTAÇÃO |  |  | 0012 |  |  |  | X | [14 empty] | 0
TRANSP. DE PESSOAL |  |  | 0013 |  |  |  | X | [14 empty] | 0
(C) Total: | [16 empty] | 0
Custo Horário da Execução (A) + (B) + (C) | [10 empty] | 197.26
(D) Produção da Equipe | [10 empty] | 149.4
(E) Custo Unitário da Execução [(A) + (B) + (C)] / (D) | [10 empty] | 1.32
(F) Materiais |  |  | Código | Unid. |  | Custo Unitário | [6 empty] | Consumo | [6 empty] | Custo Unitário
(F) Total: | [16 empty] | 0
(G) Serviços |  |  | Código | Unid. |  | Custo Unitário | [6 empty] | Consumo | [6 empty] | Custo Unitário
(G) Total: | [16 empty] | 0
(H) Itens de Transporte |  |  | Código | Unid. |  |  | DT | [6 empty] | Custo | [6 empty] | Consumo |  | Custo Unit.
(H) Total: | [16 empty] | 0
Custo Direto Total (E) + (F) + (G) + (H) | [17 empty] | 1.32 | [5 empty] | 149.4
BDI (%) | [14 empty] | 9.42 |  |  | 0.12
Preço Unitário Total | [17 empty] | 1.44 | [6 empty] | 1.44 | 0
COMPOSIÇÕES DE PREÇO UNITÁRIO
| 40815 | SINALIZAÇÃO HORIZONTAL COM RESINA ACRÍLICA (0,6 mm) | [18 empty] | Unidade: |  | m2 |  | 23.63 | 23.63 | 0
(A) Equipamento |  |  | Código | CT | Ut. Pr. |  |  |  | Ut. Imp |  | Vl. Hr. Prod |  |  |  |  | Vl. Hr. Imp. |  |  | Consumo |  |  | Custo Horário
CAMINHÃO PARA PINTURA A FRIO COM DEMARCADOR DE FAIXAS |  |  | 30049 |  | 1 |  |  |  | 0 |  | 356.58 | [5 empty] | 142.29 |  | 1 |  |  | 356.58
(A) Total: | [16 empty] | 356.58
(B) Mão-de-Obra |  |  | Código | Encargos |  |  |  | Sal/Hora |  |  |  | Consumo |  |  | Eq. Salarial |  |  |  | Custo Horário
AJUDANTE |  |  | 20003 | 202.7% |  |  |  | 23.79 |  |  |  | 10 |  |  | 7.86 |  |  |  | 237.9
ENCARREGADO DE SERVIÇO |  |  | 20002 | 119.5% |  |  |  | 28.33 |  |  |  | 1 |  |  | 12.91 |  |  |  | 28.33
(B) Total: | [16 empty] | 266.23
(C) Itens de Incidência |  |  | Código | % |  |  | M. O. |  |  | Equip. |  |  |  | Mat. |  |  | Custo
FERRAMENTAS PESSOAIS |  |  | 0014 |  |  |  | X | [14 empty] | 0
EPI |  |  | 0011 |  |  |  | X | [14 empty] | 0
ALIMENTAÇÃO |  |  | 0012 |  |  |  | X | [14 empty] | 0
TRANSP. DE PESSOAL |  |  | 0013 |  |  |  | X | [14 empty] | 0
(C) Total: | [16 empty] | 0
Custo Horário da Execução (A) + (B) + (C) | [10 empty] | 622.81
(D) Produção da Equipe | [10 empty] | 300
(E) Custo Unitário da Execução [(A) + (B) + (C)] / (D) | [10 empty] | 2.07
(F) Materiais |  |  | Código | Unid. |  | Custo Unitário | [6 empty] | Consumo | [6 empty] | Custo Unitário
MICROESFERAS REFLETIVAS DE VIDRO |  |  | 10027 | Kg |  | 9.675 | [10 empty] | 0.47 | [5 empty] | 4.54
SOLVENTE / DILUENTE |  |  | 10050 | l |  | 18.3 | [10 empty] | 0.03 | [5 empty] | 0.54
TINTA PARA PRE-MARCAÇÃO |  |  | 10059 | l |  | 15.907 | [10 empty] | 0.0009 | [5 empty] | 0.01
TINTA REFLETIVA ACRÍLICA |  |  | 10061 | l |  | 24.082 | [10 empty] | 0.6 | [5 empty] | 14.44
(F) Total: | [16 empty] | 19.53
(G) Serviços |  |  | Código | Unid. |  | Custo Unitário | [6 empty] | Consumo | [6 empty] | Custo Unitário
(G) Total: | [16 empty] | 0
(H) Itens de Transporte |  |  | Código | Unid. |  |  | DT | [6 empty] | Custo | [6 empty] | Consumo |  | Custo Unit.
(H) Total: | [16 empty] | 0
Custo Direto Total (E) + (F) + (G) + (H) | [17 empty] | 21.6 | [5 empty] | 300
BDI (%) | [14 empty] | 9.42 |  |  | 2.03
Preço Unitário Total | [17 empty] | 23.63 | [6 empty] | 23.63 | 0
COMPOSIÇÕES DE PREÇO UNITÁRIO
| 42480 | CAIAÇÃO (3 DEMÃOS) | [18 empty] | Unidade: |  | m2 |  | 4.12 | 4.12 | 0
(A) Equipamento |  |  | Código | CT | Ut. Pr. |  |  |  | Ut. Imp |  | Vl. Hr. Prod |  |  |  |  | Vl. Hr. Imp. |  |  | Consumo |  |  | Custo Horário
CAMINHÃO CARROCERIA MADEIRA - 15 T |  |  | 30035 |  | 0.15 |  |  |  | 0.85 |  | 257.29 | [5 empty] | 76.68 |  | 1 |  |  | 103.77
(A) Total: | [16 empty] | 103.77
(B) Mão-de-Obra |  |  | Código | Encargos |  |  |  | Sal/Hora |  |  |  | Consumo |  |  | Eq. Salarial |  |  |  | Custo Horário
ENCARREGADO DE SERVIÇO |  |  | 20002 | 119.5% |  |  |  | 28.33 |  |  |  | 0.5 |  |  | 12.91 |  |  |  | 14.165
SERVENTE |  |  | 20031 | 209.1% |  |  |  | 22.8 |  |  |  | 10 |  |  | 7.38 |  |  |  | 228
(B) Total: | [16 empty] | 242.16
(C) Itens de Incidência |  |  | Código | % |  |  | M. O. |  |  | Equip. |  |  |  | Mat. |  |  | Custo
FERRAMENTAS PESSOAIS |  |  | 0014 |  |  |  | X | [14 empty] | 0
EPI |  |  | 0011 |  |  |  | X | [14 empty] | 0
ALIMENTAÇÃO |  |  | 0012 |  |  |  | X | [14 empty] | 0
TRANSP. DE PESSOAL |  |  | 0013 |  |  |  | X | [14 empty] | 0
(C) Total: | [16 empty] | 0
Custo Horário da Execução (A) + (B) + (C) | [10 empty] | 345.93
(D) Produção da Equipe | [10 empty] | 100
(E) Custo Unitário da Execução [(A) + (B) + (C)] / (D) | [10 empty] | 3.45
(F) Materiais |  |  | Código | Unid. |  | Custo Unitário | [6 empty] | Consumo | [6 empty] | Custo Unitário
CAL PARA PINTURA |  |  | 10009 | Kg |  | 1.642 | [10 empty] | 0.2 | [5 empty] | 0.3284
(F) Total: | [16 empty] | 0.32
(G) Serviços |  |  | Código | Unid. |  | Custo Unitário | [6 empty] | Consumo | [6 empty] | Custo Unitário
(G) Total: | [16 empty] | 0
(H) Itens de Transporte |  |  | Código | Unid. |  |  | DT | [6 empty] | Custo | [6 empty] | Consumo |  | Custo Unit.
(H) Total: | [16 empty] | 0
Custo Direto Total (E) + (F) + (G) + (H) | [17 empty] | 3.77 | [5 empty] | 100
BDI (%) | [14 empty] | 9.42 |  |  | 0.35
Preço Unitário Total | [17 empty] | 4.12 | [6 empty] | 4.12 | 0
COMPOSIÇÕES DE PREÇO UNITÁRIO
| 40835 | TACHA REFLETIVA BIDIRECIONAL | [18 empty] | Unidade: |  | Un |  | 40.9 | 40.9 | 0
(A) Equipamento |  |  | Código | CT | Ut. Pr. |  |  |  | Ut. Imp |  | Vl. Hr. Prod |  |  |  |  | Vl. Hr. Imp. |  |  | Consumo |  |  | Custo Horário
CAMINHÃO CARROCERIA MADEIRA - 15 T |  |  | 30035 |  | 1 |  |  |  | 0 |  | 257.29 | [5 empty] | 76.68 |  | 1 |  |  | 257.29
GRUPO GERADOR 3,2 kVA |  |  | 30044 |  | 1 |  |  |  | 0 |  | 5.14 | [5 empty] | 0.21 |  | 1 |  |  | 5.14
MARTELETE PERFURADOR / ROMPEDOR - ELÉTRICO |  |  | 30052 |  | 1 |  |  |  | 0 |  | 1.29 | [5 empty] | 0.71 |  | 2 |  |  | 2.58
(A) Total: | [16 empty] | 265.01
(B) Mão-de-Obra |  |  | Código | Encargos |  |  |  | Sal/Hora |  |  |  | Consumo |  |  | Eq. Salarial |  |  |  | Custo Horário
AJUDANTE |  |  | 20003 | 202.7% |  |  |  | 23.79 |  |  |  | 4 |  |  | 7.86 |  |  |  | 95.16
ENCARREGADO DE SERVIÇO |  |  | 20002 | 119.5% |  |  |  | 28.33 |  |  |  | 1 |  |  | 12.91 |  |  |  | 28.33
MONTADOR |  |  | 20015 | 177.1% |  |  |  | 27.7 |  |  |  | 2 |  |  | 10 |  |  |  | 55.4
(B) Total: | [16 empty] | 178.89
(C) Itens de Incidência |  |  | Código | % |  |  | M. O. |  |  | Equip. |  |  |  | Mat. |  |  | Custo
FERRAMENTAS PESSOAIS |  |  | 0014 |  |  |  | X | [14 empty] | 0
EPI |  |  | 0011 |  |  |  | X | [14 empty] | 0
ALIMENTAÇÃO |  |  | 0012 |  |  |  | X | [14 empty] | 0
TRANSP. DE PESSOAL |  |  | 0013 |  |  |  | X | [14 empty] | 0
(C) Total: | [16 empty] | 0
Custo Horário da Execução (A) + (B) + (C) | [10 empty] | 443.9
(D) Produção da Equipe | [10 empty] | 80
(E) Custo Unitário da Execução [(A) + (B) + (C)] / (D) | [10 empty] | 5.54
(F) Materiais |  |  | Código | Unid. |  | Custo Unitário | [6 empty] | Consumo | [6 empty] | Custo Unitário
COLA POLIESTER |  |  | 10011 | Kg |  | 29.085 | [10 empty] | 0.06 | [5 empty] | 1.7451
TACHA REFLETIVA BIDIRECIONAL |  |  | 10051 | un |  | 30.1 | [10 empty] | 1 | [5 empty] | 30.1
(F) Total: | [16 empty] | 31.84
(G) Serviços |  |  | Código | Unid. |  | Custo Unitário | [6 empty] | Consumo | [6 empty] | Custo Unitário
(G) Total: | [16 empty] | 0
(H) Itens de Transporte |  |  | Código | Unid. |  |  | DT | [6 empty] | Custo | [6 empty] | Consumo |  | Custo Unit.
(H) Total: | [16 empty] | 0
Custo Direto Total (E) + (F) + (G) + (H) | [17 empty] | 37.38 | [5 empty] | 80
BDI (%) | [14 empty] | 9.42 |  |  | 3.52
Preço Unitário Total | [17 empty] | 40.9 | [6 empty] | 40.9 | 0
COMPOSIÇÕES DE PREÇO UNITÁRIO
| 44205 | PRÉ-MISTURADO A FRIO - PMF (PAV.URB.) | [18 empty] | Unidade: |  | m3 |  | 201.43 | 201.43 | 0
(A) Equipamento |  |  | Código | CT | Ut. Pr. |  |  |  | Ut. Imp |  | Vl. Hr. Prod |  |  |  |  | Vl. Hr. Imp. |  |  | Consumo |  |  | Custo Horário
ROLO COMPACTADOR DE PNEUS AUTOPROPELIDO - 27 T |  |  | 30015 |  | 0.37 |  |  |  | 0.63 |  | 132.95 | [5 empty] | 61.96 |  | 1 |  |  | 88.22
ROLO LISO TANDEN - 10 t |  |  | 30012 |  | 0.43 |  |  |  | 0.57 |  | 199.93 | [5 empty] | 67.46 |  | 1 |  |  | 124.42
TRATOR DE PNEUS AGRÍCOLA - MF 4292 OU EQUIVALENTE |  |  | 30005 |  | 0.2 |  |  |  | 0.8 |  | 116.06 | [5 empty] | 38.46 |  | 1 |  |  | 53.98
VASSOURA MECÂNICA REBOCÁVEL |  |  | 30017 |  | 0.2 |  |  |  | 0.8 |  | 2.61 | [5 empty] | 1.68 |  | 1 |  |  | 1.86
VIBROACABADORA DE ASFALTO SOBRE ESTEIRAS |  |  | 30023 |  | 1 |  |  |  | 0 |  | 170.12 | [5 empty] | 69 |  | 1 |  |  | 170.12
(A) Total: | [16 empty] | 438.6
(B) Mão-de-Obra |  |  | Código | Encargos |  |  |  | Sal/Hora |  |  |  | Consumo |  |  | Eq. Salarial |  |  |  | Custo Horário
ENCARREGADO DE SERVIÇO |  |  | 20002 | 119.5% |  |  |  | 28.33 |  |  |  | 2 |  |  | 12.91 |  |  |  | 56.66
SERVENTE |  |  | 20031 | 209.1% |  |  |  | 22.8 |  |  |  | 22 |  |  | 7.38 |  |  |  | 501.6
(B) Total: | [16 empty] | 558.26
(C) Itens de Incidência |  |  | Código | % |  |  | M. O. |  |  | Equip. |  |  |  | Mat. |  |  | Custo
FERRAMENTAS PESSOAIS |  |  | 0014 |  |  |  | X | [14 empty] | 0
EPI |  |  | 0011 |  |  |  | X | [14 empty] | 0
ALIMENTAÇÃO |  |  | 0012 |  |  |  | X | [14 empty] | 0
TRANSP. DE PESSOAL |  |  | 0013 |  |  |  | X | [14 empty] | 0
(C) Total: | [16 empty] | 0
Custo Horário da Execução (A) + (B) + (C) | [10 empty] | 996.86
(D) Produção da Equipe | [10 empty] | 19.5633
(E) Custo Unitário da Execução [(A) + (B) + (C)] / (D) | [10 empty] | 50.95
(F) Materiais |  |  | Código | Unid. |  | Custo Unitário | [6 empty] | Consumo | [6 empty] | Custo Unitário
(F) Total: | [16 empty] | 0
(G) Serviços |  |  | Código | Unid. |  | Custo Unitário | [6 empty] | Consumo | [6 empty] | Custo Unitário
USINAGEM DE PRÉ-MISTURADO A FRIO - PMF |  |  | 42491 | m3 |  | 130.53 | [6 empty] | 1.02 | [9 empty] | 133.1406
(G) Total: | [16 empty] | 133.14
(H) Itens de Transporte |  |  | Código | Unid. |  |  | DT | [6 empty] | Custo | [6 empty] | Consumo |  | Custo Unit.
(H) Total: | [16 empty] | 0
Custo Direto Total (E) + (F) + (G) + (H) | [17 empty] | 184.09 | [5 empty] | 19.5633
BDI (%) | [14 empty] | 9.42 |  |  | 17.34
Preço Unitário Total | [17 empty] | 201.43 | [6 empty] | 201.43 | 0
COMPOSIÇÕES DE PREÇO UNITÁRIO
| 44211 | MICRORREVESTIMENTO À FRIO - 1,0cm S/COMP. (BC) (PAV.URB.) | [18 empty] | Unidade: |  | m2 |  | 4.22 | 4.22 | 0
(A) Equipamento |  |  | Código | CT | Ut. Pr. |  |  |  | Ut. Imp |  | Vl. Hr. Prod |  |  |  |  | Vl. Hr. Imp. |  |  | Consumo |  |  | Custo Horário
CAMINHÃO BASCULANTE 10 M3 - 15 T |  |  | 30037 |  | 1 |  |  |  | 0 |  | 202.56 | [5 empty] | 40.62 |  | 0.03 |  |  | 6.0768
CAMINHÃO CARROCERIA MADEIRA - 15 T |  |  | 30035 |  | 0.3 |  |  |  | 0.7 |  | 257.29 | [5 empty] | 76.68 |  | 1 |  |  | 130.863
CAMINHÃO TANQUE 10.000L |  |  | 30040 |  | 0.3 |  |  |  | 0.7 |  | 233.48 | [5 empty] | 39.79 |  | 1 |  |  | 97.897
CARREGADEIRA DE PNEUS CAT - 924 H OU EQUIVALENTE |  |  | 30010 |  | 0.036 |  |  |  | 0.964 |  | 121.71 | [5 empty] | 61.43 |  | 1 |  |  | 63.6001
TANQUE DE ESTOCAGEM ASFALTO (30.000L) |  |  | 30020 |  | 1 |  |  |  | 0 |  | 58.15 | [5 empty] | 39.63 |  | 2 |  |  | 116.3
TRATOR DE PNEUS AGRÍCOLA - MF 4292 OU EQUIVALENTE |  |  | 30005 |  | 0.1202 |  |  |  | 0.8798 |  | 116.06 | [5 empty] | 38.46 |  | 1 |  |  | 47.7875
USINA MÓVEL PARA MICRO REVESTIMENTO |  |  | 30030 |  | 1 |  |  |  | 0 |  | 472.61 | [5 empty] | 113.94 |  | 1 |  |  | 472.61
VASSOURA MECÂNICA REBOCÁVEL |  |  | 30017 |  | 0.1202 |  |  |  | 0.8798 |  | 2.61 | [5 empty] | 1.68 |  | 1 |  |  | 1.7918
(A) Total: | [16 empty] | 936.92
(B) Mão-de-Obra |  |  | Código | Encargos |  |  |  | Sal/Hora |  |  |  | Consumo |  |  | Eq. Salarial |  |  |  | Custo Horário
AJUDANTE |  |  | 20003 | 202.7% |  |  |  | 23.79 |  |  |  | 4 |  |  | 7.86 |  |  |  | 95.16
ENCARREGADO DE SERVIÇO |  |  | 20002 | 119.5% |  |  |  | 28.33 |  |  |  | 1 |  |  | 12.91 |  |  |  | 28.33
(B) Total: | [16 empty] | 123.49
(C) Itens de Incidência |  |  | Código | % |  |  | M. O. |  |  | Equip. |  |  |  | Mat. |  |  | Custo
FERRAMENTAS PESSOAIS |  |  | 0014 |  |  |  | X | [14 empty] | 0
EPI |  |  | 0011 |  |  |  | X | [14 empty] | 0
ALIMENTAÇÃO |  |  | 0012 |  |  |  | X | [14 empty] | 0
TRANSP. DE PESSOAL |  |  | 0013 |  |  |  | X | [14 empty] | 0
(C) Total: | [16 empty] | 0
Custo Horário da Execução (A) + (B) + (C) | [10 empty] | 1060.41
(D) Produção da Equipe | [10 empty] | 375
(E) Custo Unitário da Execução [(A) + (B) + (C)] / (D) | [10 empty] | 2.82
(F) Materiais |  |  | Código | Unid. |  | Custo Unitário | [6 empty] | Consumo | [6 empty] | Custo Unitário
BRITA COMERCIAL (POSTO PEDREIRA) |  |  | 10082 | m3 |  | 76.597 | [10 empty] | 0.01 | [5 empty] | 0.76597
CIMENTO PORTLAND CP II - 32 |  |  | 10010 | Kg |  | 0.59 | [10 empty] | 0.225 | [5 empty] | 0.13275
(F) Total: | [16 empty] | 0.89
(G) Serviços |  |  | Código | Unid. |  | Custo Unitário | [6 empty] | Consumo | [6 empty] | Custo Unitário
PENEIRAMENTO |  |  | 40620 | m3 |  | 15.57 | [10 empty] | 0.01 | [5 empty] | 0.1557
(G) Total: | [16 empty] | 0.15
(H) Itens de Transporte |  |  | Código | Unid. |  |  | DT | [6 empty] | Custo | [6 empty] | Consumo |  | Custo Unit.
(H) Total: | [16 empty] | 0
Custo Direto Total (E) + (F) + (G) + (H) | [17 empty] | 3.86 | [5 empty] | 375
BDI (%) | [14 empty] | 9.42 |  |  | 0.36
Preço Unitário Total | [17 empty] | 4.22 | [6 empty] | 4.22 | 0
COMPOSIÇÕES DE PREÇO UNITÁRIO
| 44301 | TRANSPORTE LOCAL DE MASSA ASFÁLTICA (PAV.URB.) | [18 empty] | Unidade: |  | TKM |  | 1.57 | 1.57 | 0
(A) Equipamento |  |  | Código | CT | Ut. Pr. |  |  |  | Ut. Imp |  | Vl. Hr. Prod |  |  |  |  | Vl. Hr. Imp. |  |  | Consumo |  |  | Custo Horário
CAMINHÃO BASCULANTE 10 M3 - 15 T |  |  | 30037 |  | 1 |  |  |  | 0 |  | 202.56 | [5 empty] | 40.62 |  | 1 |  |  | 202.56
(A) Total: | [16 empty] | 202.56
(B) Mão-de-Obra |  |  | Código | Encargos |  |  |  | Sal/Hora |  |  |  | Consumo |  |  | Eq. Salarial |  |  |  | Custo Horário
(B) Total: | [16 empty] | 0
(C) Itens de Incidência |  |  | Código | % |  |  | M. O. |  |  | Equip. |  |  |  | Mat. |  |  | Custo
FERRAMENTAS PESSOAIS |  |  | 0014 |  |  |  | X | [14 empty] | 0
EPI |  |  | 0011 |  |  |  | X | [14 empty] | 0
ALIMENTAÇÃO |  |  | 0012 |  |  |  | X | [14 empty] | 0
TRANSP. DE PESSOAL |  |  | 0013 |  |  |  | X | [14 empty] | 0
(C) Total: | [16 empty] | 0
Custo Horário da Execução (A) + (B) + (C) | [10 empty] | 202.56
(D) Produção da Equipe | [10 empty] | 140.625
(E) Custo Unitário da Execução [(A) + (B) + (C)] / (D) | [10 empty] | 1.44
(F) Materiais |  |  | Código | Unid. |  | Custo Unitário | [6 empty] | Consumo | [6 empty] | Custo Unitário
(F) Total: | [16 empty] | 0
(G) Serviços |  |  | Código | Unid. |  | Custo Unitário | [6 empty] | Consumo | [6 empty] | Custo Unitário
(G) Total: | [16 empty] | 0
(H) Itens de Transporte |  |  | Código | Unid. |  |  | DT | [6 empty] | Custo | [6 empty] | Consumo |  | Custo Unit.
(H) Total: | [16 empty] | 0
Custo Direto Total (E) + (F) + (G) + (H) | [17 empty] | 1.44 | [5 empty] | 140.625
BDI (%) | [14 empty] | 9.42 |  |  | 0.13
Preço Unitário Total | [17 empty] | 1.57 | [6 empty] | 1.57 | 0
COMPOSIÇÕES DE PREÇO UNITÁRIO
| 40455 | TRANSPORTE COMERCIAL DE AGREGADOS | [18 empty] | Unidade: |  | m3km |  | 0.88 | 0.88 | 0
(A) Equipamento |  |  | Código | CT | Ut. Pr. |  |  |  | Ut. Imp |  | Vl. Hr. Prod |  |  |  |  | Vl. Hr. Imp. |  |  | Consumo |  |  | Custo Horário
CAMINHÃO BASCULANTE 10 M3 - 15 T |  |  | 30037 |  | 1 |  |  |  | 0 |  | 202.56 | [5 empty] | 40.62 |  | 1 |  |  | 202.56
(A) Total: | [16 empty] | 202.56
(B) Mão-de-Obra |  |  | Código | Encargos |  |  |  | Sal/Hora |  |  |  | Consumo |  |  | Eq. Salarial |  |  |  | Custo Horário
(B) Total: | [16 empty] | 0
(C) Itens de Incidência |  |  | Código | % |  |  | M. O. |  |  | Equip. |  |  |  | Mat. |  |  | Custo
FERRAMENTAS PESSOAIS |  |  | 0014 |  |  |  | X | [14 empty] | 0
EPI |  |  | 0011 |  |  |  | X | [14 empty] | 0
ALIMENTAÇÃO |  |  | 0012 |  |  |  | X | [14 empty] | 0
TRANSP. DE PESSOAL |  |  | 0013 |  |  |  | X | [14 empty] | 0
(C) Total: | [16 empty] | 0
Custo Horário da Execução (A) + (B) + (C) | [10 empty] | 202.56
(D) Produção da Equipe | [10 empty] | 250
(E) Custo Unitário da Execução [(A) + (B) + (C)] / (D) | [10 empty] | 0.81
(F) Materiais |  |  | Código | Unid. |  | Custo Unitário | [6 empty] | Consumo | [6 empty] | Custo Unitário
(F) Total: | [16 empty] | 0
(G) Serviços |  |  | Código | Unid. |  | Custo Unitário | [6 empty] | Consumo | [6 empty] | Custo Unitário
(G) Total: | [16 empty] | 0
(H) Itens de Transporte |  |  | Código | Unid. |  |  | DT | [6 empty] | Custo | [6 empty] | Consumo |  | Custo Unit.
(H) Total: | [16 empty] | 0
Custo Direto Total (E) + (F) + (G) + (H) | [17 empty] | 0.81 | [5 empty] | 250
BDI (%) | [14 empty] | 9.42 |  |  | 0.07
Preço Unitário Total | [17 empty] | 0.88 | [6 empty] | 0.88 | 0
COMPOSIÇÕES DE PREÇO UNITÁRIO
| 40500 | FORNECIMENTO DE EMULSÃO RL-1C | [18 empty] | Unidade: |  | T |  | 2774.31 | 2774.31 | 0
(A) Equipamento |  |  | Código | CT | Ut. Pr. |  |  |  | Ut. Imp |  | Vl. Hr. Prod |  |  |  |  | Vl. Hr. Imp. |  |  | Consumo |  |  | Custo Horário
(A) Total: | [16 empty] | 0
(B) Mão-de-Obra |  |  | Código | Encargos |  |  |  | Sal/Hora |  |  |  | Consumo |  |  | Eq. Salarial |  |  |  | Custo Horário
(B) Total: | [16 empty] | 0
(C) Itens de Incidência |  |  | Código | % |  |  | M. O. |  |  | Equip. |  |  |  | Mat. |  |  | Custo
FERRAMENTAS PESSOAIS |  |  | 0014 |  |  |  | X | [14 empty] | 0
EPI |  |  | 0011 |  |  |  | X | [14 empty] | 0
ALIMENTAÇÃO |  |  | 0012 |  |  |  | X | [14 empty] | 0
TRANSP. DE PESSOAL |  |  | 0013 |  |  |  | X | [14 empty] | 0
(C) Total: | [16 empty] | 0
Custo Horário da Execução (A) + (B) + (C) | [10 empty] | 0
(D) Produção da Equipe | [10 empty] | 1
(E) Custo Unitário da Execução [(A) + (B) + (C)] / (D) | [10 empty] | 0
(F) Materiais |  |  | Código | Unid. |  | Custo Unitário | [6 empty] | Consumo | [6 empty] | Custo Unitário
EMULSÃO ASFÁLTICA RL-1C |  |  | 10071 | t |  | 2538.727 | [10 empty] | 1 | [5 empty] | 2538.727
(F) Total: | [16 empty] | 2538.72
(G) Serviços |  |  | Código | Unid. |  | Custo Unitário | [6 empty] | Consumo | [6 empty] | Custo Unitário
(G) Total: | [16 empty] | 0
(H) Itens de Transporte |  |  | Código | Unid. |  |  | DT | [6 empty] | Custo | [6 empty] | Consumo |  | Custo Unit.
(H) Total: | [16 empty] | 0
Custo Direto Total (E) + (F) + (G) + (H) | [17 empty] | 2538.72 | [5 empty] | 1
BDI (%) | [14 empty] | 9.28 |  |  | 235.59
Preço Unitário Total | [17 empty] | 2774.31 | [6 empty] | 2774.31 | 0
COMPOSIÇÕES DE PREÇO UNITÁRIO
| 40511 | FORNECIMENTO DE EMULSÃO RC-1C COM POLÍMERO | [18 empty] | Unidade: |  | t |  | 3643.73 | 3643.73 | 0
(A) Equipamento |  |  | Código | CT | Ut. Pr. |  |  |  | Ut. Imp |  | Vl. Hr. Prod |  |  |  |  | Vl. Hr. Imp. |  |  | Consumo |  |  | Custo Horário
(A) Total: | [16 empty] | 0
(B) Mão-de-Obra |  |  | Código | Encargos |  |  |  | Sal/Hora |  |  |  | Consumo |  |  | Eq. Salarial |  |  |  | Custo Horário
(B) Total: | [16 empty] | 0
(C) Itens de Incidência |  |  | Código | % |  |  | M. O. |  |  | Equip. |  |  |  | Mat. |  |  | Custo
FERRAMENTAS PESSOAIS |  |  | 0014 |  |  |  | X | [14 empty] | 0
EPI |  |  | 0011 |  |  |  | X | [14 empty] | 0
ALIMENTAÇÃO |  |  | 0012 |  |  |  | X | [14 empty] | 0
TRANSP. DE PESSOAL |  |  | 0013 |  |  |  | X | [14 empty] | 0
(C) Total: | [16 empty] | 0
Custo Horário da Execução (A) + (B) + (C) | [10 empty] | 0
(D) Produção da Equipe | [10 empty] | 1
(E) Custo Unitário da Execução [(A) + (B) + (C)] / (D) | [10 empty] | 0
(F) Materiais |  |  | Código | Unid. |  | Custo Unitário | [6 empty] | Consumo | [6 empty] | Custo Unitário
EMULSÃO ASFÁLTICA RC-1C C/ POLIMERO |  |  | 10077 | t |  | 3334.319 | [10 empty] | 1 | [5 empty] | 3334.319
(F) Total: | [16 empty] | 3334.31
(G) Serviços |  |  | Código | Unid. |  | Custo Unitário | [6 empty] | Consumo | [6 empty] | Custo Unitário
(G) Total: | [16 empty] | 0
(H) Itens de Transporte |  |  | Código | Unid. |  |  | DT | [6 empty] | Custo | [6 empty] | Consumo |  | Custo Unit.
(H) Total: | [16 empty] | 0
Custo Direto Total (E) + (F) + (G) + (H) | [17 empty] | 3334.31 | [5 empty] | 1
BDI (%) | [14 empty] | 9.28 |  |  | 309.42
Preço Unitário Total | [17 empty] | 3643.73 | [6 empty] | 3643.73 | 0
COMPOSIÇÕES DE PREÇO UNITÁRIO
| 42491 | USINAGEM DE PRÉ-MISTURADO A FRIO - PMF | [18 empty] | Unidade: |  | m3 |  | 130.53 | 130.53 | 0
(A) Equipamento |  |  | Código | CT | Ut. Pr. |  |  |  | Ut. Imp |  | Vl. Hr. Prod |  |  |  |  | Vl. Hr. Imp. |  |  | Consumo |  |  | Custo Horário
CARREGADEIRA DE PNEUS CAT - 950 H OU EQUIVALENTE |  |  | 30007 |  | 0.41 |  |  |  | 0.59 |  | 226.28 | [5 empty] | 100.85 |  | 1 |  |  | 152.27
GRUPO GERADOR 174 kVA |  |  | 30043 |  | 1 |  |  |  | 0 |  | 150.16 | [5 empty] | 9.24 |  | 1 |  |  | 150.16
TANQUE DE ESTOCAGEM ASFALTO (30.000L) |  |  | 30020 |  | 1 |  |  |  | 0 |  | 58.15 | [5 empty] | 39.63 |  | 2 |  |  | 116.3
USINA PRÉ-MISTURADO A FRIO 60 t/h |  |  | 30024 |  | 1 |  |  |  | 0 |  | 73.27 | [5 empty] | 61.56 |  | 1 |  |  | 73.27
(A) Total: | [16 empty] | 492
(B) Mão-de-Obra |  |  | Código | Encargos |  |  |  | Sal/Hora |  |  |  | Consumo |  |  | Eq. Salarial |  |  |  | Custo Horário
ENCARREGADO DE SERVIÇO |  |  | 20002 | 119.5% |  |  |  | 28.33 |  |  |  | 0.6 |  |  | 12.91 |  |  |  | 16.99
SERVENTE |  |  | 20031 | 209.1% |  |  |  | 22.8 |  |  |  | 3 |  |  | 7.38 |  |  |  | 68.4
(B) Total: | [16 empty] | 85.39
(C) Itens de Incidência |  |  | Código | % |  |  | M. O. |  |  | Equip. |  |  |  | Mat. |  |  | Custo
FERRAMENTAS PESSOAIS |  |  | 0014 |  |  |  | X | [14 empty] | 0
EPI |  |  | 0011 |  |  |  | X | [14 empty] | 0
ALIMENTAÇÃO |  |  | 0012 |  |  |  | X | [14 empty] | 0
TRANSP. DE PESSOAL |  |  | 0013 |  |  |  | X | [14 empty] | 0
(C) Total: | [16 empty] | 0
Custo Horário da Execução (A) + (B) + (C) | [10 empty] | 577.39
(D) Produção da Equipe | [10 empty] | 21.65
(E) Custo Unitário da Execução [(A) + (B) + (C)] / (D) | [10 empty] | 26.66
(F) Materiais |  |  | Código | Unid. |  | Custo Unitário | [6 empty] | Consumo | [6 empty] | Custo Unitário
BRITA COMERCIAL (POSTO PEDREIRA) |  |  | 10082 | m3 |  | 76.597 | [10 empty] | 0.613 | [5 empty] | 46.954
BRITA PÓ DE PEDRA (POSTO PEDREIRA) |  |  | 10093 | m3 |  | 61.875 | [10 empty] | 0.92 | [5 empty] | 56.925
(F) Total: | [16 empty] | 103.87
(G) Serviços |  |  | Código | Unid. |  | Custo Unitário | [6 empty] | Consumo | [6 empty] | Custo Unitário
(G) Total: | [16 empty] | 0
(H) Itens de Transporte |  |  | Código | Unid. |  |  | DT | [6 empty] | Custo | [6 empty] | Consumo |  | Custo Unit.
(H) Total: | [16 empty] | 0
Custo Direto Total (E) + (F) + (G) + (H) | [17 empty] | 130.53 | [5 empty] | 21.65
BDI (%) | [14 empty] | 0 |  |  | 0
Preço Unitário Total | [17 empty] | 130.53 | [6 empty] | 130.53 | 0
COMPOSIÇÕES DE PREÇO UNITÁRIO
| 40620 | PENEIRAMENTO | [18 empty] | Unidade: |  | m3 |  | 15.57 | 15.57 | 0
(A) Equipamento |  |  | Código | CT | Ut. Pr. |  |  |  | Ut. Imp |  | Vl. Hr. Prod |  |  |  |  | Vl. Hr. Imp. |  |  | Consumo |  |  | Custo Horário
(A) Total: | [16 empty] | 0
(B) Mão-de-Obra |  |  | Código | Encargos |  |  |  | Sal/Hora |  |  |  | Consumo |  |  | Eq. Salarial |  |  |  | Custo Horário
ENCARREGADO DE SERVIÇO |  |  | 20002 | 119.5% |  |  |  | 28.33 |  |  |  | 0.1 |  |  | 12.91 |  |  |  | 2.83
SERVENTE |  |  | 20031 | 209.1% |  |  |  | 22.8 |  |  |  | 5 |  |  | 7.38 |  |  |  | 114
(B) Total: | [16 empty] | 116.83
(C) Itens de Incidência |  |  | Código | % |  |  | M. O. |  |  | Equip. |  |  |  | Mat. |  |  | Custo
FERRAMENTAS PESSOAIS |  |  | 0014 |  |  |  | X | [14 empty] | 0
EPI |  |  | 0011 |  |  |  | X | [14 empty] | 0
ALIMENTAÇÃO |  |  | 0012 |  |  |  | X | [14 empty] | 0
TRANSP. DE PESSOAL |  |  | 0013 |  |  |  | X | [14 empty] | 0
(C) Total: | [16 empty] | 0
Custo Horário da Execução (A) + (B) + (C) | [10 empty] | 116.83
(D) Produção da Equipe | [10 empty] | 7.5
(E) Custo Unitário da Execução [(A) + (B) + (C)] / (D) | [10 empty] | 15.57
(F) Materiais |  |  | Código | Unid. |  | Custo Unitário | [6 empty] | Consumo | [6 empty] | Custo Unitário
(F) Total: | [16 empty] | 0
(G) Serviços |  |  | Código | Unid. |  | Custo Unitário | [6 empty] | Consumo | [6 empty] | Custo Unitário
(G) Total: | [16 empty] | 0
(H) Itens de Transporte |  |  | Código | Unid. |  |  | DT | [6 empty] | Custo | [6 empty] | Consumo |  | Custo Unit.
(H) Total: | [16 empty] | 0
Custo Direto Total (E) + (F) + (G) + (H) | [17 empty] | 15.57 | [5 empty] | 7.5
BDI (%) | [14 empty] | 0 |  |  | 0
Preço Unitário Total | [17 empty] | 15.57 | [6 empty] | 15.57 | 0

## Equipamentos
[15 empty] | proprios |  |  | Locados |  |  | prancha
KWh = | 0.92 | [10 empty] | desc | 0% |  | desc | 80% |  | desc | 70% |  | desc | 80%
Diesel | 5.15 | [10 empty] | fator k | 1 |  | fator k | 0.2 |  | fator k | 0.3 |  | fator k | 0.2
Gasolina | 5.8
Energia | 0.92
Nenhum | 0
taxa de juros | 6%
COMPOSIÇÃO DO CUSTO DO EQUIPAMENTO | [20 empty] | 100% |  |  |  | DIF. DE DESC. |  | VALOR BASE GOINFRA
CÓDIGO | DESCRIÇÃO | Hora Produtiva | Hora Improdutiva | Pot | V Util | H/ano | Residual | Aquisição Proposta | Aquisição GOINFRA Max | Coef | Seguros e Impostos | Dep. Juros | Juros | Manutenção | L/H/KW | tipo de Comb. | Combust | Mão de obra |  |  | % desconto na aquisição |  |  |  | HORA PRODUTIVA | HORA IMPRODUTIVA | Vl.prod | Vl.impr
30022 | AQUECEDOR DE FLUÍDO TÉRMICO C/ CALDEIRA | 75.68 | 43.9 | 12 | 8 | 2500 | 10 | 750538.03 | 750538.03 | 0.6 |  | 33.77 | 10.13 | 22.51 | 0.15 | D | 9.27 | 0 | #N/A |  | 100% | 0% |  |  | 0.93 | 0 | 76.61 | 43.9 | Vl.impr
30175 | BALANÇA DIGITAL - CAPACIDADE 500 kg | 1.07 | 0.72 | 0 | 3 | 2000 | 10 | 4290.46 | 4290.46 | 0.5 |  | 0.64 | 0.08 | 0.35 | 0 | E | 0 | 0 | #N/A |  | 100% | 0% |  |  | 0 | 0 | 1.07 | 0.72 | 46.95
30205 | BATE-ESTACA COM MARTELO HIDRÁULICO | 745.96 | 298.16 | 450 | 7 | 2000 | 20 | 3419234.76 | 3419234.76 | 0.6 |  | 195.38 | 58.61 | 146.53 | 0.13 | D | 301.275 | 44.17 | #N/A |  | 100% | 0% |  |  | 30.42 | 0 | 776.38 | 298.16 | 0.72
30190 | BATE-ESTACA DE GRAVIDADE PARA 6 t | 239.11 | 117.27 | 119 | 7 | 2000 | 20 | 984189.94 | 984189.94 | 0.6 |  | 56.23 | 16.87 | 42.17 | 0.13 | D | 79.6705 | 44.17 | #N/A |  | 100% | 0% |  |  | 8.04 | 0 | 247.15 | 117.27 | 296.45
30031 | BETONEIRA DE 320L - DIESEL | 6.1 | 0.69 | 7 | 6 | 1750 | 10 | 6628.99 | 6628.99 | 0.6 |  | 0.56 | 0.13 | 0.37 | 0.14 | D | 5.047 | 0 | #N/A |  | 100% | 0% |  |  | 0.51 | 0 | 6.61 | 0.69 | 116.62
30032 | BETONEIRA DE 320L - ELÉTRICA | 0.87 | 0.56 | 4 | 6 | 1750 | 10 | 5449.25 | 5449.25 | 0.6 |  | 0.46 | 0.1 | 0.31 | 0 | E | 0 | 0 | #N/A |  | 100% | 0% |  |  | 0 | 0 | 0.87 | 0.56 | 0.7
30180 | BETONEIRA DE 600L - GASOLINA | 26.17 | 3.64 | 10 | 5 | 2000 | 20 | 37248.76 | 37248.76 | 0.6 |  | 2.97 | 0.67 | 2.23 | 0.35 | G | 20.3 | 0 | #N/A |  | 100% | 0% |  |  | 0 | 0 | 26.17 | 3.64 | 0.56
30141 | BOMBA PARA INJEÇÃO DE ARGAMASSA - 50 l/min | 7.32 | 4.27 | 5 | 5 | 2000 | 20 | 43708.59 | 43708.59 | 0.7 |  | 3.49 | 0.78 | 3.05 | 0 | E | 0 | 0 | #N/A |  | 100% | 0% |  |  | 0 | 0 | 7.32 | 4.27 | 3.74
30140 | BOMBA PARA INJEÇÃO DE NATA DE CIMENTO | 5.52 | 3.22 | 2 | 5 | 2000 | 20 | 32943.49 | 32943.49 | 0.7 |  | 2.63 | 0.59 | 2.3 | 0 | E | 0 | 0 | #N/A |  | 100% | 0% |  |  | 0 | 0 | 5.52 | 3.22 | 4.39
30050 | CAMINHÃO APLICADOR DE MATERIAL TERMOPLÁSTICO | 505.58 | 204.36 | 171.1017 | 7 | 2000 | 40 | 2081452.35 | 2081452.35 | 0.9 | 14.86 | 89.2 | 35.68 | 133.8 | 0.19 | D | 167.423 | 64.62 | #N/A |  | 100% | 0% |  |  | 16.9 | 0 | 522.48 | 204.36 | 3.33
30037 | CAMINHÃO BASCULANTE 10 M3 - 15 T | 202.56 | 40.62 | 210 | 7 | 2000 | 40 | 163837.72 | 819188.61 | 0.9 | 1.17 | 7.02 | 2.8 | 10.53 | 0.14 | D | 151.41 | 29.63 | 202.56 | St | 20% | 80% | 33.36% | 52% | 101.41 | 44 | 303.97 | 84.62 | 207.09
30036 | CAMINHÃO BASCULANTE 6 M3 - 10,5 T | 175.49 | 68.36 | 136 | 7 | 2000 | 40 | 577010.79 | 577010.79 | 0.9 | 4.12 | 24.72 | 9.89 | 37.09 | 0.1 | D | 70.04 | 29.63 | #N/A |  | 100% | 0% |  |  | 7.07 | 0 | 182.56 | 68.36 | 79.3
30035 | CAMINHÃO CARROCERIA MADEIRA - 15 T | 257.29 | 76.68 | 188 | 7 | 2000 | 40 | 701128.1 | 701128.1 | 0.9 | 5 | 30.04 | 12.01 | 45.07 | 0.14 | D | 135.548 | 29.63 | 257.29 |  | 100% | 0% | 5.052% | 0% | 13.69 | 0 | 270.98 | 76.68 | 69.55
30125 | CAMINHÃO COM BATE-ESTACA HIDRÁULICO PARA DEFENSA | 352.76 | 155.56 | 136 | 7 | 2000 | 40 | 997684.68 | 997684.68 | 0.9 | 7.12 | 42.75 | 17.1 | 64.13 | 0.19 | D | 133.076 | 88.59 | #N/A |  | 100% | 0% |  |  | 13.44 | 0 | 366.2 | 155.56 | 76.99
30110 | CAMINHÃO COM DOLLY - 57 t | 512.12 | 159.84 | 323 | 7 | 2000 | 40 | 1857477.4 | 1857477.4 | 0.9 | 13.26 | 79.6 | 31.84 | 119.4 | 0.14 | D | 232.883 | 35.14 | #N/A |  | 100% | 0% |  |  | 23.51 | 0 | 535.63 | 159.84 | 150.41
30120 | CAMINHÃO DISTRIBUIDOR DE CIMENTO | 408.39 | 118.15 | 210 | 7 | 2000 | 40 | 1318603.27 | 1318603.27 | 0.9 | 9.41 | 56.51 | 22.6 | 84.76 | 0.19 | D | 205.485 | 29.63 | #N/A |  | 100% | 0% |  |  | 20.75 | 0 | 429.14 | 118.15 | 165.63
31062 | CAMINHÃO MUNCK (GUINDAUTO) | 300.05 | 116.91 | 136 | 7 | 2000 | 40 | 778930.68 | 778930.68 | 0.9 | 5.56 | 33.38 | 13.35 | 50.07 | 0.19 | D | 133.076 | 64.62 | #N/A |  | 100% | 0% |  |  | 13.44 | 0 | 313.49 | 116.91 | 114.87
30053 | CAMINHÃO PARA HIDROSSEMEADURA | 325.09 | 127 | 136 | 7 | 2000 | 40 | 1011425 | 1011425 | 0.9 | 7.22 | 43.34 | 17.33 | 65.02 | 0.19 | D | 133.076 | 59.11 | #N/A |  | 100% | 0% |  |  | 13.44 | 0 | 338.53 | 127 | 118.89
30049 | CAMINHÃO PARA PINTURA A FRIO COM DEMARCADOR DE FAIXAS | 356.58 | 142.29 | 143 | 7 | 2000 | 40 | 1156996.65 | 1156996.65 | 0.9 | 8.26 | 49.58 | 19.83 | 74.37 | 0.19 | D | 139.9255 | 64.62 | 356.58 |  | 100% | 0% | 3.812% | 0% | 14.13 | 0 | 370.71 | 142.29 | 127.21
30105 | CAMINHÃO PRANCHA | 247.15 | 43.14 | 265 | 7 | 2000 | 40 | 201541.46 | 1007707.3 | 0.9 | 1.43 | 8.63 | 3.45 | 12.95 | 0.14 | D | 191.065 | 29.63 | 1 | St | 20% | 80% | 33.63% | 55.65% | 125.25 | 54.13 | 372.4 | 97.27 | 142.24
30040 | CAMINHÃO TANQUE 10.000L | 233.48 | 39.79 | 188 | 7 | 2000 | 40 | 151659.82 | 758299.1 | 0.9 | 1.08 | 6.49 | 2.59 | 9.74 | 0.19 | D | 183.958 | 29.63 | 233.48 | St | 20% | 80% | 29.63% | 50.58% | 98.31 | 40.73 | 331.79 | 80.52 | 98.21
30039 | CAMINHÃO TANQUE 6.000L | 238.01 | 68.1 | 136 | 7 | 2000 | 40 | 573113.68 | 573113.68 | 0.9 | 4.09 | 24.56 | 9.82 | 36.84 | 0.19 | D | 133.076 | 29.63 | #N/A |  | 100% | 0% |  |  | 13.44 | 0 | 251.45 | 68.1 | 81.02
30021 | CAMINHÃO TANQUE DISTRIBUIDOR DE ASFALTO | 197.26 | 43.78 | 143 | 7 | 2000 | 40 | 211051.1 | 703503.68 | 0.9 | 1.5 | 9.04 | 3.61 | 13.56 | 0.19 | D | 139.9255 | 29.63 | 197.26 | Loc | 30% | 70% | 28.56% | 43.04% | 78.87 | 33.08 | 276.13 | 76.86 | 70.54
31012 | CAMPANULA AR COMPRIMIDO C/ ACESS. | 36.86 | 34.7 | 0 | 11 | 1250 | 15 | 59435.73 | 59435.73 | 0.5 |  | 3.67 | 1.55 | 2.16 | 0 |  | 0 | 29.48 | #N/A | Loc | 100% | 0% |  |  | 0 | 0 | 36.86 | 34.7 | 79.3
30010 | CARREGADEIRA DE PNEUS CAT - 924 H OU EQUIVALENTE | 121.71 | 61.43 | 113 | 5 | 2000 | 30 | 196210.39 | 981051.95 | 0.7 |  | 13.73 | 3.53 | 13.73 | 0.08 | D | 46.556 | 44.17 | 121.71 | St | 20% | 80% | 51.4% | 52.92% | 128.7 | 69.06 | 250.41 | 130.49 | 130.24
30007 | CARREGADEIRA DE PNEUS CAT - 950 H OU EQUIVALENTE | 226.28 | 100.85 | 195 | 5 | 2000 | 30 | 644176.83 | 2147256.1 | 0.7 |  | 45.09 | 11.59 | 45.09 | 0.08 | D | 80.34 | 44.17 | 226.28 | Loc | 30% | 70% | 52.05% | 56.74% | 245.59 | 132.27 | 471.87 | 233.12 | 232.87
30033 | CARRINHO DE MÃO 80L | 0.69 | 0.47 | 0 | 1 | 1000 | 0 | 457.48 | 457.48 | 0.5 |  | 0.45 | 0.02 | 0.22 | 0 |  | 0 | 0 | #N/A |  | 100% | 0% |  |  | 0 | 0 | 0.69 | 0.47 | 0.47
31018 | COMPACTADOR DE PLACA VIBRATÓRIA | 7.67 | 0.88 | 3 | 6 | 2000 | 20 | 10589.31 | 10589.31 | 0.8 |  | 0.7 | 0.18 | 0.7 | 0.35 | G | 6.09 | 0 | #N/A |  | 100% | 0% |  |  | 0 | 0 | 7.67 | 0.88 | 0.91
30048 | COMPACTADOR MANUAL COM SOQUETE VIBRATÓRIO | 10.22 | 1.06 | 4.1 | 6 | 2000 | 20 | 12611.93 | 12611.93 | 0.8 |  | 0.84 | 0.22 | 0.84 | 0.35 | G | 8.323 | 0 | #N/A |  | 100% | 0% |  |  | 0 | 0 | 10.22 | 1.06 | 1.06
30165 | COMPRESSOR DE AR 1.146PCM | 425.3 | 75.57 | 331.0934 | 6 | 2000 | 20 | 898032.64 | 898032.64 | 0.8 |  | 59.86 | 15.71 | 59.86 | 0.17 | D | 289.8723 | 0 | #N/A |  | 100% | 0% |  |  | 29.27 | 0 | 454.57 | 75.57 | 75.56
30130 | COMPRESSOR DE AR 124 PCM | 43.24 | 10.94 | 27 | 6 | 2000 | 20 | 130079.17 | 130079.17 | 0.8 |  | 8.67 | 2.27 | 8.67 | 0.17 | D | 23.6385 | 0 | #N/A |  | 100% | 0% |  |  | 2.39 | 0 | 45.63 | 10.94 | 11.74
30026 | COMPRESSOR DE AR 295 PCM | 71.26 | 22.18 | 36 | 6 | 2000 | 20 | 263667.8 | 263667.8 | 0.8 |  | 17.57 | 4.61 | 17.57 | 0.17 | D | 31.518 | 0 | #N/A |  | 100% | 0% |  |  | 3.19 | 0 | 74.45 | 22.18 | 22.37
30027 | COMPRESSOR DE AR 340 PCM | 117.29 | 25.88 | 81 | 6 | 2000 | 20 | 307535.15 | 307535.15 | 0.8 |  | 20.5 | 5.38 | 20.5 | 0.17 | D | 70.9155 | 0 | #N/A |  | 100% | 0% |  |  | 7.16 | 0 | 124.45 | 25.88 | 27.95
30145 | CONJUNTO BOMBA E MACACO HIDRAULICO PARA PROTENÇÃO | 60.42 | 54.66 | 15 | 7 | 2000 | 20 | 100877.57 | 100877.57 | 0.8 |  | 5.76 | 1.72 | 5.76 | 0 | E | 0 | 47.18 | #N/A |  | 100% | 0% |  |  | 0 | 0 | 60.42 | 54.66 | 55.58
30018 | DISTRIBUIDOR DE AGREGADOS REBOCÁVEL | 15.21 | 9.78 | 0 | 5 | 2000 | 10 | 90662 | 90662 | 0.6 |  | 8.15 | 1.63 | 5.43 | 0 |  | 0 | 0 | #N/A |  | 100% | 0% |  |  | 0 | 0 | 15.21 | 9.78 | 10.09
30011 | ESCAVADEIRA HIDRÁULICA - 320DL OU EQUIVALENTE | 297.07 | 146.62 | 103 | 5 | 2000 | 30 | 1164322.12 | 1164322.12 | 0.7 |  | 81.5 | 20.95 | 81.5 | 0.13 | D | 68.9585 | 44.17 | #N/A |  | 100% | 0% |  |  | 6.97 | 0 | 304.04 | 146.62 | 146.37
30057 | ESCAVADEIRA HIDRÁULICA - CAT 323DL OU EQUIVALENTE | 308.79 | 147.55 | 118 | 5 | 2000 | 30 | 1174896.75 | 1174896.75 | 0.7 |  | 82.24 | 21.14 | 82.24 | 0.13 | D | 79.001 | 44.17 | #N/A |  | 100% | 0% |  |  | 7.97 | 0 | 316.76 | 147.55 | 147.3
30115 | EXTRUSORA PARA MEIO FIO DE CONCRETO | 48.7 | 35.99 | 10.435 | 5 | 2000 | 20 | 66548.31 | 66548.31 | 0.7 |  | 5.32 | 1.19 | 4.65 | 0.15 | D | 8.0611 | 29.48 | #N/A |  | 100% | 0% |  |  | 0.81 | 0 | 49.51 | 35.99 | 35.79
30045 | FÁBRICA DE PRÉ-MOLDADO DE CONCRETO | 3.69 | 2.29 | 2 | 5 | 1200 | 20 | 14061.49 | 14061.49 | 0.6 |  | 1.87 | 0.42 | 1.4 | 0 | E | 0 | 0 | #N/A |  | 100% | 0% |  |  | 0 | 0 | 3.69 | 2.29 | 2.31
30019 | FRESADORA A FRIO - W 200 F OU EQUIVALENTE | 1385.7 | 483.95 | 455 | 6 | 2000 | 30 | 5759723.05 | 5759723.05 | 1 |  | 335.98 | 100.79 | 479.97 | 0.18 | D | 421.785 | 47.18 | #N/A |  | 100% | 0% |  |  | 42.59 | 0 | 1428.29 | 483.95 | 558.31
30150 | FWD (FALLING WEIGHT DEFLECTOMETER) - DEFLECTRÔMETRO DE IMPACTO INSTALADO EM CAMINHONETE | 334.73 | 221.65 | 147 | 5 | 2000 | 20 | 2261753.22 | 2261753.22 | 0.5 |  | 180.94 | 40.71 | 113.08 | 1 |  | 0 | 0 | #N/A |  | 100% | 0% |  |  | 0 | 0 | 334.73 | 221.65 | 225.08
30185 | GERICA 180 l | 1.52 | 1.03 | 0 | 1 | 1000 | 0 | 985.67 | 985.67 | 0.5 |  | 0.98 | 0.05 | 0.49 | 0 |  | 0 | 0 | #N/A |  | 100% | 0% |  |  | 0 | 0 | 1.52 | 1.03 | 1.03
30013 | GRADE DE DISCO - 24X24 | 4.93 | 3.43 | 0 | 7 | 2000 | 10 | 42198.83 | 42198.83 | 0.5 |  | 2.71 | 0.72 | 1.5 | 0 |  | 0 | 0 | 4.93 |  | 100% | 0% | 0% | 0% | 0 | 0 | 4.93 | 3.43 | 3.43
30043 | GRUPO GERADOR 174 kVA | 150.16 | 9.24 | 139 | 7 | 2000 | 30 | 137670 | 137670 | 0.5 |  | 6.88 | 2.36 | 4.91 | 0.19 | D | 136.0115 | 0 | 150.16 |  | 100% | 0% | 8.378% | 0% | 13.73 | 0 | 163.89 | 9.24 | 9.24
30195 | GRUPO GERADOR 23 kVA | 26.25 | 5.64 | 18 | 7 | 2000 | 30 | 84160.81 | 84160.81 | 0.5 |  | 4.2 | 1.44 | 3 | 0.19 | D | 17.613 | 0 | #N/A | St | 100% | 0% |  |  | 1.78 | 0 | 28.03 | 5.64 | 5.72
30044 | GRUPO GERADOR 3,2 kVA | 5.14 | 0.21 | 3.199 | 7 | 2000 | 30 | 3345 | 3345 | 0.5 |  | 0.16 | 0.05 | 0.11 | 0.26 | G | 4.8241 | 0 | 5.14 |  | 100% | 0% | 0% | 0% | 0 | 0 | 5.14 | 0.21 | 0.21
30042 | GRUPO GERADOR 40 kVA | 40.52 | 6.01 | 32 | 7 | 2000 | 30 | 89660.23 | 89660.23 | 0.5 |  | 4.48 | 1.53 | 3.2 | 0.19 | D | 31.312 | 0 | #N/A |  | 100% | 0% |  |  | 3.16 | 0 | 43.68 | 6.01 | 6.52
30041 | GRUPO GERADOR 68 kVA | 64.74 | 7.77 | 54 | 7 | 2000 | 30 | 115985.91 | 115985.91 | 0.5 |  | 5.79 | 1.98 | 4.14 | 0.19 | D | 52.839 | 0 | #N/A |  | 100% | 0% |  |  | 5.34 | 0 | 70.08 | 7.77 | 7.89
31013 | GUINCHO / TALHA MANUAL - 3 T | 0.65 | 0.45 | 0 | 10 | 2000 | 20 | 8238.28 | 8238.28 | 0.5 |  | 0.32 | 0.13 | 0.2 | 0 |  | 0 | 0 | #N/A |  | 100% | 0% |  |  | 0 | 0 | 0.65 | 0.45 | 238.93
30210 | GUINDASTE MÓVEL SOBRE ESTEIRAS COM CAPACIDADE DE 40 t | 471.04 | 237.94 | 186 | 10 | 2000 | 30 | 3704260.06 | 3704260.06 | 1 |  | 129.64 | 61.12 | 185.21 | 0.05 | D | 47.895 | 47.18 | #N/A |  | 100% | 0% |  |  | 4.84 | 0 | 475.88 | 237.94 | 0.11
30200 | MÁQUINA DE SOLDA ELÉTRICA TRANSFORMADORA 250 A | 0.2 | 0.11 | 9 | 5 | 2000 | 20 | 1207.85 | 1207.85 | 0.8 |  | 0.09 | 0.02 | 0.09 | 0 | E | 0 | 0 | #N/A |  | 100% | 0% |  |  | 0 | 0 | 0.2 | 0.11 | 31.63
30028 | MARTELETE PERFURADOR / ROMPEDOR - AR COMPRIMIDO (25kg) | 34.77 | 32.39 | 0 | 5 | 2000 | 20 | 29789.94 | 29789.94 | 0.8 |  | 2.38 | 0.53 | 2.38 | 0 |  | 0 | 29.48 | #N/A |  | 100% | 0% |  |  | 0 | 0 | 34.77 | 32.39 | 0.74
30052 | MARTELETE PERFURADOR / ROMPEDOR - ELÉTRICO | 1.29 | 0.71 | 1 | 5 | 2000 | 20 | 7267.14 | 7267.14 | 0.8 |  | 0.58 | 0.13 | 0.58 | 0 | E | 0 | 0 | 1.29 |  | 100% | 0% | 0% | 0% | 0 | 0 | 1.29 | 0.71 | 335.23
30215 | MARTELO HIDRÁULICO VIBRATÓRIO COM UNIDADE HIDRÁULICA | 889.54 | 322.97 | 486 | 6 | 2000 | 20 | 3276824.5 | 3276824.5 | 0.7 |  | 218.45 | 57.34 | 191.14 | 0.15 | D | 375.435 | 47.18 | #N/A |  | 100% | 0% |  |  | 37.91 | 0 | 927.45 | 322.97 | 88.36
30158 | MINI-CARREGADEIRA DE PNEUS COM FRESADORA | 182.51 | 88.59 | 45.4992 | 5 | 2000 | 30 | 504918.51 | 504918.51 | 0.7 |  | 35.34 | 9.08 | 35.34 | 0.25 | D | 58.5802 | 44.17 | #N/A |  | 100% | 0% |  |  | 5.91 | 0 | 188.42 | 88.59 | 81.16
30058 | MINI-CARREGADEIRA DE PNEUS COM VASSOURA DE 1,8 m | 169.62 | 81.41 | 45.4992 | 5 | 2000 | 30 | 423299.65 | 423299.65 | 0.7 |  | 29.63 | 7.61 | 29.63 | 0.25 | D | 58.5802 | 44.17 | #N/A | St | 100% | 0% |  |  | 5.91 | 0 | 175.53 | 81.41 | 32.6
30143 | MISTURADOR DE ARGAMASSA - 200 l | 35 | 32.7 | 13 | 5 | 2000 | 20 | 32958.64 | 32958.64 | 0.7 |  | 2.63 | 0.59 | 2.3 | 0 | E | 0 | 29.48 | #N/A |  | 100% | 0% |  |  | 0 | 0 | 35 | 32.7 | 130.23
30046 | MOTONIVELADORA - CAT 120K OU EQUIVALENTE | 149.79 | 61.42 | 93 | 7 | 2000 | 30 | 257136.96 | 1285684.83 | 0.9 |  | 12.85 | 4.4 | 16.53 | 0.15 | D | 71.8425 | 44.17 | 149.79 | st | 20% | 80% | 48.74% | 52.93% | 142.44 | 69.07 | 292.23 | 130.49 | 31.13
31015 | MOTOSSERRA | 37.61 | 31.32 | 2.3 | 3 | 400 | 10 | 2184.25 | 2184.25 | 0.9 |  | 1.63 | 0.21 | 1.63 | 0.35 | G | 4.669 | 29.48 | #N/A |  | 100% | 0% |  |  | 0 | 0 | 37.61 | 31.32 | 197.18
30170 | PERFURATRIZ HIDRÁULICA SOBRE ESTEIRAS PARA ESTACA RAIZ | 347.65 | 197.42 | 56 | 6 | 2000 | 20 | 1820960.14 | 1820960.14 | 0.8 |  | 121.39 | 31.86 | 121.39 | 0.1 | D | 28.84 | 44.17 | #N/A |  | 100% | 0% |  |  | 2.91 | 0 | 350.56 | 197.42 | 214.15
30029 | PERFURATRIZ SOBRE ESTEIRAS - CRAWLER DRILL OU EQUIVALENTE | 436.41 | 200.54 | 145 | 6 | 2000 | 20 | 1857971.12 | 1857971.12 | 0.8 |  | 123.86 | 32.51 | 123.86 | 0.15 | D | 112.0125 | 44.17 | #N/A |  | 100% | 0% |  |  | 11.31 | 0 | 447.72 | 200.54 | 483.5
30101 | RECICLADORA DE PAVIMENTO À FRIO - CATERPILLAR RM-500 OU EQUIVALENTE | 1360.73 | 449.72 | 455 | 6 | 2000 | 30 | 5308369.48 | 5308369.48 | 1 |  | 309.65 | 92.89 | 442.36 | 0.2 | D | 468.65 | 47.18 | #N/A |  | 100% | 0% |  |  | 47.32 | 0 | 1408.05 | 449.72 | 85.69
30008 | RETRO ESCAVADEIRA DE PNEUS - CATERPILLAR 416E OU EQUIVALENTE | 158 | 85.94 | 58 | 5 | 2000 | 30 | 474748.53 | 474748.53 | 0.7 |  | 33.23 | 8.54 | 33.23 | 0.13 | D | 38.831 | 44.17 | #N/A | Loc | 100% | 0% |  |  | 3.92 | 0 | 161.92 | 85.94 | 0.47
30135 | ROÇADEIRA COSTAL | 9.73 | 0.47 | 1.3998 | 3 | 2000 | 10 | 2864 | 2864 | 0.7 |  | 0.42 | 0.05 | 0.33 | 1.1 | G | 8.9307 | 0 | #N/A | St | 100% | 0% |  |  | 0 | 0 | 9.73 | 0.47 | 132.9
30015 | ROLO COMPACTADOR DE PNEUS AUTOPROPELIDO - 27 T | 132.95 | 61.96 | 85 | 6 | 2000 | 20 | 211470.98 | 1057354.9 | 0.8 |  | 14.09 | 3.7 | 14.09 | 0.13 | D | 56.9075 | 44.17 | 132.95 | st | 20% | 80% | 50.08% | 53.47% | 133.35 | 71.2 | 266.3 | 133.16 | 121.58
30012 | ROLO LISO TANDEN - 10 t | 199.93 | 67.46 | 82 | 6 | 2000 | 20 | 276823.35 | 922744.51 | 0.8 |  | 18.45 | 4.84 | 18.45 | 0.27 | D | 114.021 | 44.17 | 199.93 | loc | 30% | 70% | 35.27% | 44.62% | 108.93 | 54.36 | 308.86 | 121.82 | 123.07
30014 | ROLO LISO VIBRATÓRIO AUTOPROPELIDO - CS533 E OU EQUIVALENTE | 265.92 | 123.31 | 97 | 6 | 2000 | 20 | 940443.49 | 940443.49 | 0.8 |  | 62.69 | 16.45 | 62.69 | 0.16 | D | 79.928 | 44.17 | #N/A |  | 100% | 0% |  |  | 8.07 | 0 | 273.99 | 123.31 | 109.93
30009 | ROLO PÉ DE CARNEIRO AUTOPROPELIDO - CA 250 OU EQUIVALENTE | 230.6 | 110.5 | 82 | 6 | 2000 | 20 | 788156.83 | 788156.83 | 0.8 |  | 52.54 | 13.79 | 52.54 | 0.16 | D | 67.568 | 44.17 | 230.6 |  | 100% | 0% | 2.877% | 0% | 6.83 | 0 | 237.43 | 110.5 | 30
30047 | SERRA CIRCULAR 12" COM BANCADA | 30.56 | 30.22 | 4 | 5 | 2000 | 10 | 6906.81 | 6906.81 | 0.5 |  | 0.62 | 0.12 | 0.34 | 0 | E | 0 | 29.48 | #N/A |  | 100% | 0% |  |  | 0 | 0 | 30.56 | 30.22 | 64.65
31017 | SONDA ROTATIVA COM ACESSÓRIOS (INCLUI MOTOBOMBA) | 110.67 | 64.89 | 20 | 7 | 2000 | 20 | 476860.4 | 476860.4 | 0.8 |  | 27.24 | 8.17 | 27.24 | 0.18 | D | 18.54 | 29.48 | #N/A | St | 100% | 0% |  |  | 1.87 | 0 | 112.54 | 64.89 | 39.09
30020 | TANQUE DE ESTOCAGEM ASFALTO (30.000L) | 58.15 | 39.63 | 0 | 8 | 2400 | 20 | 711293.07 | 711293.07 | 0.5 |  | 29.63 | 10 | 18.52 | 0 |  | 0 | 0 | 58.15 |  | 100% | 0% | 0% | 0% | 0 | 0 | 58.15 | 39.63 | 59.2
30005 | TRATOR DE PNEUS AGRÍCOLA - MF 4292 OU EQUIVALENTE | 116.06 | 38.46 | 77 | 6 | 2000 | 20 | 106819.5 | 356065 | 0.7 |  | 7.12 | 1.86 | 6.23 | 0.18 | D | 71.379 | 29.48 | 116.06 | Loc | 30% | 70% | 26.91% | 35.3% | 42.73 | 20.98 | 158.79 | 59.44 | 61.23
30006 | TRATOR DE PNEUS COM ROÇADEIRA | 155.01 | 61.47 | 77 | 6 | 2000 | 20 | 380179.25 | 380179.25 | 0.7 |  | 25.34 | 6.65 | 22.17 | 0.18 | D | 71.379 | 29.48 | #N/A |  | 100% | 0% |  |  | 7.21 | 0 | 162.22 | 61.47 | 318.42
30002 | TRATOR ESTEIRAS COM ESCARIFICADOR - CAT D8 OU EQUIVALENTE | 779.9 | 318.67 | 259 | 9 | 2000 | 30 | 4941130.65 | 4941130.65 | 1 |  | 192.15 | 82.35 | 274.5 | 0.14 | D | 186.739 | 44.17 | #N/A | Loc | 100% | 0% |  |  | 18.86 | 0 | 798.76 | 318.67 | 115.94
30059 | TRATOR ESTEIRAS COM LAMINA - CAT D4 OU EQUIVALENTE | 259.73 | 116.98 | 97 | 9 | 2000 | 30 | 1310834.34 | 1310834.34 | 1 |  | 50.97 | 21.84 | 72.82 | 0.14 | D | 69.937 | 44.17 | #N/A | Loc | 100% | 0% |  |  | 7.06 | 0 | 266.79 | 116.98 | 138.84
30000 | TRATOR ESTEIRAS COM LAMINA - CAT D6 OU EQUIVALENTE | 192.67 | 72.64 | 127 | 9 | 2000 | 30 | 512540.3 | 1708467.67 | 1 |  | 19.93 | 8.54 | 28.47 | 0.14 | D | 91.567 | 44.17 | 192.67 | Loc | 30% | 70% | 42.45% | 47.77% | 142.13 | 66.44 | 334.8 | 139.08 | 311.72
30001 | TRATOR ESTEIRAS COM LÂMINA - CAT D8 OU EQUIVALENTE | 391.57 | 124.5 | 259 | 9 | 2000 | 30 | 1446149.35 | 4820497.84 | 1 |  | 56.23 | 24.1 | 80.34 | 0.14 | D | 186.739 | 44.17 | 391.57 | Loc | 30% | 70% | 50.14% | 60.09% | 393.79 | 187.47 | 785.36 | 311.97 | 289.4
30025 | USINA DE ASFALTO A QUENTE 80 t/h | 520.31 | 288.89 | 172 | 7 | 2000 | 30 | 3600000 | 3600000 | 0.9 |  | 180 | 61.71 | 231.42 | 0 | E | 0 | 47.18 | #N/A | Loc | 100% | 0% |  |  | 0 | 0 | 520.31 | 288.89 | 158.45
30016 | USINA MISTURADORA DE SOLO 300 t/h | 229.3 | 154.82 | 44 | 7 | 2000 | 20 | 1489700.34 | 1489700.34 | 0.7 |  | 85.12 | 25.53 | 74.48 | 0 | E | 0 | 44.17 | #N/A |  | 100% | 0% |  |  | 0 | 0 | 229.3 | 154.82 | 241.34
30030 | USINA MÓVEL PARA MICRO REVESTIMENTO | 472.61 | 113.94 | 335.6032 | 7 | 2000 | 40 | 471262.24 | 2356311.22 | 0.9 | 3.36 | 20.19 | 8.07 | 30.29 | 0.19 | D | 328.3877 | 82.32 | 472.61 | St HA | 20% | 80% | 37.28% | 52.63% | 280.92 | 126.58 | 753.53 | 240.52 | 61.32
30024 | USINA PRÉ-MISTURADO A FRIO 60 t/h | 73.27 | 61.56 | 23 | 7 | 2000 | 20 | 234249.9 | 234249.9 | 0.7 |  | 13.38 | 4.01 | 11.71 | 0 | E | 0 | 44.17 | 73.27 |  | 100% | 0% | 0% | 0% | 0 | 0 | 73.27 | 61.56 | 8.41
30017 | VASSOURA MECÂNICA REBOCÁVEL | 2.61 | 1.68 | 0 | 5 | 2000 | 10 | 15600.66 | 78003.33 | 0.6 |  | 1.4 | 0.28 | 0.93 | 0 |  | 0 | 0 | 2.61 | St | 20% | 80% | 80.08% | 80.05% | 10.49 | 6.74 | 13.1 | 8.42 | 0.84
30034 | VIBRADOR DE IMERSÃO - D = 35 mm | 9.52 | 0.79 | 4.1 | 5 | 1000 | 20 | 4122.66 | 4122.66 | 0.5 |  | 0.65 | 0.14 | 0.41 | 0.35 | G | 8.323 | 0 | #N/A |  | 100% | 0% |  |  | 0 | 0 | 9.52 | 0.79 | 0.84
30023 | VIBROACABADORA DE ASFALTO SOBRE ESTEIRAS | 170.12 | 69 | 82 | 7 | 2000 | 30 | 325086.39 | 1625431.95 | 0.9 |  | 16.25 | 5.57 | 20.89 | 0.19 | D | 80.237 | 47.18 | 170.12 | st | 20% | 80% | 51.27% | 55.86% | 179.01 | 87.31 | 349.13 | 156.31 | 0.84

## Mão de Obra
MÃO DE OBRA
Cód. Auxiliar | Mão de obra | Und | Valor sem encargos | Valor com encargos | Encargos
20003 | AJUDANTE | h | 7.86 | 23.79 | 202.68 | 7.86 | x | 20003
20018 | ARMADOR | h | 10.48 | 28.01 | 167.29 |  |  | #N/A
20014 | BLASTER | h | 12.35 | 36.95 | 199.26 |  |  | #N/A
20016 | CARPINTEIRO | h | 10.48 | 29.46 | 181.2 |  |  | #N/A
20002 | ENCARREGADO DE SERVIÇO | h | 12.91 | 28.33 | 119.46 | 12.91 | x | 20002
20013 | GREDISTA | h | 10.48 | 25.83 | 146.54 | 10.48 | x | 20013
20015 | MONTADOR | h | 10 | 27.7 | 177.07 | 10 |  | 20015
20027 | MOTORISTA DE CAMINHÃO | h | 10.81 | 29.63 | 174.18 |  |  | #N/A
20028 | MOTORISTA DE VEÍCULO ESPECIAL | h | 13.38 | 35.14 | 162.65 |  |  | #N/A
20001 | MOTORISTA DE VEÍCULO LEVE | h | 10.48 | 28.52 | 172.22 |  |  | #N/A
20004 | OPERADOR DE EQUIPAMENTO ESPECIAL | h | 19.56 | 47.18 | 141.23 |  |  | #N/A
20000 | OPERADOR DE EQUIPAMENTO LEVE | h | 10.48 | 29.48 | 181.36 |  |  | #N/A
20026 | OPERADOR DE EQUIPAMENTO PESADO | h | 17.47 | 44.17 | 152.88 |  |  | #N/A
20017 | PEDREIRO | h | 10.48 | 29.36 | 180.23 |  |  | #N/A
20019 | PINTOR | h | 10.48 | 28 | 167.24 |  |  | #N/A
20031 | SERVENTE | h | 7.38 | 22.8 | 209.05 | 7.38 |  | 20031
21030 | SOLDADOR | h | 15.57 | 39.83 | 155.83 |  |  | #N/A

## ENCARGOS SOCIAIS
TABELA DE ENCARGOS SOCIAIS E TRABALHISTAS
Sem desoneração
Código | Descrição | Unid. | Encargos Sociais (%) | [8 empty] | Encargos Trabalhistas (%) | [9 empty] | Verbas Rescisórias (%) |  |  |  |  | Reincidências (%) |  | Total (%) A + B + C + D | Encargos Complementares (%) | Encargos Totais (%)
|  |  | A1 | A2 | A3 | A4 | A5 | A6 | A7 | A8 | A9 | B1 | B2 | B3 | B4 | B5 | B6 | B7 | B8 | B9 | B10 | C1 | C2 | C3 | C4 | C5 | D1 | D2
20003 | AJUDANTE | H | 20% | 8% | 2.5% | 1.5% | 1.6% | 0.2% | 3% | 1% | 0% | 17.79% | 4.921% | 0.1119% | 0.8738% | 0.04907% | 0.08918% | 9.237% | 0.7424% | 0.01305% | 0% | 8.175% | 0.2252% | 12.2% | 4.282% | 0.9279% | 12.79% | 0.7391% | 111% | 91.71% | 202.7% | 0% | 202.7%
20018 | ARMADOR | H | 20% | 8% | 2.5% | 1.5% | 1.6% | 0.2% | 3% | 0.5% | 0% | 18.05% | 4.993% | 2.086% | 0.8987% | 0.04907% | 0.08898% | 9.238% | 0.7424% | 0.0002624% | 0% | 6.853% | 0.1888% | 10.23% | 4.357% | 0.9281% | 13.48% | 0.6187% | 110.1% | 57.19% | 167.3% | 0% | 167.3%
20031 | SERVENTE | H | 20% | 8% | 2.5% | 1.5% | 1.6% | 0.2% | 3% | 1% | 0% | 17.79% | 4.921% | 0.1119% | 0.8738% | 0.04907% | 0.08918% | 9.237% | 0.7424% | 0.01305% | 0% | 8.175% | 0.2252% | 12.2% | 4.282% | 0.9279% | 12.79% | 0.7391% | 111% | 98.08% | 209.1% | 0% | 209.1%
20015 | MONTADOR | H | 20% | 8% | 2.5% | 1.5% | 1.6% | 0.2% | 3% | 0.5% | 0% | 18.37% | 5.083% | 4.551% | 0.8988% | 0.04908% | 0.09863% | 9.239% | 0.7425% | 0.001957% | 0% | 5.202% | 0.1433% | 7.768% | 4.449% | 0.9282% | 14.56% | 0.4696% | 109.9% | 67.22% | 177.1% | 0% | 177.1%
20002 | ENCARREGADO DE SERVIÇO | H | 20% | 8% | 2.5% | 1.5% | 1.6% | 0.2% | 3% | 1% | 0% | 0% | 0% | 5.625% | 0.8735% | 0.04906% | 0.07015% | 9.234% | 0.7421% | 0.003743% | 0% | 4.481% | 0.1234% | 6.687% | 3.731% | 0.9277% | 6.274% | 0.4051% | 77.03% | 42.43% | 119.5% | 0% | 119.5%
20013 | GREDISTA | H | 20% | 8% | 2.5% | 1.5% | 1.6% | 0.2% | 3% | 0.5% | 0% | 18.4% | 5.093% | 4.756% | 0.8992% | 0.04911% | 0.06831% | 9.244% | 0.7429% | 0.08557% | 0% | 5.066% | 0.1396% | 7.569% | 4.459% | 0.9287% | 14.67% | 0.4574% | 109.9% | 36.6% | 146.5% | 0% | 146.5%
Legenda:
| Classificação | Parcela | Encargos Sociais (%) A1: Descrição
| Grupo A - Encargos Sociais (%) | A1 | Encargos Sociais (%) A1: Previdência Social
|  | A2 | Encargos Sociais (%) A1: FGTS
|  | A3 | Encargos Sociais (%) A1: Salário Educação
|  | A4 | Encargos Sociais (%) A1: SESC ou SESI
|  | A5 | Encargos Sociais (%) A1: SENAI / SEBRAE
|  | A6 | Encargos Sociais (%) A1: INCRA
|  | A7 | Encargos Sociais (%) A1: Seguro Contra Risco e Acidente de Trabalho
|  | A8 | Encargos Sociais (%) A1: SECONCI
|  | A9 | Encargos Sociais (%) A1: FAE - Financiamento de Aposentadoria Especial
| Grupo B - Encargos Trabalhistas (%) | B1 | Encargos Sociais (%) A1: Repouso Semanal Remunerado - Domingos
|  | B2 | Encargos Sociais (%) A1: Feriados
|  | B3 | Encargos Sociais (%) A1: Férias Gozadas + 1/3
|  | B4 | Encargos Sociais (%) A1: Auxílio Enfermidade
|  | B5 | Encargos Sociais (%) A1: Auxílio Acidente de Trabalho
|  | B6 | Encargos Sociais (%) A1: Licença Paternidade
|  | B7 | Encargos Sociais (%) A1: 13° Salário
|  | B8 | Encargos Sociais (%) A1: Faltas Justificadas
|  | B9 | Encargos Sociais (%) A1: Férias sobre Licença Maternidade
|  | B10 | Encargos Sociais (%) A1: Reciclagem Tecnológica
| Grupo C - Verbas Rescisórias (%) | C1 | Encargos Sociais (%) A1: Aviso Prévio Indenizado
|  | C2 | Encargos Sociais (%) A1: Aviso Prévio Trabalhado
|  | C3 | Encargos Sociais (%) A1: Férias Indenizadas + 1/3
|  | C4 | Encargos Sociais (%) A1: Depósito por Rescisão Sem Justa Causa
|  | C5 | Encargos Sociais (%) A1: Indenização Adicional
| Grupo D - Reincidências (%) | D1 | Encargos Sociais (%) A1: Reincidência de A sobre B
|  | D2 | Encargos Sociais (%) A1: Reincidência de A sobre Aviso Prévio Trabalhado + Reincidência de FGTS sobre Aviso Prévio Indenizado

## Material
MATERIAIS |  |  |  |  | 18.98 |  |  |  | 25% | fator k | 0.75 | fator k | 0.7501 | 24.99% | 0.75 | 25%
Cód. Auxiliar | Materiais | Unidade | Custo Unitário | [9 empty] | bet |  | petreo
10069 | AÇO CA - 50 | Kg | 5.047 |  | #N/A | 6.73
11095 | AÇO EM PERFIS ASTM A572 GRAU 50 | Kg | 9.787 |  | #N/A | 13.05
10400 | ADESIVO FIXADOR PARA HIDROSSEMEADURA - GOMA XANTANA | Kg | 70.132 |  | #N/A | 93.51
10097 | ADITIVO PLASTIFICANTE E RETARDADOR | Kg | 5.16 |  | #N/A | 6.88
10000 | ADUBO NPK | Kg | 2.452 |  | #N/A | 3.27
10404 | ADUBO ORGÂNICO | Kg | 0.315 |  | #N/A | 0.42
10115 | ANCORAGEM P/ CABO 12V D=1/2" - MAC (CONJUNTO) | un | 695.22 |  | #N/A | 926.96
10116 | ANCORAGEM P/ CABO 12V D=5/8" - MAC (CONJUNTO) | un | 934.41 |  | #N/A | 1245.88
10113 | ANCORAGEM P/ CABO 6V D=1/2" - MAC (CONJUNTO) | un | 358.575 |  | #N/A | 478.1
10114 | ANCORAGEM P/ CABO 6V D=5/8" - MAC (CONJUNTO) | un | 451.612 |  | #N/A | 602.15
11001 | APARELHO DE NEOPRENE FRETADO | dm3 | 85.905 |  | #N/A | 114.54
11002 | ARAME GALVANIZADO Nº 10 | Kg | 12.09 |  | #N/A | 16.12
10002 | ARAME LISO | m | 0.57 |  | #N/A | 0.76
11003 | ARAME RECOZIDO | Kg | 10.935 |  | #N/A | 14.58
10081 | AREIA COMERCIAL (POSTO AREAL) | m3 | 78.765 |  | #N/A | 105.02
10181 | AREIA COMERCIAL - CENTRO GOIANO (POSTO AREAL) | m3 | 78.765 |  | #N/A | 105.02
10581 | AREIA COMERCIAL - LESTE GOIANO (POSTO AREAL) | m3 | 67.5 |  | #N/A | 90
10381 | AREIA COMERCIAL - NOROESTE GOIANO (POSTO AREAL) | m3 | 33.952 |  | #N/A | 45.27
10481 | AREIA COMERCIAL - NORTE GOIANO (POSTO AREAL) | m3 | 120.247 |  | #N/A | 160.33
10281 | AREIA COMERCIAL - SUL GOIANO (POSTO AREAL) | m3 | 175.905 |  | #N/A | 234.54
10070 | ASFALTO DILUÍDO DE PETRÓLEO CM-30 | t | 2999.93 |  | #N/A | 3999.9075 |  | 4759.09
10104 | BAINHA METÁLICA D=55,0mm - MAC | m | 13.635 |  | #N/A | 18.18 |  | 3630.46
10105 | BAINHA METÁLICA D=60,0mm - MAC | m | 15.472 |  | #N/A | 20.63 |  | 0
10106 | BAINHA METÁLICA D=70,0mm - MAC | m | 17.58 |  | #N/A | 23.44 |  | 3469.17
10107 | BAINHA METÁLICA D=80,0mm - MAC | m | 20.002 |  | #N/A | 26.67 |  | 2641.4
10091 | BIT P/ FRESADORA W 200 | un | 30.045 |  | #N/A | 40.06 |  | 2815.26
10190 | BIT PARA MINI-CARREGADEIRA FRESADORA | un | 67.695 |  | #N/A | 90.26 |  | 2656.14
10365 | BITS P/ RECICLADORA | un | 37.125 |  | #N/A | 49.5 |  | 2771.29
10363 | BLOCOS DE DESGASTE P/ RECICLADORA | un | 1283.55 |  | #N/A | 1711.4 |  | 540
10004 | BLOKRET 8CM FCK 25 MPA | m2 | 65.1 |  | #N/A | 86.8 |  | 2105.45
11090 | BOMBEAMENTO DE CONCRETO USINADO (COMERCIAL) | m3 | 42.082 |  | #N/A | 56.11
10082 | BRITA COMERCIAL (POSTO PEDREIRA) | m3 | 76.597 | 102.13 | 76.597 | 102.13 |  |  | 25%
10182 | BRITA COMERCIAL - CENTRO GOIANO (POSTO PEDREIRA) | m3 | 76.597 |  | #N/A | 102.13
10582 | BRITA COMERCIAL - LESTE GOIANO (POSTO PEDREIRA) | m3 | 60.187 |  | #N/A | 80.25
10382 | BRITA COMERCIAL - NOROESTE GOIANO (POSTO PEDREIRA) | m3 | 81.84 |  | #N/A | 109.12
10482 | BRITA COMERCIAL - NORTE GOIANO (POSTO PEDREIRA) | m3 | 102.547 |  | #N/A | 136.73
10282 | BRITA COMERCIAL - SUL GOIANO (POSTO PEDREIRA) | m3 | 67.5 |  | #N/A | 90
10093 | BRITA PÓ DE PEDRA (POSTO PEDREIRA) | m3 | 61.875 |  | 61.875 | 82.5 |  |  | 25%
11007 | CABO DE AÇO D = 6,3 mm | m | 5.227 |  | #N/A | 6.97
11008 | CAIBROS DE 7,5 CM X 7,5 CM | m | 10.29 |  | #N/A | 13.72
10009 | CAL PARA PINTURA | Kg | 1.642 | 1.65 | 1.642 | 2.19 |  |  | 25.02%
11130 | CAMISA METÁLICA EM AÇO ASTM A36 COM ESPESSURA DE 6,3 mm - D = 400 mm | m | 555.442 |  | #N/A | 740.59
11135 | CAMISA METÁLICA EM AÇO ASTM A36 COM ESPESSURA DE 6,3 mm - D = 500 mm | m | 693.06 |  | #N/A | 924.08
11140 | CAMISA METÁLICA EM AÇO ASTM A36 COM ESPESSURA DE 6,3 mm - D = 600 mm | m | 798.69 |  | #N/A | 1064.92
11145 | CAMISA METÁLICA EM AÇO ASTM A36 COM ESPESSURA DE 8 mm - D = 700 mm | m | 1229.692 |  | #N/A | 1639.59
11150 | CAMISA METÁLICA EM AÇO ASTM A36 COM ESPESSURA DE 8 mm - D = 800 mm | m | 1500.51 |  | #N/A | 2000.68
11155 | CAMISA METÁLICA EM AÇO ASTM A36 COM ESPESSURA DE 9,5 mm - D = 900 mm | m | 1857.765 |  | #N/A | 2477.02
10076 | CIMENTO ASFÁLTICO DE PETRÓLEO CAP-50/70 | t | 2288.489 |  | #N/A | 3051.3195 |  | 3630.46
10075 | CIMENTO ASFÁLTICO DE PETRÓLEO CAP-60/85 COM POLÍMERO SBS | t | 0 |  | #N/A | 0 |  | 0
10010 | CIMENTO PORTLAND CP II - 32 | Kg | 0.59 | 0.59 | 0.59 | 0.65 |  |  | 9.231%
10011 | COLA POLIESTER | Kg | 29.085 | 30 | 29.085 | 38.78 |  |  | 25%
11010 | COMPENSADO PLASTIFICADO - 17 mm | m2 | 48.195 |  | #N/A | 64.26
10025 | COMPENSADO RESINADO - 10 mm | m2 | 22.072 |  | #N/A | 29.43
11009 | COMPENSADO RESINADO - 12 mm | m2 | 23.857 |  | #N/A | 31.81
11080 | CONCRETO USINADO BOMBEÁVEL FCK = 15 MPa (COMERCIAL) | m3 | 416.835 |  | #N/A | 555.78
11081 | CONCRETO USINADO BOMBEÁVEL FCK = 20 MPa (COMERCIAL) | m3 | 418.717 |  | #N/A | 558.29
11082 | CONCRETO USINADO BOMBEÁVEL FCK = 25 MPa (COMERCIAL) | m3 | 429.997 |  | #N/A | 573.33
11083 | CONCRETO USINADO BOMBEÁVEL FCK = 30 MPa (COMERCIAL) | m3 | 442.312 |  | #N/A | 589.75
11084 | CONCRETO USINADO BOMBEÁVEL FCK = 35 MPa (COMERCIAL) | m3 | 456.33 |  | #N/A | 608.44
11085 | CONCRETO USINADO BOMBEÁVEL FCK = 40 MPa (COMERCIAL) | m3 | 472.29 |  | #N/A | 629.72
11070 | CONCRETO USINADO CONVENCIONAL FCK = 15 MPa (COMERCIAL) | m3 | 368.775 |  | #N/A | 491.7
11071 | CONCRETO USINADO CONVENCIONAL FCK = 20 MPa (COMERCIAL) | m3 | 400.485 |  | #N/A | 533.98
11072 | CONCRETO USINADO CONVENCIONAL FCK = 25 MPa (COMERCIAL) | m3 | 410.752 |  | #N/A | 547.67
11073 | CONCRETO USINADO CONVENCIONAL FCK = 30 MPa (COMERCIAL) | m3 | 423.03 |  | #N/A | 564.04
11074 | CONCRETO USINADO CONVENCIONAL FCK = 35 MPa (COMERCIAL) | m3 | 458.22 |  | #N/A | 610.96
11075 | CONCRETO USINADO CONVENCIONAL FCK = 40 MPa (COMERCIAL) | m3 | 475.327 |  | #N/A | 633.77
10102 | CORDOALHA CP-190 RB | Kg | 9.607 |  | #N/A | 12.81
11060 | COROA DE BOTÕES ESFÉRICOS - D = 251 mm (9 7/8") | un | 6959.857 |  | #N/A | 9279.81
11061 | COROA DE BOTÕES ESFÉRICOS - D = 305 mm (12") | un | 10588.41 |  | #N/A | 14117.88
11015 | COROA DIAMANTADA | un | 603.66 |  | #N/A | 804.88
10083 | COROA PARA PERFURATRIZ DE ESTEIRA | un | 540.952 |  | #N/A | 721.27
10014 | DEFENSA METÁLICA SEMI-MALEÁVEL SIMPLES | m | 275.257 |  | #N/A | 367.01
11016 | DESMOLDANTE P/ FORMA | l | 10.072 |  | #N/A | 13.43
11100 | ELETRODO REVESTIDO E70XX | Kg | 24.495 |  | #N/A | 32.66
10077 | EMULSÃO ASFÁLTICA RC-1C C/ POLIMERO | t | 3334.319 |  | 3334.319 | 4445.1673 | bet | 5288.86 | 24.99%
10071 | EMULSÃO ASFÁLTICA RL-1C | t | 2538.727 |  | 2538.727 | 3384.5184 | bet | 4026.9 | 24.99%
10072 | EMULSÃO ASFÁLTICA RM-1C | t | 1774.621 |  | #N/A | 2366.1624 |  | 2815.26
10073 | EMULSÃO ASFÁLTICA RR-1C | t | 2552.893 |  | 2552.893 | 3403.4039 | bet | 4049.37 | 24.99%
10074 | EMULSÃO ASFÁLTICA RR-2C | t | 1746.904 |  | #N/A | 2329.2066 |  | 2771.29
10015 | EMULSÃO EXPLOSIVA ENCARTUCHADA | Kg | 11.572 |  | #N/A | 15.43
10401 | ENXOFRE | Kg | 4.5 |  | #N/A | 6
11105 | ESTACA PRÉ-MOLDADA DE CONCRETO ARMADO CENTRIFUGADO COM COMPRESSÃO ADMISSÍVEL DE 100 t | m | 205.365 |  | #N/A | 273.82
11110 | ESTACA PRÉ-MOLDADA DE CONCRETO ARMADO CENTRIFUGADO COM COMPRESSÃO ADMISSÍVEL DE 125 t | m | 259.635 |  | #N/A | 346.18
11115 | ESTACA PRÉ-MOLDADA DE CONCRETO ARMADO CENTRIFUGADO COM COMPRESSÃO ADMISSÍVEL DE 170 t | m | 368.385 |  | #N/A | 491.18
11120 | ESTACA PRÉ-MOLDADA DE CONCRETO ARMADO CENTRIFUGADO COM COMPRESSÃO ADMISSÍVEL DE 230 t | m | 498.592 |  | #N/A | 664.79
11125 | ESTACA PRÉ-MOLDADA DE CONCRETO ARMADO CENTRIFUGADO COM COMPRESSÃO ADMISSÍVEL DE 300 t | m | 633.877 |  | #N/A | 845.17
10020 | FILLER | Kg | 0.165 |  | #N/A | 0.22
10026 | GEOTÊXTIL NÃO-TECIDO AGULHADO (GRAMATURA 240 G/M2) | m2 | 4.207 |  | #N/A | 5.61
11040 | GEOTEXTIL NÃO-TECIDO AGULHADO (GRAMATURA 300 G/M2) | m2 | 5.16 |  | #N/A | 6.88
10024 | GRAMA EM PLACAS | m2 | 5.377 |  | #N/A | 7.17
10196 | GUINDASTE 120 T - MÍNIMO 10H/DIA | h | 1042.282 |  | #N/A | 1389.71
10193 | GUINDASTE 30 T - MÍNIMO 10H/DIA | h | 262.5 |  | #N/A | 350
10194 | GUINDASTE 60 T - MÍNIMO 10H/DIA | h | 370.59 |  | #N/A | 494.12
10195 | GUINDASTE 90 T - MÍNIMO 10H/DIA | h | 849.262 |  | #N/A | 1132.35
10086 | HASTE PARA PERFURATRIZ DE ESTEIRA | un | 1640.722 |  | #N/A | 2187.63
10046 | INDENIZAÇÃO DE JAZIDA - CASCALHO | m3 | 3.75 |  | #N/A | 5
10112 | INTERPLAST N OU EQUIVALENTE | Kg | 8.392 |  | #N/A | 11.19
10098 | ISOPOR 5CM DE ESPESSURA | m2 | 15.397 |  | #N/A | 20.53
10085 | LUVA PARA PERFURATRIZ DE ESTEIRA | un | 263.205 |  | #N/A | 350.94
11180 | MADEIRA DE LEI / MAO OBRA / FABRICAÇÃO / VERNIZ.(I=1,6) | m3 | 4455.367 |  | #N/A | 5940.49
11020 | MADEIRA ROLIÇA 10 A 12 CM | m | 7.537 |  | #N/A | 10.05
11055 | MARTELO DE FUNDO DTH - DN = 203 mm (8") | un | 22832.287 |  | #N/A | 30443.05
10406 | MATERIAL FORMADOR DE CAMADA PROTETORA DE HIDROSSEMEADURA | Kg | 1.95 |  | #N/A | 2.6 |  |  | 25%
10027 | MICROESFERAS REFLETIVAS DE VIDRO | Kg | 9.675 | 9.7 | 9.675 | 12.9 |  |  | 25%
10029 | MOURÃO DE MADEIRA DE 2,10 M D= 10CM | un | 17.19 |  | #N/A | 22.92
10030 | MOURÃO DE MADEIRA DE 2,80 M D= 15 CM | un | 62.73 |  | #N/A | 83.64
10031 | MUDA DE ÁRVORE H=1,0m | un | 24.127 |  | #N/A | 32.17
10410 | NONEL DE COLUNA - C = 6,0 m | un | 15.577 |  | #N/A | 20.77
10415 | NONEL DE INICIAÇÃO PARA FOGACHO - C = 6,0 m | un | 16.785 |  | #N/A | 22.38
10420 | NONEL DE LIGAÇÃO - C = 6,0 m | un | 18.81 |  | #N/A | 25.08
10425 | NONEL INICIADOR - C = 150,0 m | un | 166.77 |  | #N/A | 222.36
10032 | ÓLEO COMBUSTÍVEL BPF (1A) - DENSIDADE 1,024kg/l | Kg | 3.817 |  | #N/A | 5.09
11024 | PARAFUSO | un | 3.78 |  | #N/A | 5.04
10033 | PARALELEPIPEDO | m2 | 43.687 |  | #N/A | 58.25
10034 | PEDRA DE MÃO / MARROADA (POSTO PEDREIRA) | m3 | 63.615 |  | #N/A | 84.82
10094 | PEDRISCO | m3 | 90.577 |  | #N/A | 120.77
10136 | PELÍCULA RETRORREFLETIVA - TIPO I | m2 | 108.375 |  | #N/A | 144.5
10137 | PELÍCULA RETRORREFLETIVA - TIPO III | m2 | 180.885 |  | #N/A | 241.18
10037 | PERFIL METÁLICO RIGIDO EM C | m | 69.78 |  | #N/A | 93.04
10078 | PLACA P/ SINALIZAÇÃO EM CHAPA DE ALUMÍNIO 2mm C/ PINTURA ELETROSTÁTICA | m2 | 420 |  | #N/A | 560
10039 | PLACA P/ SINALIZAÇÃO EM CHAPA N°16 C/ PINTURA ELETROSTÁTICA | m2 | 82.342 |  | #N/A | 109.79
10041 | PÓ CALCÁRIO | Kg | 0.097 |  | #N/A | 0.13
10042 | PONTALETE EM MAD. LEI (8,0X8,0CM)TRATADO | m | 27.075 |  | #N/A | 36.1
11021 | PONTALETES D= 20 CM (TRONCO P/ ESCORAMENTO) | m | 17.017 |  | #N/A | 22.69
11017 | PONTALETES D=15 cm | m | 4.102 |  | #N/A | 5.47
10090 | PORTA BIT P/ FRESADORA W 200 | un | 422.76 |  | #N/A | 563.68
10364 | PORTA BIT P/ RECICLADORA | un | 436.215 |  | #N/A | 581.62
10191 | PORTA BIT PARA MINI-CAREGADEIRA FRESADORA | un | 167.527 |  | #N/A | 223.37
11038 | PRANCHA (TÁBUA) 2,5 X 15 | m | 5.1 |  | #N/A | 6.8
11026 | PRANCHÃO - 5,0 CM X 30,0 CM | m | 56.25 |  | #N/A | 75
11027 | PRANCHÃO 6 X 16 | m | 18.232 |  | #N/A | 24.31
10044 | PREGO | Kg | 13.567 |  | #N/A | 18.09
10084 | PUNHO PARA PERFURATRIZ DE ESTEIRA | un | 840.982 |  | #N/A | 1121.31
10101 | PURGADOR PLÁSTICO | un | 1.02 |  | #N/A | 1.36
10045 | RIPAS DE 2,5CM X 5,0CM | m | 2.145 |  | #N/A | 2.86
10047 | SACO DE POLIPROPILENO 50kg - SACO RAFIA | un | 1.89 |  | #N/A | 2.52
10048 | SARRAFO | m | 4.462 |  | #N/A | 5.95
10049 | SEMENTES PARA HIDROSSEMEADURA | Kg | 25.29 |  | #N/A | 33.72
10088 | SÉRIE DE BROCAS S-12 D=22mm | un | 873.495 |  | #N/A | 1164.66 |  |  | 25%
10050 | SOLVENTE / DILUENTE | l | 18.3 | 18.3 | 18.3 | 24.4 |  |  | 25%
11037 | TÁBUA 1 X 6 | m | 3.18 |  | #N/A | 4.24
11030 | TABUA DE 30 | m | 9.397 |  | #N/A | 12.53 |  |  | 25%
10051 | TACHA REFLETIVA BIDIRECIONAL | un | 30.1 |  | 30.1 | 30.1 |  |  | 0%
10052 | TACHA REFLETIVA MONODIRECIONAL | un | 20.362 |  | #N/A | 27.15
10053 | TACHÃO REFLETIVO BIDIRECIONAL | un | 41.175 |  | #N/A | 54.9
10054 | TACHÃO REFLETIVO MONODIRECIONAL | un | 39.712 |  | #N/A | 52.95
11031 | TAMBOR DE 200 L | un | 90 |  | #N/A | 120
10056 | TELA DE AÇO REVEST. PVC P/ GABIÕES (0,30M) - TIPO COLCHÃO | m3 | 504.27 |  | #N/A | 672.36
10057 | TELA DE AÇO REVEST. PVC P/ GABIÕES (0,50M) - TIPO CAIXÃO | m3 | 358.612 |  | #N/A | 478.15
10055 | TELA DE AÇO REVEST. PVC P/ GABIÕES (1,00M) - TIPO CAIXÃO | m3 | 242.242 |  | #N/A | 322.99
11049 | TELA SOLDADA NERVURADA Nº 246 | m2 | 29.895 |  | #N/A | 39.86
10058 | TERMOPLÁSTICO (BRANCO OU AMARELO) | Kg | 11.325 |  | #N/A | 15.1
11036 | TIJOLO COMUM | un | 0.36 |  | #N/A | 0.48
11032 | TINTA ESMALTE SINTÉTICO | l | 25.515 |  | #N/A | 34.02 |  |  | 25%
10059 | TINTA PARA PRE-MARCAÇÃO | l | 15.907 | 16 | 15.907 | 21.21 |  |  | 25%
10061 | TINTA REFLETIVA ACRÍLICA | l | 24.082 | 24.1 | 24.082 | 32.11 |  |  | 25%
10161 | TINTA REFLETIVA ACRÍLICA EMULSIONADA EM ÁGUA | l | 17.917 |  | #N/A | 23.89
10210 | TRANSPORTE DE GUINDASTE 120 T - KM RODADO | Km | 17.37 |  | #N/A | 23.16
10207 | TRANSPORTE DE GUINDASTE 30 T - KM RODADO | Km | 4.372 |  | #N/A | 5.83
10208 | TRANSPORTE DE GUINDASTE 60 T - KM RODADO | Km | 6.18 |  | #N/A | 8.24
10209 | TRANSPORTE DE GUINDASTE 90 T - KM RODADO | Km | 14.152 |  | #N/A | 18.87
11043 | TUBO DE CONCRETO ARMADO D= 0,40 M - PA1 | m | 100.635 |  | #N/A | 134.18
10062 | TUBO DE CONCRETO ARMADO D= 0,60 M - PA1 | m | 183.57 |  | #N/A | 244.76
10063 | TUBO DE CONCRETO ARMADO D= 0,80 M - PA1 | m | 280.207 |  | #N/A | 373.61
10064 | TUBO DE CONCRETO ARMADO D= 1,00 M - PA1 | m | 383.505 |  | #N/A | 511.34
10065 | TUBO DE CONCRETO ARMADO D= 1,20 M - PA1 | m | 517.927 |  | #N/A | 690.57
10066 | TUBO DE CONCRETO ARMADO D= 1,50 M - PA1 | m | 962.04 |  | #N/A | 1282.72
11050 | TUBO DE REVESTIMENTO SCHEDULE PARA ESTACA RAIZ - D = 273,0 mm | m | 918.885 |  | #N/A | 1225.18
11051 | TUBO DE REVESTIMENTO SCHEDULE PARA ESTACA RAIZ - D = 323,8 mm | m | 1164.277 |  | #N/A | 1552.37
10079 | TUBO DRENO PEAD CORRUGADO PERFURADO D=100mm | m | 16.875 |  | #N/A | 22.5
10068 | TUBO PERFURADO PVC 100 MM | m | 8.062 |  | #N/A | 10.75
10103 | TUBO PLÁSTICO PARA PURGADORES | m | 4.62 |  | #N/A | 6.16
11033 | TUBO PVC 100 MM | m | 11.512 |  | #N/A | 15.35
11039 | VIGOTA 6 X 16 | m | 23.34 |  | #N/A | 31.12 | bet |  | 25%
1518 | CONCRETO BETUMINOSO USINADO A QUENTE (CBUQ) PARA PAVIMENTACAO ASFALTICA,PADRAO DNIT, FAIXA C, COM CAP 50/70 - AQUISICAO POSTO USINA | t | 340.438 |  | #N/A | 453.8578 | bet | 540 | 24.99%
COT01 | FORNECIMENTO DE EMULSÃO ASFÁLTICA PARA IMPRIMAÇÃO - EAI | t | 2023.605 |  | 2023.605 | 2697.7811 | bet | 3209.82 | 24.99%

## Planilha2 (hidden)
Cód. Auxiliar | Serviço | Unid. | Preço Unitário
40001 | DESMATAMENTO E LIMPEZA - INCLUSO DESTOCAMENTO DE ÁRVORES COM DIÂMETROS MENORES DE 15 cm | m2 | 0.68
40305 | ACABAMENTO E RECOMPOSIÇÃO DE JAZIDA | m2 | 0.52
44100 | ESCAVAÇÃO E CARGA DE MATERIAL DE JAZIDA (PAV.URB.) | m3 | 9.55 |  |  | AMORINOPOLIS | CACHOEIRA DE GOIAS | ISRAELANDIA | IVOLANDIA | JAUPACI | ITARUMA | MOIPORA | PARAUNA
44102 | TRANSPORTE DE MATERIAL DE JAZIDA (CASCALHO) (PAV.URB.) | m3km | 3.48 |  | PREÇO TRANSPORTE | 0.11081 | 0.088349 | 0.095634 | 0.092599 | 0.1014 | 0.1445 | 0.08926 | 0.07985
44151 | ESTABILIZAÇÃO SOLO-CIMENTO 2% PESO-PISTA (PAV.URB.) S/ TRANS. LOCAL DE CIMENTO | m3 | 78.2 | EMULSÃO ASFÁLTICA RC-1C C/ POLIMERO | 3333.8754 | 3008.6053 | 37735.206 | 34860.6968 | 36003.443 | 32877.9638 | 23071.0829 | 37350.2324 | 41751.7149
44201 | PINTURA DE LIGAÇÃO (PAV.URB.) | m2 | 0.52 | EMULSÃO ASFÁLTICA RL-1C | 2538.3888 | 2290.7305 | 28731.3147 | 26542.6841 | 27412.7628 | 25033.0454 | 17566.1568 | 28438.1985 | 31789.4557
40425 | REMOÇÃO E CARGA DE PAV. ASFÁLTICA ( EXCETO TRANSPORTE) | m3 | 11.81 | EMULSÃO ASFÁLTICA RR-1C | 2552.553 | 2303.5127 | 28891.6347 | 26690.7916 | 27565.7253 | 25172.7292 | 17664.1755 | 28596.883 | 31966.8401
40430 | TRANSPORTE DE PAVIMENTO REMOVIDO | m3km | 3.57 | EMULSÃO ASFÁLTICA PARA IMPRIMAÇÃO - EAI | 2023.3359 | 1825.9288 | 22901.574 | 21157.0285 | 21850.5635 | 19953.7038 | 14001.8876 | 22667.9328 | 25339.2016
44300 | TRANSPORTE LOCAL DE MATERIAL BETUMINOSO (PAV.URB.) | TKM | 3.89
44200 | IMPRIMAÇÃO (PAV.URB.) | m2 | 0.63
1518 | FORNECIMENTO DE CBUQ PARA PAVIMENTAÇÃO ASFÁLTICA, PADRÃO DNIT, FAIXA C, COM CAP 50/70 - AQUISIÇÃO POSTO USINA | t | 654.39
44204A | CONCRETO BETUMINOSO USINADO À QUENTE - CBUQ (PAV. URB.) | m3 | 47.51
44303 | TRANSPORTE LOCAL DE CIMENTO / CAL / FILLER (PAV.URB.) | tkm | 2.86
40450 | TRANSPORTE COMERCIAL DE CIMENTO / CAL / FILLER | TKM | 0.91
40460 | TRANSPORTE COMERCIAL DE MASSA | TKM | 1.03
40510 | FORNECIMENTO DE EMULSÃO RR-1C | T | 4049.37
40485 | FORNECIMENTO DE EMULSÃO ASFÁLTICA PARA IMPRIMAÇÃO - EAI | t | 3209.82
40530 | TRANSPORTE COMERCIAL DE MATERIAL BETUMINOSO | tkm | 2.34
40815 | SINALIZAÇÃO HORIZONTAL COM RESINA ACRÍLICA (0,6 mm) | m2 | 35.84
42480 | CAIAÇÃO (3 DEMÃOS) | m2 | 4.96
40835 | TACHA REFLETIVA BIDIRECIONAL | m2 | 48.5