## Composições
COMPOSIÇÕES DE PREÇO UNITÁRIO
| 40001 | DESMATAMENTO E LIMPEZA - INCLUSO DESTOCAMENTO DE ÁRVORES COM DIÂMETROS MENORES DE 15 cm | [18 empty] | Unidade: |  | m2 |  | 0.53 | 0.6 | -0.07 |  |  |  | 0.49 | C |  |  | desc | 0% | 100%
(A) Equipamento |  |  | Código | CT | Ut. Pr. |  |  |  | Ut. Imp |  | Vl. Hr. Prod |  |  |  |  | Vl. Hr. Imp. |  |  | Consumo |  |  | Custo Horário
TRATOR ESTEIRAS COM LÂMINA - CAT D8 OU EQUIVALENTE |  |  | 30001 |  | 1 |  |  |  | 0 |  | 701.24 | [5 empty] | 271.89 |  | 1 |  |  | 701.24
(A) Total: | [16 empty] | 701.24
(B) Mão-de-Obra |  |  | Código | Encargos |  |  |  | Sal/Hora |  |  |  | Consumo |  |  | Eq. Salarial |  |  |  | Custo Horário
ENCARREGADO DE SERVIÇO |  |  | 20002 | 121.5% |  |  |  | 29.39 |  |  |  | 0.4 |  |  | 13.27 |  |  |  | 11.756
SERVENTE |  |  | 20031 | 207.3% |  |  |  | 22.67 |  |  |  | 2 |  |  | 7.38 |  |  |  | 45.34
(B) Total: | [16 empty] | 57.09
(C) Itens de Incidência |  |  | Código | % |  |  | M. O. |  |  | Equip. |  |  |  | Mat. |  |  | Custo
(C) Total: | [16 empty] | 0
Custo Horário da Execução (A) + (B) + (C) | [10 empty] | 758.33
(D) Produção da Equipe | [10 empty] | 1532.91 | [12 empty] | 1532.91
(E) Custo Unitário da Execução [(A) + (B) + (C)] / (D) | [10 empty] | 0.49
(F) Materiais |  |  | Código | Unid. |  | Custo Unitário | [6 empty] | Consumo | [6 empty] | Custo Unitário
(F) Total: | [16 empty] | 0
(G) Serviços |  |  | Código | Unid. |  | Custo Unitário | [6 empty] | Consumo | [6 empty] | Custo Unitário
(G) Total: | [16 empty] | 0
(H) Itens de Transporte |  |  | Código | Unid. |  |  | DT | [6 empty] | Custo | [6 empty] | Consumo |  | Custo Unit.
(H) Total: | [16 empty] | 0
Custo Direto Total (E) + (F) + (G) + (H) | [17 empty] | 0.49 | [5 empty] | 1532.91 |  |  |  | 1354.0705 | -178.8395 | -11.67% |  |  | 1532.91 | 1532.91 | 1532.91 | 0%
BDI (%) | [14 empty] | 9.43 |  |  | 0.04
Preço Unitário Total | [17 empty] | 0.53 | [6 empty] | 0.6 | 0.07
COMPOSIÇÕES DE PREÇO UNITÁRIO
| 40305 | ACABAMENTO E RECOMPOSIÇÃO DE JAZIDA | [18 empty] | Unidade: |  | m2 |  | 0.4 | 0.44 | -0.04 |  |  |  | 0.37 | C
(A) Equipamento |  |  | Código | CT | Ut. Pr. |  |  |  | Ut. Imp |  | Vl. Hr. Prod |  |  |  |  | Vl. Hr. Imp. |  |  | Consumo |  |  | Custo Horário
TRATOR ESTEIRAS COM LAMINA - CAT D6 OU EQUIVALENTE |  |  | 30000 |  | 1 |  |  |  | 0 |  | 303.81 | [5 empty] | 124.46 |  | 1 |  |  | 303.81
(A) Total: | [16 empty] | 303.81
(B) Mão-de-Obra |  |  | Código | Encargos |  |  |  | Sal/Hora |  |  |  | Consumo |  |  | Eq. Salarial |  |  |  | Custo Horário
ENCARREGADO DE SERVIÇO |  |  | 20002 | 121.5% |  |  |  | 29.39 |  |  |  | 0.2 |  |  | 13.27 |  |  |  | 5.87
SERVENTE |  |  | 20031 | 207.3% |  |  |  | 22.67 |  |  |  | 2 |  |  | 7.38 |  |  |  | 45.34
(B) Total: | [16 empty] | 51.21
(C) Itens de Incidência |  |  | Código | % |  |  | M. O. |  |  | Equip. |  |  |  | Mat. |  |  | Custo
(C) Total: | [16 empty] | 0
Custo Horário da Execução (A) + (B) + (C) | [10 empty] | 355.02
(D) Produção da Equipe | [10 empty] | 940 | [12 empty] | 940
(E) Custo Unitário da Execução [(A) + (B) + (C)] / (D) | [10 empty] | 0.37
(F) Materiais |  |  | Código | Unid. |  | Custo Unitário | [6 empty] | Consumo | [6 empty] | Custo Unitário
(F) Total: | [16 empty] | 0
(G) Serviços |  |  | Código | Unid. |  | Custo Unitário | [6 empty] | Consumo | [6 empty] | Custo Unitário
(G) Total: | [16 empty] | 0
(H) Itens de Transporte |  |  | Código | Unid. |  |  | DT | [6 empty] | Custo | [6 empty] | Consumo |  | Custo Unit.
(H) Total: | [16 empty] | 0
Custo Direto Total (E) + (F) + (G) + (H) | [17 empty] | 0.37 | [5 empty] | 940 |  |  |  | 854.5455 | -85.4545 | -9.091% |  |  | 940 | 940 | 940 | 0%
BDI (%) | [14 empty] | 9.43 |  |  | 0.03
Preço Unitário Total | [17 empty] | 0.4 | [6 empty] | 0.44 | 0.04
COMPOSIÇÕES DE PREÇO UNITÁRIO
| 44100 | ESCAVAÇÃO E CARGA DE MATERIAL DE JAZIDA (PAV.URB.) | [18 empty] | Unidade: |  | m3 |  | 7.28 | 8.15 | -0.87 |  |  |  | 6.66 | C
(A) Equipamento |  |  | Código | CT | Ut. Pr. |  |  |  | Ut. Imp |  | Vl. Hr. Prod |  |  |  |  | Vl. Hr. Imp. |  |  | Consumo |  |  | Custo Horário
CARREGADEIRA DE PNEUS CAT - 950 H OU EQUIVALENTE |  |  | 30007 |  | 0.77 |  |  |  | 0.23 |  | 408.67 | [5 empty] | 198.79 |  | 1 |  |  | 360.3976
TRATOR ESTEIRAS COM LÂMINA - CAT D8 OU EQUIVALENTE |  |  | 30001 |  | 1 |  |  |  | 0 |  | 701.24 | [5 empty] | 271.89 |  | 1 |  |  | 701.24
(A) Total: | [16 empty] | 1061.63
(B) Mão-de-Obra |  |  | Código | Encargos |  |  |  | Sal/Hora |  |  |  | Consumo |  |  | Eq. Salarial |  |  |  | Custo Horário
ENCARREGADO DE SERVIÇO |  |  | 20002 | 121.5% |  |  |  | 29.39 |  |  |  | 0.5 |  |  | 13.27 |  |  |  | 14.69
SERVENTE |  |  | 20031 | 207.3% |  |  |  | 22.67 |  |  |  | 1 |  |  | 7.38 |  |  |  | 22.67
(B) Total: | [16 empty] | 37.36
(C) Itens de Incidência |  |  | Código | % |  |  | M. O. |  |  | Equip. |  |  |  | Mat. |  |  | Custo
(C) Total: | [16 empty] | 0
Custo Horário da Execução (A) + (B) + (C) | [10 empty] | 1098.99
(D) Produção da Equipe | [10 empty] | 165 | [12 empty] | 165
(E) Custo Unitário da Execução [(A) + (B) + (C)] / (D) | [10 empty] | 6.66
(F) Materiais |  |  | Código | Unid. |  | Custo Unitário | [6 empty] | Consumo | [6 empty] | Custo Unitário
(F) Total: | [16 empty] | 0
(G) Serviços |  |  | Código | Unid. |  | Custo Unitário | [6 empty] | Consumo | [6 empty] | Custo Unitário
(G) Total: | [16 empty] | 0
(H) Itens de Transporte |  |  | Código | Unid. |  |  | DT | [6 empty] | Custo | [6 empty] | Consumo |  | Custo Unit.
(H) Total: | [16 empty] | 0
Custo Direto Total (E) + (F) + (G) + (H) | [17 empty] | 6.66 | [5 empty] | 165 |  |  |  | 147.3865 | -17.6135 | -10.67% |  |  | 165 | 165 | 165 | 0%
BDI (%) | [14 empty] | 9.43 |  |  | 0.62
Preço Unitário Total | [17 empty] | 7.28 | [6 empty] | 8.15 | 0.87
COMPOSIÇÕES DE PREÇO UNITÁRIO
| 44102 | TRANSPORTE DE MATERIAL DE JAZIDA (CASCALHO) (PAV.URB.) | [18 empty] | Unidade: |  | m3km |  | 2.72 | 2.7 | 0.02 |  |  |  | 2.49 | C
(A) Equipamento |  |  | Código | CT | Ut. Pr. |  |  |  | Ut. Imp |  | Vl. Hr. Prod |  |  |  |  | Vl. Hr. Imp. |  |  | Consumo |  |  | Custo Horário
CAMINHÃO BASCULANTE 10 M3 - 15 T |  |  | 30037 |  | 1 |  |  |  | 0 |  | 276.54 | [5 empty] | 73.01 |  | 1 |  |  | 276.54
(A) Total: | [16 empty] | 276.54
(B) Mão-de-Obra |  |  | Código | Encargos |  |  |  | Sal/Hora |  |  |  | Consumo |  |  | Eq. Salarial |  |  |  | Custo Horário
(B) Total: | [16 empty] | 0
(C) Itens de Incidência |  |  | Código | % |  |  | M. O. |  |  | Equip. |  |  |  | Mat. |  |  | Custo
(C) Total: | [16 empty] | 0
Custo Horário da Execução (A) + (B) + (C) | [10 empty] | 276.54
(D) Produção da Equipe | [10 empty] | 110.68 | [12 empty] | 110.68
(E) Custo Unitário da Execução [(A) + (B) + (C)] / (D) | [10 empty] | 2.49
(F) Materiais |  |  | Código | Unid. |  | Custo Unitário | [6 empty] | Consumo | [6 empty] | Custo Unitário
(F) Total: | [16 empty] | 0
(G) Serviços |  |  | Código | Unid. |  | Custo Unitário | [6 empty] | Consumo | [6 empty] | Custo Unitário
(G) Total: | [16 empty] | 0
(H) Itens de Transporte |  |  | Código | Unid. |  |  | DT | [6 empty] | Custo | [6 empty] | Consumo |  | Custo Unit.
(H) Total: | [16 empty] | 0
Custo Direto Total (E) + (F) + (G) + (H) | [17 empty] | 2.49 | [5 empty] | 110.68 |  |  |  | 111.4999 | 0.81985 | 0.7407% |  |  | 110.68 | 110.68 | 110.68 | 0%
BDI (%) | [14 empty] | 9.43 |  |  | 0.23
Preço Unitário Total | [17 empty] | 2.72 | [6 empty] | 2.7 | -0.02
COMPOSIÇÕES DE PREÇO UNITÁRIO
| 44151 | ESTABILIZAÇÃO SOLO-CIMENTO 2% PESO-PISTA (PAV.URB.) S/ TRANS. LOCAL DE CIMENTO | [18 empty] | Unidade: |  | m3 |  | 64.58 | 66.57 | -1.99 |  |  |  | 59.02 | C
(A) Equipamento |  |  | Código | CT | Ut. Pr. |  |  |  | Ut. Imp |  | Vl. Hr. Prod |  |  |  |  | Vl. Hr. Imp. |  |  | Consumo |  |  | Custo Horário
CAMINHÃO CARROCERIA MADEIRA - 15 T |  |  | 30035 |  | 1 |  |  |  | 0 |  | 254.47 | [5 empty] | 70.47 |  | 0.3333 |  |  | 84.81
CAMINHÃO TANQUE 10.000L |  |  | 30040 |  | 0.6 |  |  |  | 0.4 |  | 313.8 | [5 empty] | 74.13 |  | 1 |  |  | 217.93
GRADE DE DISCO - 24X24 |  |  | 30013 |  | 0.56 |  |  |  | 0.44 |  | 4.19 | [5 empty] | 2.91 |  | 1 |  |  | 3.62
MOTONIVELADORA - CAT 120K OU EQUIVALENTE |  |  | 30046 |  | 0.92 |  |  |  | 0.08 |  | 264.81 | [5 empty] | 117.15 |  | 1 |  |  | 252.99
ROLO COMPACTADOR DE PNEUS AUTOPROPELIDO - 27 T |  |  | 30015 |  | 0.14 |  |  |  | 0.86 |  | 242.8 | [5 empty] | 120.62 |  | 1 |  |  | 137.72
ROLO PÉ DE CARNEIRO AUTOPROPELIDO - CA 250 OU EQUIVALENTE |  |  | 30009 |  | 1 |  |  |  | 0 |  | 217.12 | [5 empty] | 99.88 |  | 1 |  |  | 217.12
TRATOR DE PNEUS AGRÍCOLA - MF 4292 OU EQUIVALENTE |  |  | 30005 |  | 0.56 |  |  |  | 0.44 |  | 150.84 | [5 empty] | 55.58 |  | 1 |  |  | 108.92
(A) Total: | [16 empty] | 1023.11
(B) Mão-de-Obra |  |  | Código | Encargos |  |  |  | Sal/Hora |  |  |  | Consumo |  |  | Eq. Salarial |  |  |  | Custo Horário
ENCARREGADO DE SERVIÇO |  |  | 20002 | 121.5% |  |  |  | 29.39 |  |  |  | 1 |  |  | 13.27 |  |  |  | 29.39
GREDISTA |  |  | 20013 | 177.8% |  |  |  | 29.11 |  |  |  | 1 |  |  | 10.48 |  |  |  | 29.11
SERVENTE |  |  | 20031 | 207.3% |  |  |  | 22.67 |  |  |  | 12 |  |  | 7.38 |  |  |  | 272.04
(B) Total: | [16 empty] | 330.54
(C) Itens de Incidência |  |  | Código | % |  |  | M. O. |  |  | Equip. |  |  |  | Mat. |  |  | Custo
(C) Total: | [16 empty] | 0
Custo Horário da Execução (A) + (B) + (C) | [10 empty] | 1353.65
(D) Produção da Equipe | [10 empty] | 40.5 | [12 empty] | 40.5
(E) Custo Unitário da Execução [(A) + (B) + (C)] / (D) | [10 empty] | 33.42
(F) Materiais |  |  | Código | Unid. |  | Custo Unitário | [6 empty] | Consumo | [6 empty] | Custo Unitário
CIMENTO PORTLAND CP II - 32 |  |  | 10010 | Kg |  | 0.64 | [10 empty] | 40 | [5 empty] | 25.6
(F) Total: | [16 empty] | 25.6
(G) Serviços |  |  | Código | Unid. |  | Custo Unitário | [6 empty] | Consumo | [6 empty] | Custo Unitário
(G) Total: | [16 empty] | 0
(H) Itens de Transporte |  |  | Código | Unid. |  |  | DT | [6 empty] | Custo | [6 empty] | Consumo |  | Custo Unit.
(H) Total: | [16 empty] | 0
Custo Direto Total (E) + (F) + (G) + (H) | [17 empty] | 59.02 | [5 empty] | 40.5 |  |  |  | 39.2893 | -1.2107 | -2.989% |  |  | 40.5 | 40.5 | 40.5 | 0%
BDI (%) | [14 empty] | 9.43 |  |  | 5.56
Preço Unitário Total | [17 empty] | 64.58 | [6 empty] | 66.57 | 1.99
COMPOSIÇÕES DE PREÇO UNITÁRIO
| 44201 | PINTURA DE LIGAÇÃO (PAV.URB.) | [18 empty] | Unidade: |  | m2 |  | 0.4 | 0.42 | -0.02 |  |  |  | 0.37 | C
(A) Equipamento |  |  | Código | CT | Ut. Pr. |  |  |  | Ut. Imp |  | Vl. Hr. Prod |  |  |  |  | Vl. Hr. Imp. |  |  | Consumo |  |  | Custo Horário
CAMINHÃO TANQUE DISTRIBUIDOR DE ASFALTO |  |  | 30021 |  | 1 |  |  |  | 0 |  | 264.77 | [5 empty] | 73.32 |  | 1 |  |  | 264.77
TANQUE DE ESTOCAGEM ASFALTO (30.000L) |  |  | 30020 |  | 1 |  |  |  | 0 |  | 39.63 | [5 empty] | 27.01 |  | 2 |  |  | 79.26
TRATOR DE PNEUS AGRÍCOLA - MF 4292 OU EQUIVALENTE |  |  | 30005 |  | 0.47 |  |  |  | 0.53 |  | 150.84 | [5 empty] | 55.58 |  | 1 |  |  | 100.3522
VASSOURA MECÂNICA REBOCÁVEL |  |  | 30017 |  | 0.47 |  |  |  | 0.53 |  | 11.12 | [5 empty] | 7.15 |  | 1 |  |  | 9.0159
(A) Total: | [16 empty] | 453.39
(B) Mão-de-Obra |  |  | Código | Encargos |  |  |  | Sal/Hora |  |  |  | Consumo |  |  | Eq. Salarial |  |  |  | Custo Horário
ENCARREGADO DE SERVIÇO |  |  | 20002 | 121.5% |  |  |  | 29.39 |  |  |  | 0.5 |  |  | 13.27 |  |  |  | 14.695
SERVENTE |  |  | 20031 | 207.3% |  |  |  | 22.67 |  |  |  | 2 |  |  | 7.38 |  |  |  | 45.34
(B) Total: | [16 empty] | 60.03
(C) Itens de Incidência |  |  | Código | % |  |  | M. O. |  |  | Equip. |  |  |  | Mat. |  |  | Custo
(C) Total: | [16 empty] | 0
Custo Horário da Execução (A) + (B) + (C) | [10 empty] | 513.42
(D) Produção da Equipe | [10 empty] | 1355.4217 | [12 empty] | 1355.4217
(E) Custo Unitário da Execução [(A) + (B) + (C)] / (D) | [10 empty] | 0.37
(F) Materiais |  |  | Código | Unid. |  | Custo Unitário | [6 empty] | Consumo | [6 empty] | Custo Unitário
(F) Total: | [16 empty] | 0
(G) Serviços |  |  | Código | Unid. |  | Custo Unitário | [6 empty] | Consumo | [6 empty] | Custo Unitário
(G) Total: | [16 empty] | 0
(H) Itens de Transporte |  |  | Código | Unid. |  |  | DT | [6 empty] | Custo | [6 empty] | Consumo |  | Custo Unit.
(H) Total: | [16 empty] | 0
Custo Direto Total (E) + (F) + (G) + (H) | [17 empty] | 0.37 | [5 empty] | 1355.4217 |  |  |  | 1290.8778 | -64.5439 | -4.762% |  |  | 1355.4217 | 1355.4217 | 1355.4217 | 0%
BDI (%) | [14 empty] | 9.43 |  |  | 0.03
Preço Unitário Total | [17 empty] | 0.4 | [6 empty] | 0.42 | 0.02
COMPOSIÇÕES DE PREÇO UNITÁRIO
| 40425 | REMOÇÃO E CARGA DE PAV. ASFÁLTICA ( EXCETO TRANSPORTE) | [18 empty] | Unidade: |  | m3 |  | 9.11 | 10.05 | -0.94 |  |  |  | 8.33 | C
(A) Equipamento |  |  | Código | CT | Ut. Pr. |  |  |  | Ut. Imp |  | Vl. Hr. Prod |  |  |  |  | Vl. Hr. Imp. |  |  | Consumo |  |  | Custo Horário
CARREGADEIRA DE PNEUS CAT - 950 H OU EQUIVALENTE |  |  | 30007 |  | 0.44 |  |  |  | 0.56 |  | 408.67 | [5 empty] | 198.79 |  | 1 |  |  | 291.13
MOTONIVELADORA - CAT 120K OU EQUIVALENTE |  |  | 30046 |  | 1 |  |  |  | 0 |  | 264.81 | [5 empty] | 117.15 |  | 1 |  |  | 264.81
(A) Total: | [16 empty] | 555.94
(B) Mão-de-Obra |  |  | Código | Encargos |  |  |  | Sal/Hora |  |  |  | Consumo |  |  | Eq. Salarial |  |  |  | Custo Horário
AJUDANTE |  |  | 20003 | 199.1% |  |  |  | 24.13 |  |  |  | 2 |  |  | 8.07 |  |  |  | 48.26
ENCARREGADO DE SERVIÇO |  |  | 20002 | 121.5% |  |  |  | 29.39 |  |  |  | 1 |  |  | 13.27 |  |  |  | 29.39
(B) Total: | [16 empty] | 77.65
(C) Itens de Incidência |  |  | Código | % |  |  | M. O. |  |  | Equip. |  |  |  | Mat. |  |  | Custo
(C) Total: | [16 empty] | 0
Custo Horário da Execução (A) + (B) + (C) | [10 empty] | 633.59
(D) Produção da Equipe | [10 empty] | 76 | [12 empty] | 76
(E) Custo Unitário da Execução [(A) + (B) + (C)] / (D) | [10 empty] | 8.33
(F) Materiais |  |  | Código | Unid. |  | Custo Unitário | [6 empty] | Consumo | [6 empty] | Custo Unitário
(F) Total: | [16 empty] | 0
(G) Serviços |  |  | Código | Unid. |  | Custo Unitário | [6 empty] | Consumo | [6 empty] | Custo Unitário
(G) Total: | [16 empty] | 0
(H) Itens de Transporte |  |  | Código | Unid. |  |  | DT | [6 empty] | Custo | [6 empty] | Consumo |  | Custo Unit.
(H) Total: | [16 empty] | 0
Custo Direto Total (E) + (F) + (G) + (H) | [17 empty] | 8.33 | [5 empty] | 76 |  |  |  | 68.8915 | -7.1085 | -9.353% |  |  | 76 | 76 | 76 | 0%
BDI (%) | [14 empty] | 9.43 |  |  | 0.78
Preço Unitário Total | [17 empty] | 9.11 | [6 empty] | 10.05 | 0.94
COMPOSIÇÕES DE PREÇO UNITÁRIO
| 40430 | TRANSPORTE DE PAVIMENTO REMOVIDO | [18 empty] | Unidade: |  | m3km |  | 2.8 | 2.76 | 0.04 |  |  |  | 2.56 | C
(A) Equipamento |  |  | Código | CT | Ut. Pr. |  |  |  | Ut. Imp |  | Vl. Hr. Prod |  |  |  |  | Vl. Hr. Imp. |  |  | Consumo |  |  | Custo Horário
CAMINHÃO BASCULANTE 10 M3 - 15 T |  |  | 30037 |  | 1 |  |  |  | 0 |  | 276.54 | [5 empty] | 73.01 |  | 1 |  |  | 276.54
(A) Total: | [16 empty] | 276.54
(B) Mão-de-Obra |  |  | Código | Encargos |  |  |  | Sal/Hora |  |  |  | Consumo |  |  | Eq. Salarial |  |  |  | Custo Horário
(B) Total: | [16 empty] | 0
(C) Itens de Incidência |  |  | Código | % |  |  | M. O. |  |  | Equip. |  |  |  | Mat. |  |  | Custo
FERRAMENTAS PESSOAIS |  |  | 0014 |  |  |  | X | [14 empty] | 0
EPI |  |  | 0011 |  |  |  | X | [14 empty] | 0
ALIMENTAÇÃO |  |  | 0012 |  |  |  | X | [14 empty] | 0
TRANSP. DE PESSOAL |  |  | 0013 |  |  |  | X | [14 empty] | 0
(C) Total: | [16 empty] | 0
Custo Horário da Execução (A) + (B) + (C) | [10 empty] | 276.54
(D) Produção da Equipe | [10 empty] | 108 | [12 empty] | 108
(E) Custo Unitário da Execução [(A) + (B) + (C)] / (D) | [10 empty] | 2.56
(F) Materiais |  |  | Código | Unid. |  | Custo Unitário | [6 empty] | Consumo | [6 empty] | Custo Unitário
(F) Total: | [16 empty] | 0
(G) Serviços |  |  | Código | Unid. |  | Custo Unitário | [6 empty] | Consumo | [6 empty] | Custo Unitário
(G) Total: | [16 empty] | 0
(H) Itens de Transporte |  |  | Código | Unid. |  |  | DT | [6 empty] | Custo | [6 empty] | Consumo |  | Custo Unit.
(H) Total: | [16 empty] | 0
Custo Direto Total (E) + (F) + (G) + (H) | [17 empty] | 2.56 | [5 empty] | 108 |  |  |  | 109.5652 | 1.5652 | 1.449% |  |  | 108 | 108 | 108 | 0%
BDI (%) | [14 empty] | 9.43 |  |  | 0.24
Preço Unitário Total | [17 empty] | 2.8 | [6 empty] | 2.76 | -0.04
COMPOSIÇÕES DE PREÇO UNITÁRIO
| 44300 | TRANSPORTE LOCAL DE MATERIAL BETUMINOSO (PAV.URB.) | [18 empty] | Unidade: |  | TKM |  | 3.21 | 3.43 | -0.22 |  |  |  | 2.94 | C
(A) Equipamento |  |  | Código | CT | Ut. Pr. |  |  |  | Ut. Imp |  | Vl. Hr. Prod |  |  |  |  | Vl. Hr. Imp. |  |  | Consumo |  |  | Custo Horário
CAMINHÃO TANQUE DISTRIBUIDOR DE ASFALTO |  |  | 30021 |  | 1 |  |  |  | 0 |  | 264.77 | [5 empty] | 73.32 |  | 1 |  |  | 264.77
(A) Total: | [16 empty] | 264.77
(B) Mão-de-Obra |  |  | Código | Encargos |  |  |  | Sal/Hora |  |  |  | Consumo |  |  | Eq. Salarial |  |  |  | Custo Horário
(B) Total: | [16 empty] | 0
(C) Itens de Incidência |  |  | Código | % |  |  | M. O. |  |  | Equip. |  |  |  | Mat. |  |  | Custo
(C) Total: | [16 empty] | 0
Custo Horário da Execução (A) + (B) + (C) | [10 empty] | 264.77
(D) Produção da Equipe | [10 empty] | 90 | [12 empty] | 90
(E) Custo Unitário da Execução [(A) + (B) + (C)] / (D) | [10 empty] | 2.94
(F) Materiais |  |  | Código | Unid. |  | Custo Unitário | [6 empty] | Consumo | [6 empty] | Custo Unitário
(F) Total: | [16 empty] | 0
(G) Serviços |  |  | Código | Unid. |  | Custo Unitário | [6 empty] | Consumo | [6 empty] | Custo Unitário
(G) Total: | [16 empty] | 0
(H) Itens de Transporte |  |  | Código | Unid. |  |  | DT | [6 empty] | Custo | [6 empty] | Consumo |  | Custo Unit.
(H) Total: | [16 empty] | 0
Custo Direto Total (E) + (F) + (G) + (H) | [17 empty] | 2.94 | [5 empty] | 90 |  |  |  | 84.2274 | -5.7726 | -6.414% |  |  | 90 | 90 | 90 | 0%
BDI (%) | [14 empty] | 9.43 |  |  | 0.27
Preço Unitário Total | [17 empty] | 3.21 | [6 empty] | 3.43 | 0.22
COMPOSIÇÕES DE PREÇO UNITÁRIO
| 44200 | IMPRIMAÇÃO (PAV.URB.) | [18 empty] | Unidade: |  | m2 |  | 0.5 | 0.53 | -0.03 |  |  |  | 0.46 | C
(A) Equipamento |  |  | Código | CT | Ut. Pr. |  |  |  | Ut. Imp |  | Vl. Hr. Prod |  |  |  |  | Vl. Hr. Imp. |  |  | Consumo |  |  | Custo Horário
CAMINHÃO TANQUE 10.000L |  |  | 30040 |  | 0.05 |  |  |  | 0 |  | 313.8 | [5 empty] | 74.13 |  | 1 |  |  | 15.69
CAMINHÃO TANQUE DISTRIBUIDOR DE ASFALTO |  |  | 30021 |  | 1 |  |  |  | 0 |  | 264.77 | [5 empty] | 73.32 |  | 1 |  |  | 264.77
TANQUE DE ESTOCAGEM ASFALTO (30.000L) |  |  | 30020 |  | 1 |  |  |  | 0 |  | 39.63 | [5 empty] | 27.01 |  | 1 |  |  | 39.63
TRATOR DE PNEUS AGRÍCOLA - MF 4292 OU EQUIVALENTE |  |  | 30005 |  | 0.35 |  |  |  | 0.65 |  | 150.84 | [5 empty] | 55.58 |  | 1 |  |  | 88.921
VASSOURA MECÂNICA REBOCÁVEL |  |  | 30017 |  | 0.35 |  |  |  | 0.65 |  | 11.12 | [5 empty] | 7.15 |  | 1 |  |  | 8.5395
(A) Total: | [16 empty] | 417.55
(B) Mão-de-Obra |  |  | Código | Encargos |  |  |  | Sal/Hora |  |  |  | Consumo |  |  | Eq. Salarial |  |  |  | Custo Horário
ENCARREGADO DE SERVIÇO |  |  | 20002 | 121.5% |  |  |  | 29.39 |  |  |  | 0.5 |  |  | 13.27 |  |  |  | 14.69
SERVENTE |  |  | 20031 | 207.3% |  |  |  | 22.67 |  |  |  | 2 |  |  | 7.38 |  |  |  | 45.34
(B) Total: | [16 empty] | 60.03
(C) Itens de Incidência |  |  | Código | % |  |  | M. O. |  |  | Equip. |  |  |  | Mat. |  |  | Custo
(C) Total: | [16 empty] | 0
Custo Horário da Execução (A) + (B) + (C) | [10 empty] | 477.58
(D) Produção da Equipe | [10 empty] | 1016.5663 | [12 empty] | 1016.5663
(E) Custo Unitário da Execução [(A) + (B) + (C)] / (D) | [10 empty] | 0.46
(F) Materiais |  |  | Código | Unid. |  | Custo Unitário | [6 empty] | Consumo | [6 empty] | Custo Unitário
(F) Total: | [16 empty] | 0
(G) Serviços |  |  | Código | Unid. |  | Custo Unitário | [6 empty] | Consumo | [6 empty] | Custo Unitário
(G) Total: | [16 empty] | 0
(H) Itens de Transporte |  |  | Código | Unid. |  |  | DT | [6 empty] | Custo | [6 empty] | Consumo |  | Custo Unit.
(H) Total: | [16 empty] | 0
Custo Direto Total (E) + (F) + (G) + (H) | [17 empty] | 0.46 | [5 empty] | 1016.5663 |  |  |  | 959.0248 | -57.5415 | -5.66% |  |  | 1016.5663 | 1016.5663 | 1016.5663 | 0%
BDI (%) | [14 empty] | 9.43 |  |  | 0.04
Preço Unitário Total | [17 empty] | 0.5 | [6 empty] | 0.53 | 0.03
COMPOSIÇÕES DE PREÇO UNITÁRIO
| 1518 | FORNECIMENTO DE CBUQ PARA PAVIMENTAÇÃO ASFÁLTICA, PADRÃO DNIT, FAIXA C, COM CAP 50/70 - AQUISIÇÃO POSTO USINA | [18 empty] | Unidade: |  | t |  | 562.15 | 459.57 | 102.58 |  |  |  | 514.42 | C
(A) Equipamento |  |  | Código | CT | Ut. Pr. |  |  |  | Ut. Imp |  | Vl. Hr. Prod |  |  |  |  | Vl. Hr. Imp. |  |  | Consumo |  |  | Custo Horário
(A) Total: | [16 empty] | 0
(B) Mão-de-Obra |  |  | Código | Encargos |  |  |  | Sal/Hora |  |  |  | Consumo |  |  | Eq. Salarial |  |  |  | Custo Horário
(B) Total: | [16 empty] | 0
(C) Itens de Incidência |  |  | Código | % |  |  | M. O. |  |  | Equip. |  |  |  | Mat. |  |  | Custo
(C) Total: | [16 empty] | 0
Custo Horário da Execução (A) + (B) + (C) | [10 empty] | 0
(D) Produção da Equipe | [10 empty] | 1016.5663
(E) Custo Unitário da Execução [(A) + (B) + (C)] / (D) | [10 empty] | 0
(F) Materiais |  |  | Código | Unid. |  | Custo Unitário | [6 empty] | Consumo | [6 empty] | Custo Unitário
CONCRETO BETUMINOSO USINADO A QUENTE (CBUQ) PARA PAVIMENTACAO ASFALTICA,PADRAO DNIT, FAIXA C, COM CAP 50/70 - AQUISICAO POSTO USINA |  |  | 1518 | t |  | 514.42 | [10 empty] | 1 | [5 empty] | 514.42
(F) Total: | [16 empty] | 514.42
(G) Serviços |  |  | Código | Unid. |  | Custo Unitário | [6 empty] | Consumo | [6 empty] | Custo Unitário
(G) Total: | [16 empty] | 0
(H) Itens de Transporte |  |  | Código | Unid. |  |  | DT | [6 empty] | Custo | [6 empty] | Consumo |  | Custo Unit.
(H) Total: | [16 empty] | 0
Custo Direto Total (E) + (F) + (G) + (H) | [17 empty] | 514.42 | [5 empty] | 1016.5663 |  |  |  | 1243.4727 | 226.9064 | 22.32% |  |  | 1016.5663 | 1016.5663 | 1016.5663 | 0%
BDI (%) | [14 empty] | 9.28 |  |  | 47.73
Preço Unitário Total | [17 empty] | 562.15 | [6 empty] | 459.57 | -102.58
COMPOSIÇÕES DE PREÇO UNITÁRIO
| 44204A | APLICAÇÃO DE CONCRETO BETUMINOSO USINADO À QUENTE (PAV. URB.) - CAPA DE ROLAMENTO | [18 empty] | Unidade: |  | m3 |  | 38.12 | 39.34 | -1.22 |  |  |  | 34.84 | C
(A) Equipamento |  |  | Código | CT | Ut. Pr. |  |  |  | Ut. Imp |  | Vl. Hr. Prod |  |  |  |  | Vl. Hr. Imp. |  |  | Consumo |  |  | Custo Horário
ROLO COMPACTADOR DE PNEUS AUTOPROPELIDO - 27 T |  |  | 30015 |  | 0.52 |  |  |  | 0.48 |  | 242.8 | [5 empty] | 120.62 |  | 1 |  |  | 184.1536
ROLO LISO TANDEN - 10 t |  |  | 30012 |  | 0.52 |  |  |  | 0.48 |  | 284.94 | [5 empty] | 109.79 |  | 1 |  |  | 200.868
TRATOR DE PNEUS AGRÍCOLA - MF 4292 OU EQUIVALENTE |  |  | 30005 |  | 0.24 |  |  |  | 0.76 |  | 150.84 | [5 empty] | 55.58 |  | 1 |  |  | 78.4424
VASSOURA MECÂNICA REBOCÁVEL |  |  | 30017 |  | 0.24 |  |  |  | 0.76 |  | 11.12 | [5 empty] | 7.15 |  | 1 |  |  | 8.1028
VIBROACABADORA DE ASFALTO SOBRE ESTEIRAS |  |  | 30023 |  | 0.79 |  |  |  | 0.21 |  | 318.8 | [5 empty] | 142.58 |  | 1 |  |  | 281.7938
(A) Total: | [16 empty] | 753.36
(B) Mão-de-Obra |  |  | Código | Encargos |  |  |  | Sal/Hora |  |  |  | Consumo |  |  | Eq. Salarial |  |  |  | Custo Horário
ENCARREGADO DE SERVIÇO |  |  | 20002 | 121.5% |  |  |  | 29.39 |  |  |  | 1 |  |  | 13.27 |  |  |  | 29.39
SERVENTE |  |  | 20031 | 207.3% |  |  |  | 22.67 |  |  |  | 8 |  |  | 7.38 |  |  |  | 181.36
(B) Total: | [16 empty] | 210.75
(C) Itens de Incidência |  |  | Código | % |  |  | M. O. |  |  | Equip. |  |  |  | Mat. |  |  | Custo
(C) Total: | [16 empty] | 0
Custo Horário da Execução (A) + (B) + (C) | [10 empty] | 964.11
(D) Produção da Equipe | [10 empty] | 27.67 | [12 empty] | 27.67
(E) Custo Unitário da Execução [(A) + (B) + (C)] / (D) | [10 empty] | 34.84
(F) Materiais |  |  | Código | Unid. |  | Custo Unitário | [6 empty] | Consumo | [6 empty] | Custo Unitário
(F) Total: | [16 empty] | 0
(G) Serviços |  |  | Código | Unid. |  | Custo Unitário | [6 empty] | Consumo | [6 empty] | Custo Unitário
(G) Total: | [16 empty] | 0
(H) Itens de Transporte |  |  | Código | Unid. |  |  | DT | [6 empty] | Custo | [6 empty] | Consumo |  | Custo Unit.
(H) Total: | [16 empty] | 0
Custo Direto Total (E) + (F) + (G) + (H) | [17 empty] | 34.84 | [5 empty] | 27.67 |  |  |  | 26.8119 | -0.85809 | -3.101% |  |  | 1016.5663 | 1016.5663 | 1016.5663 | -97.28%
BDI (%) | [14 empty] | 9.43 |  |  | 3.28
Preço Unitário Total | [17 empty] | 38.12 | [6 empty] | 39.34 | 1.22
COMPOSIÇÕES DE PREÇO UNITÁRIO
| 44303 | TRANSPORTE LOCAL DE CIMENTO / CAL / FILLER (PAV.URB.) | [18 empty] | Unidade: |  | tkm |  | 2.33 | 2.46 | -0.13 |  |  |  | 2.13 | C
(A) Equipamento |  |  | Código | CT | Ut. Pr. |  |  |  | Ut. Imp |  | Vl. Hr. Prod |  |  |  |  | Vl. Hr. Imp. |  |  | Consumo |  |  | Custo Horário
CAMINHÃO CARROCERIA MADEIRA - 15 T |  |  | 30035 |  | 1 |  |  |  | 0 |  | 254.47 | [5 empty] | 70.47 |  | 1 |  |  | 254.47
(A) Total: | [16 empty] | 254.47
(B) Mão-de-Obra |  |  | Código | Encargos |  |  |  | Sal/Hora |  |  |  | Consumo |  |  | Eq. Salarial |  |  |  | Custo Horário
SERVENTE |  |  | 20031 | 207.3% |  |  |  | 22.67 |  |  |  | 2 |  |  | 7.38 |  |  |  | 45.34
(B) Total: | [16 empty] | 45.34
(C) Itens de Incidência |  |  | Código | % |  |  | M. O. |  |  | Equip. |  |  |  | Mat. |  |  | Custo
(C) Total: | [16 empty] | 0
Custo Horário da Execução (A) + (B) + (C) | [10 empty] | 299.81
(D) Produção da Equipe | [10 empty] | 140.625 | [12 empty] | 140.625
(E) Custo Unitário da Execução [(A) + (B) + (C)] / (D) | [10 empty] | 2.13
(F) Materiais |  |  | Código | Unid. |  | Custo Unitário | [6 empty] | Consumo | [6 empty] | Custo Unitário
(F) Total: | [16 empty] | 0
(G) Serviços |  |  | Código | Unid. |  | Custo Unitário | [6 empty] | Consumo | [6 empty] | Custo Unitário
(G) Total: | [16 empty] | 0
(H) Itens de Transporte |  |  | Código | Unid. |  |  | DT | [6 empty] | Custo | [6 empty] | Consumo |  | Custo Unit.
(H) Total: | [16 empty] | 0
Custo Direto Total (E) + (F) + (G) + (H) | [17 empty] | 2.13 | [5 empty] | 140.625 |  |  |  | 133.1936 | -7.4314 | -5.285% |  |  | 140.625 | 140.625 | 140.625 | 0%
BDI (%) | [14 empty] | 9.43 |  |  | 0.2
Preço Unitário Total | [17 empty] | 2.33 | [6 empty] | 2.46 | 0.13
COMPOSIÇÕES DE PREÇO UNITÁRIO
| 40450 | TRANSPORTE COMERCIAL DE CIMENTO / CAL / FILLER | [18 empty] | Unidade: |  | TKM |  | 0.73 | 0.78 | -0.05 |  |  |  | 0.67 | C
(A) Equipamento |  |  | Código | CT | Ut. Pr. |  |  |  | Ut. Imp |  | Vl. Hr. Prod |  |  |  |  | Vl. Hr. Imp. |  |  | Consumo |  |  | Custo Horário
CAMINHÃO CARROCERIA MADEIRA - 15 T |  |  | 30035 |  | 1 |  |  |  | 0 |  | 254.47 | [5 empty] | 70.47 |  | 1 |  |  | 254.47
(A) Total: | [16 empty] | 254.47
(B) Mão-de-Obra |  |  | Código | Encargos |  |  |  | Sal/Hora |  |  |  | Consumo |  |  | Eq. Salarial |  |  |  | Custo Horário
(B) Total: | [16 empty] | 0
(C) Itens de Incidência |  |  | Código | % |  |  | M. O. |  |  | Equip. |  |  |  | Mat. |  |  | Custo
(C) Total: | [16 empty] | 0
Custo Horário da Execução (A) + (B) + (C) | [10 empty] | 254.47
(D) Produção da Equipe | [10 empty] | 375 | [12 empty] | 375
(E) Custo Unitário da Execução [(A) + (B) + (C)] / (D) | [10 empty] | 0.67
(F) Materiais |  |  | Código | Unid. |  | Custo Unitário | [6 empty] | Consumo | [6 empty] | Custo Unitário
(F) Total: | [16 empty] | 0
(G) Serviços |  |  | Código | Unid. |  | Custo Unitário | [6 empty] | Consumo | [6 empty] | Custo Unitário
(G) Total: | [16 empty] | 0
(H) Itens de Transporte |  |  | Código | Unid. |  |  | DT | [6 empty] | Custo | [6 empty] | Consumo |  | Custo Unit.
(H) Total: | [16 empty] | 0
Custo Direto Total (E) + (F) + (G) + (H) | [17 empty] | 0.67 | [5 empty] | 375 |  |  |  | 350.9615 | -24.0385 | -6.41% |  |  | 375 | 375 | 375 | 0%
BDI (%) | [14 empty] | 9.43 |  |  | 0.06
Preço Unitário Total | [17 empty] | 0.73 | [6 empty] | 0.78 | 0.05
COMPOSIÇÕES DE PREÇO UNITÁRIO
| 40460 | TRANSPORTE COMERCIAL DE MASSA | [18 empty] | Unidade: |  | TKM |  | 0.79 | 0.79 | 0 |  |  |  | 0.73 | C
(A) Equipamento |  |  | Código | CT | Ut. Pr. |  |  |  | Ut. Imp |  | Vl. Hr. Prod |  |  |  |  | Vl. Hr. Imp. |  |  | Consumo |  |  | Custo Horário
CAMINHÃO BASCULANTE 10 M3 - 15 T |  |  | 30037 |  | 1 |  |  |  | 0 |  | 276.54 | [5 empty] | 73.01 |  | 1 |  |  | 276.54
(A) Total: | [16 empty] | 276.54
(B) Mão-de-Obra |  |  | Código | Encargos |  |  |  | Sal/Hora |  |  |  | Consumo |  |  | Eq. Salarial |  |  |  | Custo Horário
(B) Total: | [16 empty] | 0
(C) Itens de Incidência |  |  | Código | % |  |  | M. O. |  |  | Equip. |  |  |  | Mat. |  |  | Custo
(C) Total: | [16 empty] | 0
Custo Horário da Execução (A) + (B) + (C) | [10 empty] | 276.54
(D) Produção da Equipe | [10 empty] | 375 | [12 empty] | 375
(E) Custo Unitário da Execução [(A) + (B) + (C)] / (D) | [10 empty] | 0.73
(F) Materiais |  |  | Código | Unid. |  | Custo Unitário | [6 empty] | Consumo | [6 empty] | Custo Unitário
(F) Total: | [16 empty] | 0
(G) Serviços |  |  | Código | Unid. |  | Custo Unitário | [6 empty] | Consumo | [6 empty] | Custo Unitário
(G) Total: | [16 empty] | 0
(H) Itens de Transporte |  |  | Código | Unid. |  |  | DT | [6 empty] | Custo | [6 empty] | Consumo |  | Custo Unit.
(H) Total: | [16 empty] | 0
Custo Direto Total (E) + (F) + (G) + (H) | [17 empty] | 0.73 | [5 empty] | 375 |  |  |  | 375 | 0 | 0% |  |  | 375 | 375 | 375 | 0%
BDI (%) | [14 empty] | 9.43 |  |  | 0.06
Preço Unitário Total | [17 empty] | 0.79 | [6 empty] | 0.79 | 0
COMPOSIÇÕES DE PREÇO UNITÁRIO
| 40510 | FORNECIMENTO DE EMULSÃO RR-1C | [18 empty] | Unidade: |  | T |  | 3890.36 | 3169.12 | 721.24 |  |  |  | 3560 | C
(A) Equipamento |  |  | Código | CT | Ut. Pr. |  |  |  | Ut. Imp |  | Vl. Hr. Prod |  |  |  |  | Vl. Hr. Imp. |  |  | Consumo |  |  | Custo Horário
(A) Total: | [16 empty] | 0
(B) Mão-de-Obra |  |  | Código | Encargos |  |  |  | Sal/Hora |  |  |  | Consumo |  |  | Eq. Salarial |  |  |  | Custo Horário
(B) Total: | [16 empty] | 0
(C) Itens de Incidência |  |  | Código | % |  |  | M. O. |  |  | Equip. |  |  |  | Mat. |  |  | Custo
(C) Total: | [16 empty] | 0
Custo Horário da Execução (A) + (B) + (C) | [10 empty] | 0
(D) Produção da Equipe | [10 empty] | 149.4
(E) Custo Unitário da Execução [(A) + (B) + (C)] / (D) | [10 empty] | 0
(F) Materiais |  |  | Código | Unid. |  | Custo Unitário | [6 empty] | Consumo | [6 empty] | Custo Unitário
EMULSÃO ASFÁLTICA RR-1C |  |  | 10073 | t |  | 3560 | [10 empty] | 1 | [5 empty] | 3560
(F) Total: | [16 empty] | 3560
(G) Serviços |  |  | Código | Unid. |  | Custo Unitário | [6 empty] | Consumo | [6 empty] | Custo Unitário
(G) Total: | [16 empty] | 0
(H) Itens de Transporte |  |  | Código | Unid. |  |  | DT | [6 empty] | Custo | [6 empty] | Consumo |  | Custo Unit.
(H) Total: | [16 empty] | 0
Custo Direto Total (E) + (F) + (G) + (H) | [17 empty] | 3560 | [5 empty] | 149.4 |  |  |  | 183.401 | 34.001 | 22.76% |  |  | 149.4 | 149.4 | 149.4 | 0%
BDI (%) | [14 empty] | 9.28 |  |  | 330.36
Preço Unitário Total | [17 empty] | 3890.36 | [6 empty] | 3169.12 | -721.24
COMPOSIÇÕES DE PREÇO UNITÁRIO
| 40485 | FORNECIMENTO DE EMULSÃO ASFÁLTICA PARA IMPRIMAÇÃO - EAI | [18 empty] | Unidade: |  | t |  | 2950.58 | 2732 | 218.58 |  |  |  | 2700.02 | C
(A) Equipamento |  |  | Código | CT | Ut. Pr. |  |  |  | Ut. Imp |  | Vl. Hr. Prod |  |  |  |  | Vl. Hr. Imp. |  |  | Consumo |  |  | Custo Horário
(A) Total: | [16 empty] | 0
(B) Mão-de-Obra |  |  | Código | Encargos |  |  |  | Sal/Hora |  |  |  | Consumo |  |  | Eq. Salarial |  |  |  | Custo Horário
(B) Total: | [16 empty] | 0
(C) Itens de Incidência |  |  | Código | % |  |  | M. O. |  |  | Equip. |  |  |  | Mat. |  |  | Custo
(C) Total: | [16 empty] | 0
Custo Horário da Execução (A) + (B) + (C) | [10 empty] | 0
(D) Produção da Equipe | [10 empty] | 149.4
(E) Custo Unitário da Execução [(A) + (B) + (C)] / (D) | [10 empty] | 0
(F) Materiais |  |  | Código | Unid. |  | Custo Unitário | [6 empty] | Consumo | [6 empty] | Custo Unitário
EMULSÃO ASFÁLTICA PARA IMPRIMAÇÃO - EAI |  |  | COT01 | t |  | 2700.02 | [10 empty] | 1 | [5 empty] | 2700.02
(F) Total: | [16 empty] | 2700.02
(G) Serviços |  |  | Código | Unid. |  | Custo Unitário | [6 empty] | Consumo | [6 empty] | Custo Unitário
(G) Total: | [16 empty] | 0
(H) Itens de Transporte |  |  | Código | Unid. |  |  | DT | [6 empty] | Custo | [6 empty] | Consumo |  | Custo Unit.
(H) Total: | [16 empty] | 0
Custo Direto Total (E) + (F) + (G) + (H) | [17 empty] | 2700.02 | [5 empty] | 149.4 |  |  |  | 161.3531 | 11.9531 | 8.001% |  |  | 149.4 | 149.4 | 149.4 | 0%
BDI (%) | [14 empty] | 9.28 |  |  | 250.56
Preço Unitário Total | [17 empty] | 2950.58 | [6 empty] | 2732 | -218.58
COMPOSIÇÕES DE PREÇO UNITÁRIO
| 40530 | TRANSPORTE COMERCIAL DE MATERIAL BETUMINOSO | [18 empty] | Unidade: |  | tkm |  | 1.93 | 2.06 | -0.13 |  |  |  | 1.77 | B
(A) Equipamento |  |  | Código | CT | Ut. Pr. |  |  |  | Ut. Imp |  | Vl. Hr. Prod |  |  |  |  | Vl. Hr. Imp. |  |  | Consumo |  |  | Custo Horário
CAMINHÃO TANQUE DISTRIBUIDOR DE ASFALTO |  |  | 30021 |  | 1 |  |  |  | 0 |  | 264.77 | [5 empty] | 73.32 |  | 1 |  |  | 264.77
(A) Total: | [16 empty] | 264.77
(B) Mão-de-Obra |  |  | Código | Encargos |  |  |  | Sal/Hora |  |  |  | Consumo |  |  | Eq. Salarial |  |  |  | Custo Horário
(B) Total: | [16 empty] | 0
(C) Itens de Incidência |  |  | Código | % |  |  | M. O. |  |  | Equip. |  |  |  | Mat. |  |  | Custo
(C) Total: | [16 empty] | 0
Custo Horário da Execução (A) + (B) + (C) | [10 empty] | 264.77
(D) Produção da Equipe | [10 empty] | 149.4
(E) Custo Unitário da Execução [(A) + (B) + (C)] / (D) | [10 empty] | 1.77
(F) Materiais |  |  | Código | Unid. |  | Custo Unitário | [6 empty] | Consumo | [6 empty] | Custo Unitário
(F) Total: | [16 empty] | 0
(G) Serviços |  |  | Código | Unid. |  | Custo Unitário | [6 empty] | Consumo | [6 empty] | Custo Unitário
(G) Total: | [16 empty] | 0
(H) Itens de Transporte |  |  | Código | Unid. |  |  | DT | [6 empty] | Custo | [6 empty] | Consumo |  | Custo Unit.
(H) Total: | [16 empty] | 0
Custo Direto Total (E) + (F) + (G) + (H) | [17 empty] | 1.77 | [5 empty] | 149.4 |  |  |  | 139.9718 | -9.4282 | -6.311% |  |  | 149.4 | 149.4 | 149.4 | 0%
BDI (%) | [14 empty] | 9.43 |  |  | 0.16
Preço Unitário Total | [17 empty] | 1.93 | [6 empty] | 2.06 | 0.13
COMPOSIÇÕES DE PREÇO UNITÁRIO
| 40815 | SINALIZAÇÃO HORIZONTAL COM RESINA ACRÍLICA (0,6 mm) | [18 empty] | Unidade: |  | m2 |  | 31.3 | 31.34 | -0.04 |  |  |  | 28.61 | C
(A) Equipamento |  |  | Código | CT | Ut. Pr. |  |  |  | Ut. Imp |  | Vl. Hr. Prod |  |  |  |  | Vl. Hr. Imp. |  |  | Consumo |  |  | Custo Horário
CAMINHÃO PARA PINTURA A FRIO COM DEMARCADOR DE FAIXAS |  |  | 30049 |  | 1 |  |  |  | 0 |  | 344.72 | [5 empty] | 130.96 |  | 1 |  |  | 344.72
(A) Total: | [16 empty] | 344.72
(B) Mão-de-Obra |  |  | Código | Encargos |  |  |  | Sal/Hora |  |  |  | Consumo |  |  | Eq. Salarial |  |  |  | Custo Horário
AJUDANTE |  |  | 20003 | 199.1% |  |  |  | 24.13 |  |  |  | 10 |  |  | 8.07 |  |  |  | 241.3
ENCARREGADO DE SERVIÇO |  |  | 20002 | 121.5% |  |  |  | 29.39 |  |  |  | 1 |  |  | 13.27 |  |  |  | 29.39
(B) Total: | [16 empty] | 270.69
(C) Itens de Incidência |  |  | Código | % |  |  | M. O. |  |  | Equip. |  |  |  | Mat. |  |  | Custo
(C) Total: | [16 empty] | 0
Custo Horário da Execução (A) + (B) + (C) | [10 empty] | 615.41
(D) Produção da Equipe | [10 empty] | 300 | [12 empty] | 300
(E) Custo Unitário da Execução [(A) + (B) + (C)] / (D) | [10 empty] | 2.05
(F) Materiais |  |  | Código | Unid. |  | Custo Unitário | [6 empty] | Consumo | [6 empty] | Custo Unitário
MICROESFERAS REFLETIVAS DE VIDRO |  |  | 10027 | Kg |  | 14.15 | [10 empty] | 0.47 | [5 empty] | 6.65
SOLVENTE / DILUENTE |  |  | 10050 | l |  | 24.4 | [10 empty] | 0.03 | [5 empty] | 0.73
TINTA PARA PRE-MARCAÇÃO |  |  | 10059 | l |  | 22.08 | [10 empty] | 0.0009 | [5 empty] | 0.01
TINTA REFLETIVA ACRÍLICA |  |  | 10061 | l |  | 31.95 | [10 empty] | 0.6 | [5 empty] | 19.17
(F) Total: | [16 empty] | 26.56
(G) Serviços |  |  | Código | Unid. |  | Custo Unitário | [6 empty] | Consumo | [6 empty] | Custo Unitário
(G) Total: | [16 empty] | 0
(H) Itens de Transporte |  |  | Código | Unid. |  |  | DT | [6 empty] | Custo | [6 empty] | Consumo |  | Custo Unit.
(H) Total: | [16 empty] | 0
Custo Direto Total (E) + (F) + (G) + (H) | [17 empty] | 28.61 | [5 empty] | 300 |  |  |  | 299.6171 | -0.3829 | -0.1276% |  |  | 300 | 300 | 300 | 0%
BDI (%) | [14 empty] | 9.43 |  |  | 2.69
Preço Unitário Total | [17 empty] | 31.3 | [6 empty] | 31.34 | 0.04
COMPOSIÇÕES DE PREÇO UNITÁRIO
| 42480 | CAIAÇÃO (3 DEMÃOS) | [18 empty] | Unidade: |  | m2 |  | 4.21 | 4.28 | -0.07 |  |  |  | 3.85 | C
(A) Equipamento |  |  | Código | CT | Ut. Pr. |  |  |  | Ut. Imp |  | Vl. Hr. Prod |  |  |  |  | Vl. Hr. Imp. |  |  | Consumo |  |  | Custo Horário
CAMINHÃO CARROCERIA MADEIRA - 15 T |  |  | 30035 |  | 0.15 |  |  |  | 0.85 |  | 254.47 | [5 empty] | 70.47 |  | 1 |  |  | 98.07
(A) Total: | [16 empty] | 98.07
(B) Mão-de-Obra |  |  | Código | Encargos |  |  |  | Sal/Hora |  |  |  | Consumo |  |  | Eq. Salarial |  |  |  | Custo Horário
ENCARREGADO DE SERVIÇO |  |  | 20002 | 121.5% |  |  |  | 29.39 |  |  |  | 0.5 |  |  | 13.27 |  |  |  | 14.695
SERVENTE |  |  | 20031 | 207.3% |  |  |  | 22.67 |  |  |  | 10 |  |  | 7.38 |  |  |  | 226.7
(B) Total: | [16 empty] | 241.39
(C) Itens de Incidência |  |  | Código | % |  |  | M. O. |  |  | Equip. |  |  |  | Mat. |  |  | Custo
(C) Total: | [16 empty] | 0
Custo Horário da Execução (A) + (B) + (C) | [10 empty] | 339.46
(D) Produção da Equipe | [10 empty] | 100 | [12 empty] | 100
(E) Custo Unitário da Execução [(A) + (B) + (C)] / (D) | [10 empty] | 3.39
(F) Materiais |  |  | Código | Unid. |  | Custo Unitário | [6 empty] | Consumo | [6 empty] | Custo Unitário
CAL PARA PINTURA |  |  | 10009 | Kg |  | 2.33 | [10 empty] | 0.2 | [5 empty] | 0.466
(F) Total: | [16 empty] | 0.46
(G) Serviços |  |  | Código | Unid. |  | Custo Unitário | [6 empty] | Consumo | [6 empty] | Custo Unitário
(G) Total: | [16 empty] | 0
(H) Itens de Transporte |  |  | Código | Unid. |  |  | DT | [6 empty] | Custo | [6 empty] | Consumo |  | Custo Unit.
(H) Total: | [16 empty] | 0
Custo Direto Total (E) + (F) + (G) + (H) | [17 empty] | 3.85 | [5 empty] | 100 |  |  |  | 98.3645 | -1.6355 | -1.636% |  |  | 100 | 100 | 100 | 0%
BDI (%) | [14 empty] | 9.43 |  |  | 0.36
Preço Unitário Total | [17 empty] | 4.21 | [6 empty] | 4.28 | 0.07
COMPOSIÇÕES DE PREÇO UNITÁRIO
| 40835 | TACHA REFLETIVA BIDIRECIONAL | [18 empty] | Unidade: |  | Un |  | 41.39 | 41.63 | -0.24 |  |  |  | 37.83 | B
(A) Equipamento |  |  | Código | CT | Ut. Pr. |  |  |  | Ut. Imp |  | Vl. Hr. Prod |  |  |  |  | Vl. Hr. Imp. |  |  | Consumo |  |  | Custo Horário
CAMINHÃO CARROCERIA MADEIRA - 15 T |  |  | 30035 |  | 1 |  |  |  | 0 |  | 254.47 | [5 empty] | 70.47 |  | 1 |  |  | 254.47
GRUPO GERADOR 3,2 kVA |  |  | 30044 |  | 1 |  |  |  | 0 |  | 4.57 | [5 empty] | 0.18 |  | 1 |  |  | 4.57
MARTELETE PERFURADOR / ROMPEDOR - ELÉTRICO |  |  | 30052 |  | 1 |  |  |  | 0 |  | 1.2 | [5 empty] | 0.66 |  | 2 |  |  | 2.4
(A) Total: | [16 empty] | 261.44
(B) Mão-de-Obra |  |  | Código | Encargos |  |  |  | Sal/Hora |  |  |  | Consumo |  |  | Eq. Salarial |  |  |  | Custo Horário
AJUDANTE |  |  | 20003 | 199.1% |  |  |  | 24.13 |  |  |  | 4 |  |  | 8.07 |  |  |  | 96.52
ENCARREGADO DE SERVIÇO |  |  | 20002 | 121.5% |  |  |  | 29.39 |  |  |  | 1 |  |  | 13.27 |  |  |  | 29.39
MONTADOR |  |  | 20015 | 187.1% |  |  |  | 29.45 |  |  |  | 2 |  |  | 10.26 |  |  |  | 58.9
(B) Total: | [16 empty] | 184.81
(C) Itens de Incidência |  |  | Código | % |  |  | M. O. |  |  | Equip. |  |  |  | Mat. |  |  | Custo
FERRAMENTAS PESSOAIS |  |  | 0014 |  |  |  | X | [14 empty] | 0
EPI |  |  | 0011 |  |  |  | X | [14 empty] | 0
ALIMENTAÇÃO |  |  | 0012 |  |  |  | X | [14 empty] | 0
TRANSP. DE PESSOAL |  |  | 0013 |  |  |  | X | [14 empty] | 0
(C) Total: | [16 empty] | 0
Custo Horário da Execução (A) + (B) + (C) | [10 empty] | 446.25
(D) Produção da Equipe | [10 empty] | 80 | [12 empty] | 80
(E) Custo Unitário da Execução [(A) + (B) + (C)] / (D) | [10 empty] | 5.57
(F) Materiais |  |  | Código | Unid. |  | Custo Unitário | [6 empty] | Consumo | [6 empty] | Custo Unitário
COLA POLIESTER |  |  | 10011 | Kg |  | 36.13 | [10 empty] | 0.06 | [5 empty] | 2.1678
TACHA REFLETIVA BIDIRECIONAL |  |  | 10051 | un |  | 30.1 | [10 empty] | 1 | [5 empty] | 30.1
(F) Total: | [16 empty] | 32.26
(G) Serviços |  |  | Código | Unid. |  | Custo Unitário | [6 empty] | Consumo | [6 empty] | Custo Unitário
(G) Total: | [16 empty] | 0
(H) Itens de Transporte |  |  | Código | Unid. |  |  | DT | [6 empty] | Custo | [6 empty] | Consumo |  | Custo Unit.
(H) Total: | [16 empty] | 0
Custo Direto Total (E) + (F) + (G) + (H) | [17 empty] | 37.83 | [5 empty] | 80 |  |  |  | 79.5388 | -0.46121 | -0.5765% |  |  | 1 | 1 | 1 | 7900%
BDI (%) | [14 empty] | 9.43 |  |  | 3.56
Preço Unitário Total | [17 empty] | 41.39 | [6 empty] | 41.63 | 0.24
COMPOSIÇÕES DE PREÇO UNITÁRIO
| 44205 | PRÉ-MISTURADO A FRIO - PMF (PAV.URB.) | [18 empty] | Unidade: |  | m3 |  | 313.71 | 279.66 | 34.05 |  |  |  | 286.68 | B
(A) Equipamento |  |  | Código | CT | Ut. Pr. |  |  |  | Ut. Imp |  | Vl. Hr. Prod |  |  |  |  | Vl. Hr. Imp. |  |  | Consumo |  |  | Custo Horário
ROLO COMPACTADOR DE PNEUS AUTOPROPELIDO - 27 T |  |  | 30015 |  | 0.37 |  |  |  | 0.63 |  | 242.8 | [5 empty] | 120.62 |  | 1 |  |  | 165.82
ROLO LISO TANDEN - 10 t |  |  | 30012 |  | 0.43 |  |  |  | 0.57 |  | 284.94 | [5 empty] | 109.79 |  | 1 |  |  | 185.1
TRATOR DE PNEUS AGRÍCOLA - MF 4292 OU EQUIVALENTE |  |  | 30005 |  | 0.2 |  |  |  | 0.8 |  | 150.84 | [5 empty] | 55.58 |  | 1 |  |  | 74.63
VASSOURA MECÂNICA REBOCÁVEL |  |  | 30017 |  | 0.2 |  |  |  | 0.8 |  | 11.12 | [5 empty] | 7.15 |  | 1 |  |  | 7.94
VIBROACABADORA DE ASFALTO SOBRE ESTEIRAS |  |  | 30023 |  | 1 |  |  |  | 0 |  | 318.8 | [5 empty] | 142.58 |  | 1 |  |  | 318.8
(A) Total: | [16 empty] | 752.29
(B) Mão-de-Obra |  |  | Código | Encargos |  |  |  | Sal/Hora |  |  |  | Consumo |  |  | Eq. Salarial |  |  |  | Custo Horário
ENCARREGADO DE SERVIÇO |  |  | 20002 | 121.5% |  |  |  | 29.39 |  |  |  | 2 |  |  | 13.27 |  |  |  | 58.78
SERVENTE |  |  | 20031 | 207.3% |  |  |  | 22.67 |  |  |  | 22 |  |  | 7.38 |  |  |  | 498.74
(B) Total: | [16 empty] | 557.52
(C) Itens de Incidência |  |  | Código | % |  |  | M. O. |  |  | Equip. |  |  |  | Mat. |  |  | Custo
(C) Total: | [16 empty] | 0
Custo Horário da Execução (A) + (B) + (C) | [10 empty] | 1309.81
(D) Produção da Equipe | [10 empty] | 19.5633 | [12 empty] | 19.5633
(E) Custo Unitário da Execução [(A) + (B) + (C)] / (D) | [10 empty] | 66.95
(F) Materiais |  |  | Código | Unid. |  | Custo Unitário | [6 empty] | Consumo | [6 empty] | Custo Unitário
(F) Total: | [16 empty] | 0
(G) Serviços |  |  | Código | Unid. |  | Custo Unitário | [6 empty] | Consumo |  |  |  | Eq. Salarial |  |  | Custo Unitário
USINAGEM DE PRÉ-MISTURADO A FRIO - PMF |  |  | 42491 | m3 |  | 215.43 | [6 empty] | 1.02 | [9 empty] | 219.7386
(G) Total: | [16 empty] | 219.73
(H) Itens de Transporte |  |  | Código | Unid. |  |  | DT | [6 empty] | Custo | [6 empty] | Consumo |  | Custo Unit.
(H) Total: | [16 empty] | 0
Custo Direto Total (E) + (F) + (G) + (H) | [17 empty] | 286.68 | [5 empty] | 19.5633 |  |  |  | 21.9452 | 2.3819 | 12.18% |  |  | 1 | 1 | 1 | 1856%
BDI (%) | [14 empty] | 9.43 |  |  | 27.03
Preço Unitário Total | [17 empty] | 313.71 | [6 empty] | 279.66 | -34.05
COMPOSIÇÕES DE PREÇO UNITÁRIO
| 44211 | MICRORREVESTIMENTO À FRIO - 1,0cm S/COMP. (BC) (PAV.URB.) | [18 empty] | Unidade: |  | m2 |  | 6.13 | 5.77 | 0.36 |  |  |  | 5.61 | B
(A) Equipamento |  |  | Código | CT | Ut. Pr. |  |  |  | Ut. Imp |  | Vl. Hr. Prod |  |  |  |  | Vl. Hr. Imp. |  |  | Consumo |  |  | Custo Horário
CAMINHÃO BASCULANTE 10 M3 - 15 T |  |  | 30037 |  | 1 |  |  |  | 0 |  | 276.54 | [5 empty] | 73.01 |  | 0.03 |  |  | 8.2962
CAMINHÃO CARROCERIA MADEIRA - 15 T |  |  | 30035 |  | 0.3 |  |  |  | 0.7 |  | 254.47 | [5 empty] | 70.47 |  | 1 |  |  | 125.67
CAMINHÃO TANQUE 10.000L |  |  | 30040 |  | 0.3 |  |  |  | 0.7 |  | 313.8 | [5 empty] | 74.13 |  | 1 |  |  | 146.031
CARREGADEIRA DE PNEUS CAT - 924 H OU EQUIVALENTE |  |  | 30010 |  | 0.036 |  |  |  | 0.964 |  | 217.72 | [5 empty] | 112.72 |  | 1 |  |  | 116.5
TANQUE DE ESTOCAGEM ASFALTO (30.000L) |  |  | 30020 |  | 1 |  |  |  | 0 |  | 39.63 | [5 empty] | 27.01 |  | 2 |  |  | 79.26
TRATOR DE PNEUS AGRÍCOLA - MF 4292 OU EQUIVALENTE |  |  | 30005 |  | 0.1202 |  |  |  | 0.8798 |  | 150.84 | [5 empty] | 55.58 |  | 1 |  |  | 67.0303
USINA MÓVEL PARA MICRO REVESTIMENTO |  |  | 30030 |  | 1 |  |  |  | 0 |  | 702.06 | [5 empty] | 219.4 |  | 1 |  |  | 702.06
VASSOURA MECÂNICA REBOCÁVEL |  |  | 30017 |  | 0.1202 |  |  |  | 0.8798 |  | 11.12 | [5 empty] | 7.15 |  | 1 |  |  | 7.6272
(A) Total: | [16 empty] | 1252.47
(B) Mão-de-Obra |  |  | Código | Encargos |  |  |  | Sal/Hora |  |  |  | Consumo |  |  | Eq. Salarial |  |  |  | Custo Horário
AJUDANTE |  |  | 20003 | 199.1% |  |  |  | 24.13 |  |  |  | 4 |  |  | 8.07 |  |  |  | 96.52
ENCARREGADO DE SERVIÇO |  |  | 20002 | 121.5% |  |  |  | 29.39 |  |  |  | 1 |  |  | 13.27 |  |  |  | 29.39
(B) Total: | [16 empty] | 125.91
(C) Itens de Incidência |  |  | Código | % |  |  | M. O. |  |  | Equip. |  |  |  | Mat. |  |  | Custo
(C) Total: | [16 empty] | 0
Custo Horário da Execução (A) + (B) + (C) | [10 empty] | 1378.38
(D) Produção da Equipe | [10 empty] | 375 | [12 empty] | 375
(E) Custo Unitário da Execução [(A) + (B) + (C)] / (D) | [10 empty] | 3.67
(F) Materiais |  |  | Código | Unid. |  | Custo Unitário | [6 empty] | Consumo | [6 empty] | Custo Unitário
BRITA COMERCIAL (POSTO PEDREIRA) |  |  | 12082 | t |  | 110.03 | [10 empty] | 0.015 | [5 empty] | 1.6504
CIMENTO PORTLAND CP II - 32 |  |  | 10010 | Kg |  | 0.64 | [10 empty] | 0.225 | [5 empty] | 0.144
(F) Total: | [16 empty] | 1.79
(G) Serviços |  |  | Código | Unid. |  | Custo Unitário | [6 empty] | Consumo | [6 empty] | Custo Unitário
PENEIRAMENTO |  |  | 40620 | m3 |  | 15.5 | [10 empty] | 0.01 | [5 empty] | 0.155
(G) Total: | [16 empty] | 0.15
(H) Itens de Transporte |  |  | Código | Unid. |  |  | DT | [6 empty] | Custo | [6 empty] | Consumo |  | Custo Unit.
(H) Total: | [16 empty] | 0
Custo Direto Total (E) + (F) + (G) + (H) | [17 empty] | 5.61 | [5 empty] | 375 |  |  |  | 398.3969 | 23.3969 | 6.239% |  |  | 1 | 1 | 1 | 37400%
BDI (%) | [14 empty] | 9.43 |  |  | 0.52
Preço Unitário Total | [17 empty] | 6.13 | [6 empty] | 5.77 | -0.36
COMPOSIÇÕES DE PREÇO UNITÁRIO
| 44301 | TRANSPORTE LOCAL DE MASSA ASFÁLTICA (PAV.URB.) | [18 empty] | Unidade: |  | TKM |  | 2.14 | 2.13 | 0.01 |  |  |  | 1.96 | B
(A) Equipamento |  |  | Código | CT | Ut. Pr. |  |  |  | Ut. Imp |  | Vl. Hr. Prod |  |  |  |  | Vl. Hr. Imp. |  |  | Consumo |  |  | Custo Horário
CAMINHÃO BASCULANTE 10 M3 - 15 T |  |  | 30037 |  | 1 |  |  |  | 0 |  | 276.54 | [5 empty] | 73.01 |  | 1 |  |  | 276.54
(A) Total: | [16 empty] | 276.54
(B) Mão-de-Obra |  |  | Código | Encargos |  |  |  | Sal/Hora |  |  |  | Consumo |  |  | Eq. Salarial |  |  |  | Custo Horário
(B) Total: | [16 empty] | 0
(C) Itens de Incidência |  |  | Código | % |  |  | M. O. |  |  | Equip. |  |  |  | Mat. |  |  | Custo
(C) Total: | [16 empty] | 0
Custo Horário da Execução (A) + (B) + (C) | [10 empty] | 276.54
(D) Produção da Equipe | [10 empty] | 140.625 | [12 empty] | 140.625
(E) Custo Unitário da Execução [(A) + (B) + (C)] / (D) | [10 empty] | 1.96
(F) Materiais |  |  | Código | Unid. |  | Custo Unitário | [6 empty] | Consumo | [6 empty] | Custo Unitário
(F) Total: | [16 empty] | 0
(G) Serviços |  |  | Código | Unid. |  | Custo Unitário | [6 empty] | Consumo | [6 empty] | Custo Unitário
(G) Total: | [16 empty] | 0
(H) Itens de Transporte |  |  | Código | Unid. |  |  | DT | [6 empty] | Custo | [6 empty] | Consumo |  | Custo Unit.
(H) Total: | [16 empty] | 0
Custo Direto Total (E) + (F) + (G) + (H) | [17 empty] | 1.96 | [5 empty] | 140.625 |  |  |  | 141.2852 | 0.66021 | 0.4695% |  |  | 1 | 1 | 1 | 13962%
BDI (%) | [14 empty] | 9.43 |  |  | 0.18
Preço Unitário Total | [17 empty] | 2.14 | [6 empty] | 2.13 | -0.01
COMPOSIÇÕES DE PREÇO UNITÁRIO
| 40455 | TRANSPORTE COMERCIAL DE AGREGADOS | [18 empty] | Unidade: |  | m3km |  | 1.2 | 1.19 | 0.01 |  |  |  | 1.1 | B
(A) Equipamento |  |  | Código | CT | Ut. Pr. |  |  |  | Ut. Imp |  | Vl. Hr. Prod |  |  |  |  | Vl. Hr. Imp. |  |  | Consumo |  |  | Custo Horário
CAMINHÃO BASCULANTE 10 M3 - 15 T |  |  | 30037 |  | 1 |  |  |  | 0 |  | 276.54 | [5 empty] | 73.01 |  | 1 |  |  | 276.54
(A) Total: | [16 empty] | 276.54
(B) Mão-de-Obra |  |  | Código | Encargos |  |  |  | Sal/Hora |  |  |  | Consumo |  |  | Eq. Salarial |  |  |  | Custo Horário
(B) Total: | [16 empty] | 0
(C) Itens de Incidência |  |  | Código | % |  |  | M. O. |  |  | Equip. |  |  |  | Mat. |  |  | Custo
(C) Total: | [16 empty] | 0
Custo Horário da Execução (A) + (B) + (C) | [10 empty] | 276.54
(D) Produção da Equipe | [10 empty] | 250 | [12 empty] | 250
(E) Custo Unitário da Execução [(A) + (B) + (C)] / (D) | [10 empty] | 1.1
(F) Materiais |  |  | Código | Unid. |  | Custo Unitário | [6 empty] | Consumo | [6 empty] | Custo Unitário
(F) Total: | [16 empty] | 0
(G) Serviços |  |  | Código | Unid. |  | Custo Unitário | [6 empty] | Consumo | [6 empty] | Custo Unitário
(G) Total: | [16 empty] | 0
(H) Itens de Transporte |  |  | Código | Unid. |  |  | DT | [6 empty] | Custo | [6 empty] | Consumo |  | Custo Unit.
(H) Total: | [16 empty] | 0
Custo Direto Total (E) + (F) + (G) + (H) | [17 empty] | 1.1 | [5 empty] | 250 |  |  |  | 252.1008 | 2.1008 | 0.8403% |  |  | 1 | 1 | 1 | 24900%
BDI (%) | [14 empty] | 9.43 |  |  | 0.1
Preço Unitário Total | [17 empty] | 1.2 | [6 empty] | 1.19 | -0.01
COMPOSIÇÕES DE PREÇO UNITÁRIO
| 40500 | FORNECIMENTO DE EMULSÃO RL-1C | [18 empty] | Unidade: |  | T |  | 4043.36 | 3278.4 | 764.96 |  |  |  | 3700 | B
(A) Equipamento |  |  | Código | CT | Ut. Pr. |  |  |  | Ut. Imp |  | Vl. Hr. Prod |  |  |  |  | Vl. Hr. Imp. |  |  | Consumo |  |  | Custo Horário
(A) Total: | [16 empty] | 0
(B) Mão-de-Obra |  |  | Código | Encargos |  |  |  | Sal/Hora |  |  |  | Consumo |  |  | Eq. Salarial |  |  |  | Custo Horário
(B) Total: | [16 empty] | 0
(C) Itens de Incidência |  |  | Código | % |  |  | M. O. |  |  | Equip. |  |  |  | Mat. |  |  | Custo
FERRAMENTAS PESSOAIS |  |  | 0014 |  |  |  | X | [14 empty] | 0
EPI |  |  | 0011 |  |  |  | X | [14 empty] | 0
ALIMENTAÇÃO |  |  | 0012 |  |  |  | X | [14 empty] | 0
TRANSP. DE PESSOAL |  |  | 0013 |  |  |  | X | [14 empty] | 0
(C) Total: | [16 empty] | 0
Custo Horário da Execução (A) + (B) + (C) | [10 empty] | 0
(D) Produção da Equipe | [10 empty] | 1
(E) Custo Unitário da Execução [(A) + (B) + (C)] / (D) | [10 empty] | 0
(F) Materiais |  |  | Código | Unid. |  | Custo Unitário | [6 empty] | Consumo | [6 empty] | Custo Unitário
EMULSÃO ASFÁLTICA RL-1C |  |  | 10071 | t |  | 3700 | [10 empty] | 1 | [5 empty] | 3700
(F) Total: | [16 empty] | 3700
(G) Serviços |  |  | Código | Unid. |  | Custo Unitário | [6 empty] | Consumo | [6 empty] | Custo Unitário
(G) Total: | [16 empty] | 0
(H) Itens de Transporte |  |  | Código | Unid. |  |  | DT | [6 empty] | Custo | [6 empty] | Consumo |  | Custo Unit.
(H) Total: | [16 empty] | 0
Custo Direto Total (E) + (F) + (G) + (H) | [17 empty] | 3700 | [5 empty] | 1 |  |  |  | 1.2333 | 0.23333 | 23.33% |  |  | 1 | 1 | 1 | 0%
BDI (%) | [14 empty] | 9.28 |  |  | 343.36
Preço Unitário Total | [17 empty] | 4043.36 | [6 empty] | 3278.4 | -764.96
COMPOSIÇÕES DE PREÇO UNITÁRIO
| 40511 | FORNECIMENTO DE EMULSÃO RC-1C COM POLÍMERO | [18 empty] | Unidade: |  | t |  | 4808.32 | 4043.36 | 764.96 |  |  |  | 4400 | B
(A) Equipamento |  |  | Código | CT | Ut. Pr. |  |  |  | Ut. Imp |  | Vl. Hr. Prod |  |  |  |  | Vl. Hr. Imp. |  |  | Consumo |  |  | Custo Horário
(A) Total: | [16 empty] | 0
(B) Mão-de-Obra |  |  | Código | Encargos |  |  |  | Sal/Hora |  |  |  | Consumo |  |  | Eq. Salarial |  |  |  | Custo Horário
(B) Total: | [16 empty] | 0
(C) Itens de Incidência |  |  | Código | % |  |  | M. O. |  |  | Equip. |  |  |  | Mat. |  |  | Custo
FERRAMENTAS PESSOAIS |  |  | 0014 |  |  |  | X | [14 empty] | 0
EPI |  |  | 0011 |  |  |  | X | [14 empty] | 0
ALIMENTAÇÃO |  |  | 0012 |  |  |  | X | [14 empty] | 0
TRANSP. DE PESSOAL |  |  | 0013 |  |  |  | X | [14 empty] | 0
(C) Total: | [16 empty] | 0
Custo Horário da Execução (A) + (B) + (C) | [10 empty] | 0
(D) Produção da Equipe | [10 empty] | 1
(E) Custo Unitário da Execução [(A) + (B) + (C)] / (D) | [10 empty] | 0
(F) Materiais |  |  | Código | Unid. |  | Custo Unitário | [6 empty] | Consumo | [6 empty] | Custo Unitário
EMULSÃO ASFÁLTICA RC-1C C/ POLIMERO |  |  | 10077 | t |  | 4400 | [10 empty] | 1 | [5 empty] | 4400
(F) Total: | [16 empty] | 4400
(G) Serviços |  |  | Código | Unid. |  | Custo Unitário | [6 empty] | Consumo | [6 empty] | Custo Unitário
(G) Total: | [16 empty] | 0
(H) Itens de Transporte |  |  | Código | Unid. |  |  | DT | [6 empty] | Custo | [6 empty] | Consumo |  | Custo Unit.
(H) Total: | [16 empty] | 0
Custo Direto Total (E) + (F) + (G) + (H) | [17 empty] | 4400 | [5 empty] | 1 |  |  |  | 1.1892 | 0.18919 | 18.92% |  |  | 1 | 1 | 1 | 0%
BDI (%) | [14 empty] | 9.28 |  |  | 408.32
Preço Unitário Total | [17 empty] | 4808.32 | [6 empty] | 4043.36 | -764.96
COMPOSIÇÕES DE PREÇO UNITÁRIO
| 42491 | USINAGEM DE PRÉ-MISTURADO A FRIO - PMF | [18 empty] | Unidade: |  | m3 |  | 215.43 | 0 | 215.43 |  |  |  | 215.43 | B
(A) Equipamento |  |  | Código | CT | Ut. Pr. |  |  |  | Ut. Imp |  | Vl. Hr. Prod |  |  |  |  | Vl. Hr. Imp. |  |  | Consumo |  |  | Custo Horário
CARREGADEIRA DE PNEUS CAT - 950 H OU EQUIVALENTE |  |  | 30007 |  | 0.41 |  |  |  | 0.59 |  | 408.67 | [5 empty] | 198.79 |  | 1 |  |  | 284.8408
GRUPO GERADOR 174 kVA |  |  | 30043 |  | 1 |  |  |  | 0 |  | 158.91 | [5 empty] | 8.05 |  | 1 |  |  | 158.91
TANQUE DE ESTOCAGEM ASFALTO (30.000L) |  |  | 30020 |  | 1 |  |  |  | 0 |  | 39.63 | [5 empty] | 27.01 |  | 2 |  |  | 79.26
USINA PRÉ-MISTURADO A FRIO 60 t/h |  |  | 30024 |  | 1 |  |  |  | 0 |  | 68.54 | [5 empty] | 58.58 |  | 1 |  |  | 68.54
(A) Total: | [16 empty] | 591.55
(B) Mão-de-Obra |  |  | Código | Encargos |  |  |  | Sal/Hora |  |  |  | Consumo |  |  | Eq. Salarial |  |  |  | Custo Horário
ENCARREGADO DE SERVIÇO |  |  | 20002 | 121.5% |  |  |  | 29.39 |  |  |  | 0.6 |  |  | 13.27 |  |  |  | 17.634
SERVENTE |  |  | 20031 | 207.3% |  |  |  | 22.67 |  |  |  | 3 |  |  | 7.38 |  |  |  | 68.01
(B) Total: | [16 empty] | 85.64
(C) Itens de Incidência |  |  | Código | % |  |  | M. O. |  |  | Equip. |  |  |  | Mat. |  |  | Custo
(C) Total: | [16 empty] | 0
Custo Horário da Execução (A) + (B) + (C) | [10 empty] | 677.19
(D) Produção da Equipe | [10 empty] | 21.65 | [12 empty] | 21.65
(E) Custo Unitário da Execução [(A) + (B) + (C)] / (D) | [10 empty] | 31.27
(F) Materiais |  |  | Código | Unid. |  | Custo Unitário | [6 empty] | Consumo | [6 empty] | Custo Unitário
BRITA COMERCIAL (POSTO PEDREIRA) |  |  | 12082 | t |  | 110.03 | [10 empty] | 0.9195 | [5 empty] | 101.1726
BRITA PÓ DE PEDRA (POSTO PEDREIRA) |  |  | 10093 | m3 |  | 90.21 | [10 empty] | 0.92 | [5 empty] | 82.9932
(F) Total: | [16 empty] | 184.16
(G) Serviços |  |  | Código | Unid. |  | Custo Unitário | [6 empty] | Consumo | [6 empty] | Custo Unitário
(G) Total: | [16 empty] | 0
(H) Itens de Transporte |  |  | Código | Unid. |  |  | DT | [6 empty] | Custo | [6 empty] | Consumo |  | Custo Unit.
(H) Total: | [16 empty] | 0
Custo Direto Total (E) + (F) + (G) + (H) | [17 empty] | 215.43 | [5 empty] | 21.65 |  |  |  | #DIV/0! | #DIV/0! | #DIV/0! |  |  | 1 | 1 | 1 | 2065%
BDI (%) | [17 empty] | 0
Preço Unitário Total | [17 empty] | 215.43 | [6 empty] | 0 | -215.43
COMPOSIÇÕES DE PREÇO UNITÁRIO
| 40620 | PENEIRAMENTO | [18 empty] | Unidade: |  | m3 |  | 15.5 | 0 | 15.5 |  |  |  | 15.5 | B
(A) Equipamento |  |  | Código | CT | Ut. Pr. |  |  |  | Ut. Imp |  | Vl. Hr. Prod |  |  |  |  | Vl. Hr. Imp. |  |  | Consumo |  |  | Custo Horário
(A) Total: | [16 empty] | 0
(B) Mão-de-Obra |  |  | Código | Encargos |  |  |  | Sal/Hora |  |  |  | Consumo |  |  | Eq. Salarial |  |  |  | Custo Horário
ENCARREGADO DE SERVIÇO |  |  | 20002 | 121.5% |  |  |  | 29.39 |  |  |  | 0.1 |  |  | 13.27 |  |  |  | 2.939
SERVENTE |  |  | 20031 | 207.3% |  |  |  | 22.67 |  |  |  | 5 |  |  | 7.38 |  |  |  | 113.35
(B) Total: | [16 empty] | 116.28
(C) Itens de Incidência |  |  | Código | % |  |  | M. O. |  |  | Equip. |  |  |  | Mat. |  |  | Custo
(C) Total: | [16 empty] | 0
Custo Horário da Execução (A) + (B) + (C) | [10 empty] | 116.28
(D) Produção da Equipe | [10 empty] | 7.5
(E) Custo Unitário da Execução [(A) + (B) + (C)] / (D) | [10 empty] | 15.5
(F) Materiais |  |  | Código | Unid. |  | Custo Unitário | [6 empty] | Consumo | [6 empty] | Custo Unitário
(F) Total: | [16 empty] | 0
(G) Serviços |  |  | Código | Unid. |  | Custo Unitário | [6 empty] | Consumo | [6 empty] | Custo Unitário
(G) Total: | [16 empty] | 0
(H) Itens de Transporte |  |  | Código | Unid. |  |  | DT | [6 empty] | Custo | [6 empty] | Consumo |  | Custo Unit.
(H) Total: | [16 empty] | 0
Custo Direto Total (E) + (F) + (G) + (H) | [17 empty] | 15.5 | [5 empty] | 7.5 |  |  |  | #DIV/0! | #DIV/0! | #DIV/0! |  |  | 1 | 1 | 1 | 650%
BDI (%) | [17 empty] | 0
Preço Unitário Total | [17 empty] | 15.5 | [6 empty] | 0 | -15.5

## COMP. EQUIPAMENTO.
1 | 2 | 3 | 4 | 5 |  |  | 8 | 9 | 10 | 11 | 12 | 13 | 15 | 16 |  | 17 | 18 | [11 empty] | 26 | 27 | 28 | 29 | 30 | 31
KWh = | 1.04 | [5 empty] | 13: desc; 15: 85% |  | desc | 0% |  |  | desc |  |  | desc
Diesel | 5.55 | [5 empty] | 13: fator k; 15: 0.15 |  | fator k | 1 |  |  | fator k | 1 |  | fator k | 1
Gasolina | 5.16 | [18 empty] | proprios |  |  | locados
Energia | 1.04
Nenhum | 0
taxa de juros | 6%
|  |  |  | 0 |  |  | 10: PROPRIO; 11: 0%; 13: 100%
DESCONTO
1 | 2 | 3 | 4 | 5 |  |  | 12: 0
COMPOSIÇÃO DE CUSTO DOS EQUIPAMENTOS | [25 empty] | 100% |  |  |  | DIF. DE DESC. |  |  | VALOR BASE GOINFRA
CÓDIGO | DESCRIÇÃO | UN | HORA PRODUTIVA | HORA IMPRODUTIVA | V.COMP | CCB | Pot | V Util | H/ano | Residual | Aquisição Desconto Minimo | Aquisição Proposta | Aquisição GOINFRA Max | Coef | Seguros e Impostos | Depreciação | Juros | Dep. Juros | Manutenção | L/H/KW | tipo de Comb. | Combust | Mão de obra | Hora Produtiva | Hora Improdutiva | % desconto na aquisição |  |  |  | HORA PRODUTIVA | HORA IMPRODUTIVA |  | Vl.prod | Vl.impr
30022 | AQUECEDOR DE FLUÍDO TÉRMICO C/ CALDEIRA | h | 84.56 | 49.29 |  |  | 12 | 8 | 2500 | 10 | 0 | 842849.04 | 842849.04 | 0.6 |  | 37.92 | 11.37 | 49.29 | 25.28 | 0.15 | D | 9.99 | 0 | 84.56 | 49.29 | 100% | 0% |  |  | 0.27 | 0 |  | 84.83 | 49.29
30175 | BALANÇA DIGITAL - CAPACIDADE 500 kg | h | 1.07 | 0.72 |  |  | 0 | 3 | 2000 | 10 | 0 | 4281.42 | 4281.42 | 0.5 |  | 0.64 | 0.08 | 0.72 | 0.35 | 0 | E | 0 | 0 | 1.07 | 0.72 | 100% | 0% |  |  | 0 | 0 |  | 1.07 | 0.72
30205 | BATE-ESTACA COM MARTELO HIDRÁULICO | h | 766.65 | 296.29 |  |  | 450 | 7 | 2000 | 20 | 0 | 3399250.92 | 3399250.92 | 0.6 |  | 194.24 | 58.27 | 252.51 | 145.68 | 0.13 | D | 324.675 | 43.78 | 766.65 | 296.29 | 100% | 0% |  |  | 8.77 | 0 |  | 775.42 | 296.29
30190 | BATE-ESTACA DE GRAVIDADE PARA 6 t | h | 244.25 | 116.46 |  |  | 119 | 7 | 2000 | 20 | 0 | 978437.81 | 978437.81 | 0.6 |  | 55.91 | 16.77 | 72.68 | 41.93 | 0.13 | D | 85.8585 | 43.78 | 244.25 | 116.46 | 100% | 0% |  |  | 2.31 | 0 |  | 246.56 | 116.46
30031 | BETONEIRA DE 320L - DIESEL | h | 6.5 | 0.69 |  |  | 7 | 6 | 1750 | 10 | 0 | 6628.86 | 6628.86 | 0.6 |  | 0.56 | 0.13 | 0.69 | 0.37 | 0.14 | D | 5.439 | 0 | 6.5 | 0.69 | 100% | 0% |  |  | 0.14 | 0 |  | 6.64 | 0.69
30032 | BETONEIRA DE 320L - ELÉTRICA | h | 0.83 | 0.54 |  |  | 4 | 6 | 1750 | 10 | 0 | 5177.66 | 5177.66 | 0.6 |  | 0.44 | 0.1 | 0.54 | 0.29 | 0 | E | 0 | 0 | 0.83 | 0.54 | 100% | 0% |  |  | 0 | 0 |  | 0.83 | 0.54
30180 | BETONEIRA DE 600L - GASOLINA | h | 24.08 | 3.73 |  |  | 10 | 5 | 2000 | 20 | 0 | 38214.92 | 38214.92 | 0.6 |  | 3.05 | 0.68 | 3.73 | 2.29 | 0.35 | G | 18.06 | 0 | 24.08 | 3.73 | 100% | 0% |  |  | -0.28 | 0 |  | 23.8 | 3.73
30141 | BOMBA PARA INJEÇÃO DE ARGAMASSA - 50 l/min | h | 8.08 | 4.71 |  |  | 5 | 5 | 2000 | 20 | 0 | 48156.21 | 48156.21 | 0.7 |  | 3.85 | 0.86 | 4.71 | 3.37 | 0 | E | 0 | 0 | 8.08 | 4.71 | 100% | 0% |  |  | 0 | 0 |  | 8.08 | 4.71
30140 | BOMBA PARA INJEÇÃO DE NATA DE CIMENTO | h | 6.14 | 3.58 |  |  | 2 | 5 | 2000 | 20 | 0 | 36665.06 | 36665.06 | 0.7 |  | 2.93 | 0.65 | 3.58 | 2.56 | 0 | E | 0 | 0 | 6.14 | 3.58 | 100% | 0% |  |  | 0 | 0 |  | 6.14 | 3.58
30050 | CAMINHÃO APLICADOR DE MATERIAL TERMOPLÁSTICO | h | 536.39 | 211.03 |  |  | 171 | 7 | 2000 | 40 | 0 | 2178858.54 | 2178858.54 | 0.9 | 15.56 | 93.37 | 37.35 | 130.72 | 140.06 | 0.19 | D | 185.3 | 64.75 | 536.39 | 211.03 | 100% | 0% |  |  | 0 | 0 |  | 536.39 | 211.03
30037 | CAMINHÃO BASCULANTE 10 M3 - 15 T | h | 276.54 | 73.01 | 276.54 | X | 210 | 7 | 2000 | 40 | 0 | 627848.03 | 738644.75 | 0.9 | 4.48 | 26.9 | 10.76 | 37.66 | 40.36 | 0.14 | D | 163.17 | 30.87 | 276.54 | 73.01 | 85% | 15% | 6.299% | 8.817% | 18.59 | 7.06 |  | 295.13 | 80.07
30036 | CAMINHÃO BASCULANTE 6 M3 - 10,5 T | h | 183.47 | 70.08 |  |  | 136 | 7 | 2000 | 40 | 0 | 589804.47 | 589804.47 | 0.9 | 4.21 | 25.27 | 10.11 | 35.38 | 37.91 | 0.1 | D | 75.48 | 30.49 | 183.47 | 70.08 | 100% | 0% |  |  | 2.04 | 0 |  | 185.51 | 70.08
30035 | CAMINHÃO CARROCERIA MADEIRA - 15 T | h | 254.47 | 70.47 | 254.47 |  | 188 | 7 | 2000 | 40 | 0 | 590057.19 | 694184.93 | 0.9 | 4.21 | 25.28 | 10.11 | 35.39 | 37.93 | 0.14 | D | 146.076 | 30.87 | 254.47 | 70.47 | 85% | 15% | 6.352% | 8.587% | 17.26 | 6.62 |  | 271.73 | 77.09
30125 | CAMINHÃO COM BATE-ESTACA HIDRÁULICO PARA DEFENSA | h | 354.06 | 151 |  |  | 136 | 7 | 2000 | 40 | 0 | 927991.63 | 927991.63 | 0.9 | 6.62 | 39.77 | 15.9 | 55.67 | 59.65 | 0.19 | D | 143.412 | 88.71 | 354.06 | 151 | 100% | 0% |  |  | 3.87 | 0 |  | 357.93 | 151
30110 | CAMINHÃO COM DOLLY - 57 t | h | 549.55 | 169.96 |  |  | 323 | 7 | 2000 | 40 | 0 | 2000787.12 | 2000787.12 | 0.9 | 14.29 | 85.74 | 34.29 | 120.03 | 128.62 | 0.14 | D | 250.971 | 35.64 | 549.55 | 169.96 | 100% | 0% |  |  | 6.78 | 0 |  | 556.33 | 169.96
30120 | CAMINHÃO DISTRIBUIDOR DE CIMENTO | h | 419.95 | 116.32 |  |  | 210 | 7 | 2000 | 40 | 0 | 1278485.11 | 1278485.11 | 0.9 | 9.13 | 54.79 | 21.91 | 76.7 | 82.18 | 0.19 | D | 221.445 | 30.49 | 419.95 | 116.32 | 100% | 0% |  |  | 5.98 | 0 |  | 425.93 | 116.32
31062 | CAMINHÃO MUNCK (GUINDAUTO) | h | 315.75 | 119.71 |  |  | 136 | 7 | 2000 | 40 | 0 | 818839.05 | 818839.05 | 0.9 | 5.84 | 35.09 | 14.03 | 49.12 | 52.63 | 0.19 | D | 143.412 | 64.75 | 315.75 | 119.71 | 100% | 0% |  |  | 3.87 | 0 |  | 319.62 | 119.71
30053 | CAMINHÃO PARA HIDROSSEMEADURA | h | 351.33 | 135.37 |  |  | 136 | 7 | 2000 | 40 | 0 | 1128674.79 | 1128674.79 | 0.9 | 8.06 | 48.37 | 19.34 | 67.71 | 72.55 | 0.19 | D | 143.412 | 59.6 | 351.33 | 135.37 | 100% | 0% |  |  | 3.87 | 0 |  | 355.2 | 135.37
30049 | CAMINHÃO PARA PINTURA A FRIO COM DEMARCADOR DE FAIXAS | h | 344.73 | 130.96 | 344.72 |  | 143 | 7 | 2000 | 40 | 0 | 979836.99 | 1152749.41 | 0.9 | 6.99 | 41.99 | 16.79 | 58.78 | 62.98 | 0.19 | D | 150.7935 | 65.19 | 344.73 | 130.96 | 85% | 15% | 7.106% | 7.865% | 26.37 | 11.18 |  | 371.1 | 142.14
30105 | CAMINHÃO PRANCHA | h | 350.24 | 88.83 | x | X | 265 | 7 | 2000 | 40 | 0 | 863433.69 | 1015804.35 | 0.9 | 6.16 | 37 | 14.8 | 51.8 | 55.5 | 0.14 | D | 205.905 | 30.87 | 350.24 | 88.83 | 85% | 15% | 6.715% | 9.982% | 25.21 | 9.85 |  | 375.45 | 98.68
30040 | CAMINHÃO TANQUE 10.000L | h | 313.8 | 74.13 | 313.8 |  | 188 | 7 | 2000 | 40 | 0 | 644572.31 | 758320.37 | 0.9 | 4.6 | 27.62 | 11.04 | 38.66 | 41.43 | 0.19 | D | 198.246 | 30.87 | 313.8 | 74.13 | 85% | 15% | 5.969% | 8.909% | 19.92 | 7.25 |  | 333.72 | 81.38
30039 | CAMINHÃO TANQUE 6.000L | h | 254.55 | 71.69 |  |  | 136 | 7 | 2000 | 40 | 0 | 613725.55 | 613725.55 | 0.9 | 4.38 | 26.3 | 10.52 | 36.82 | 39.45 | 0.19 | D | 143.412 | 30.49 | 254.55 | 71.69 | 100% | 0% |  |  | 3.87 | 0 |  | 258.42 | 71.69
30021 | CAMINHÃO TANQUE DISTRIBUIDOR DE ASFALTO | h | 264.77 | 73.32 | 264.77 |  | 143 | 7 | 2000 | 40 | 0 | 632498.21 | 744115.55 | 0.9 | 4.51 | 27.1 | 10.84 | 37.94 | 40.66 | 0.19 | D | 150.7935 | 30.87 | 264.77 | 73.32 | 85% | 15% | 6.485% | 8.851% | 18.36 | 7.12 |  | 283.13 | 80.44
30010 | CARREGADEIRA DE PNEUS CAT - 924 H OU EQUIVALENTE | h | 217.72 | 112.72 | 217.72 | X | 113 | 5 | 2000 | 30 | 0 | 783360.64 | 921600.76 | 0.7 |  | 54.83 | 14.1 | 68.93 | 54.83 | 0.08 | D | 50.172 | 43.79 | 217.72 | 112.72 | 85% | 15% | 9.622% | 9.73% | 23.18 | 12.15 |  | 240.9 | 124.87
30007 | CARREGADEIRA DE PNEUS CAT - 950 H OU EQUIVALENTE | h | 408.67 | 198.79 | 408.67 |  | 195 | 5 | 2000 | 30 | 0 | 1761551.16 | 2072413.13 | 0.7 |  | 123.3 | 31.7 | 155 | 123.3 | 0.08 | D | 86.58 | 43.79 | 408.67 | 198.79 | 85% | 15% | 11.18% | 12.09% | 51.45 | 27.35 |  | 460.12 | 226.14
30033 | CARRINHO DE MÃO 80L | h | 0.71 | 0.48 |  |  | 0 | 1 | 1000 | 0 | 0 | 464.69 | 464.69 | 0.5 |  | 0.46 | 0.02 | 0.48 | 0.23 | 0 | N | 0 | 0 | 0.71 | 0.48 | 100% | 0% |  |  | 0 | 0 |  | 0.71 | 0.48
31018 | COMPACTADOR DE PLACA VIBRATÓRIA | h | 7.07 | 0.92 |  |  | 3 | 6 | 2000 | 20 | 0 | 11012.11 | 11012.11 | 0.8 |  | 0.73 | 0.19 | 0.92 | 0.73 | 0.35 | G | 5.418 | 0 | 7.07 | 0.92 | 100% | 0% |  |  | -0.09 | 0 |  | 6.98 | 0.92
30048 | COMPACTADOR MANUAL COM SOQUETE VIBRATÓRIO | h | 9.1 | 1.05 |  |  | 4 | 6 | 2000 | 20 | 0 | 12576.16 | 12576.16 | 0.8 |  | 0.83 | 0.22 | 1.05 | 0.83 | 0.35 | G | 7.224 | 0 | 9.1 | 1.05 | 100% | 0% |  |  | 0.06 | 0 |  | 9.16 | 1.05
30165 | COMPRESSOR DE AR 1.146PCM | h | 445.13 | 74.12 |  |  | 331 | 6 | 2000 | 20 | 0 | 880667.02 | 880667.02 | 0.8 |  | 58.71 | 15.41 | 74.12 | 58.71 | 0.17 | D | 312.2985 | 0 | 445.13 | 74.12 | 100% | 0% |  |  | 8.53 | 0 |  | 453.66 | 74.12
30130 | COMPRESSOR DE AR 124 PCM | h | 44.9 | 10.84 |  |  | 27 | 6 | 2000 | 20 | 0 | 128895.07 | 128895.07 | 0.8 |  | 8.59 | 2.25 | 10.84 | 8.59 | 0.17 | D | 25.4745 | 0 | 44.9 | 10.84 | 100% | 0% |  |  | 0.69 | 0 |  | 45.59 | 10.84
30026 | COMPRESSOR DE AR 295 PCM | h | 70.3 | 20.27 |  |  | 36 | 6 | 2000 | 20 | 0 | 240999.75 | 240999.75 | 0.8 |  | 16.06 | 4.21 | 20.27 | 16.06 | 0.17 | D | 33.966 | 0 | 70.3 | 20.27 | 100% | 0% |  |  | 0.91 | 0 |  | 71.21 | 20.27
30027 | COMPRESSOR DE AR 340 PCM | h | 122.93 | 25.95 |  |  | 81 | 6 | 2000 | 20 | 0 | 308497.64 | 308497.64 | 0.8 |  | 20.56 | 5.39 | 25.95 | 20.56 | 0.17 | D | 76.4235 | 0 | 122.93 | 25.95 | 100% | 0% |  |  | 2.06 | 0 |  | 124.99 | 25.95
30145 | CONJUNTO BOMBA E MACACO HIDRAULICO PARA PROTENÇÃO | h | 63.45 | 56.84 |  |  | 15 | 7 | 2000 | 20 | 0 | 115798.4 | 115798.4 | 0.8 |  | 6.61 | 1.98 | 8.59 | 6.61 | 0 | E | 0 | 48.25 | 63.45 | 56.84 | 100% | 0% |  |  | 0 | 0 |  | 63.45 | 56.84
30018 | DISTRIBUIDOR DE AGREGADOS REBOCÁVEL | h | 15.69 | 10.09 |  |  | 0 | 5 | 2000 | 10 | 0 | 93488.88 | 93488.88 | 0.6 |  | 8.41 | 1.68 | 10.09 | 5.6 | 0 | N | 0 | 0 | 15.69 | 10.09 | 100% | 0% |  |  | 0 | 0 |  | 15.69 | 10.09
30011 | ESCAVADEIRA HIDRÁULICA - 320DL OU EQUIVALENTE | h | 288.59 | 138.74 |  |  | 103 | 5 | 2000 | 30 | 0 | 1079155.01 | 1079155.01 | 0.7 |  | 75.54 | 19.42 | 94.96 | 75.54 | 0.13 | D | 74.3145 | 43.78 | 288.59 | 138.74 | 100% | 0% |  |  | 2.01 | 0 |  | 290.6 | 138.74
30057 | ESCAVADEIRA HIDRÁULICA - CAT 323DL OU EQUIVALENTE | h | 301.11 | 139.68 |  |  | 118 | 5 | 2000 | 30 | 0 | 1089947.29 | 1089947.29 | 0.7 |  | 76.29 | 19.61 | 95.9 | 76.29 | 0.13 | D | 85.137 | 43.78 | 301.11 | 139.68 | 100% | 0% |  |  | 2.29 | 0 |  | 303.4 | 139.68
30115 | EXTRUSORA PARA MEIO FIO DE CONCRETO | h | 48.67 | 35.66 |  |  | 10 | 5 | 2000 | 20 | 0 | 66929.89 | 66929.89 | 0.7 |  | 5.35 | 1.2 | 6.55 | 4.68 | 0.15 | D | 8.325 | 29.11 | 48.67 | 35.66 | 100% | 0% |  |  | 0.59 | 0 |  | 49.26 | 35.66
30045 | FÁBRICA DE PRÉ-MOLDADO DE CONCRETO | h | 3.75 | 2.32 |  |  | 2 | 5 | 1200 | 20 | 0 | 14323.03 | 14323.03 | 0.6 |  | 1.9 | 0.42 | 2.32 | 1.43 | 0 | E | 0 | 0 | 3.75 | 2.32 | 100% | 0% |  |  | 0 | 0 |  | 3.75 | 2.32
30019 | FRESADORA A FRIO - W 200 F OU EQUIVALENTE | h | 1871.45 | 700.33 |  |  | 455 | 6 | 2000 | 30 | 0 | 8598872.81 | 8598872.81 | 1 |  | 501.6 | 150.48 | 652.08 | 716.57 | 0.18 | D | 454.545 | 48.25 | 1871.45 | 700.33 | 100% | 0% |  |  | 12.28 | 0 |  | 1883.73 | 700.33
30150 | FWD (FALLING WEIGHT DEFLECTOMETER) - DEFLECTRÔMETRO DE IMPACTO INSTALADO EM CAMINHONETE | h | 339.91 | 225.08 |  |  | 147 | 5 | 2000 | 20 | 0 | 2296757.39 | 2296757.39 | 0.5 |  | 183.74 | 41.34 | 225.08 | 114.83 | 1 | N | 0 | 0 | 339.91 | 225.08 | 100% | 0% |  |  | 0 | 0 |  | 339.91 | 225.08
30185 | GERICA 180 l | h | 1.59 | 1.08 |  |  | 0 | 1 | 1000 | 0 | 0 | 1027.87 | 1027.87 | 0.5 |  | 1.02 | 0.06 | 1.08 | 0.51 | 0 | N | 0 | 0 | 1.59 | 1.08 | 100% | 0% |  |  | 0 | 0 |  | 1.59 | 1.08
30013 | GRADE DE DISCO - 24X24 | h | 4.19 | 2.91 | 4.19 | P | 0 | 7 | 2000 | 10 | 0 | 35862.45 | 42191.12 | 0.5 |  | 2.3 | 0.61 | 2.91 | 1.28 | 0 | N | 0 | 0 | 4.19 | 2.91 | 85% | 15% | 15.01% | 15.16% | 0.74 | 0.52 |  | 4.93 | 3.43
30043 | GRUPO GERADOR 174 kVA | h | 158.91 | 8.05 | 158.91 |  | 139 | 7 | 2000 | 30 | 0 | 120164.5 | 141370 | 0.5 |  | 6 | 2.05 | 8.05 | 4.29 | 0.19 | D | 146.5755 | 0 | 158.91 | 8.05 | 85% | 15% | 3.504% | 12.88% | 5.77 | 1.19 |  | 164.68 | 9.24
30195 | GRUPO GERADOR 23 kVA | h | 27.74 | 5.72 |  |  | 18 | 7 | 2000 | 30 | 0 | 85369.76 | 85369.76 | 0.5 |  | 4.26 | 1.46 | 5.72 | 3.04 | 0.19 | D | 18.981 | 0 | 27.74 | 5.72 | 100% | 0% |  |  | 0.51 | 0 |  | 28.25 | 5.72
30044 | GRUPO GERADOR 3,2 kVA | h | 4.57 | 0.18 | 4.57 |  | 3.2 | 7 | 2000 | 30 | 0 | 2802.39 | 3296.93 | 0.5 |  | 0.14 | 0.04 | 0.18 | 0.1 | 0.26 | G | 4.2931 | 0 | 4.57 | 0.18 | 85% | 15% | -0.883% | 10% | -0.04 | 0.02 |  | 4.53 | 0.2
30042 | GRUPO GERADOR 40 kVA | h | 43.42 | 6.32 |  |  | 32 | 7 | 2000 | 30 | 0 | 94341.64 | 94341.64 | 0.5 |  | 4.71 | 1.61 | 6.32 | 3.36 | 0.19 | D | 33.744 | 0 | 43.42 | 6.32 | 100% | 0% |  |  | 0.91 | 0 |  | 44.33 | 6.32
30041 | GRUPO GERADOR 68 kVA | h | 67.94 | 7.18 |  |  | 54 | 7 | 2000 | 30 | 0 | 107113.22 | 107113.22 | 0.5 |  | 5.35 | 1.83 | 7.18 | 3.82 | 0.19 | D | 56.943 | 0 | 67.94 | 7.18 | 100% | 0% |  |  | 1.54 | 0 |  | 69.48 | 7.18
30210 | GUINDASTE MÓVEL SOBRE ESTEIRAS COM CAPACIDADE DE 40 t | h | 476.79 | 239.49 |  |  | 186 | 10 | 2000 | 30 | 0 | 3713626.49 | 3713626.49 | 1 |  | 129.97 | 61.27 | 191.24 | 185.68 | 0.05 | D | 51.615 | 48.25 | 476.79 | 239.49 | 100% | 0% |  |  | 1.39 | 0 |  | 478.18 | 239.49
30200 | MÁQUINA DE SOLDA ELÉTRICA TRANSFORMADORA 250 A | h | 0.2 | 0.11 |  |  | 9 | 5 | 2000 | 20 | 0 | 1154.71 | 1154.71 | 0.8 | 0 | 0.09 | 0.02 | 0.11 | 0.09 | 0 | E | 0 | 0 | 0.2 | 0.11 | 100% | 0% |  |  | 0 | 0 |  | 0.2 | 0.11
30028 | MARTELETE PERFURADOR / ROMPEDOR - AR COMPRIMIDO (25kg) | h | 32.95 | 31.22 |  |  | 0 | 5 | 2000 | 20 | 0 | 21638.01 | 21638.01 | 0.8 |  | 1.73 | 0.38 | 2.11 | 1.73 | 0 | N | 0 | 29.11 | 32.95 | 31.22 | 100% | 0% |  |  | 0 | 0 |  | 32.95 | 31.22
30052 | MARTELETE PERFURADOR / ROMPEDOR - ELÉTRICO | h | 1.2 | 0.66 | 1.2 |  | 1 | 5 | 2000 | 20 | 0 | 6831.01 | 8036.49 | 0.8 |  | 0.54 | 0.12 | 0.66 | 0.54 | 0 | E | 0 | 0 | 1.2 | 0.66 | 85% | 15% | 15.49% | 15.38% | 0.22 | 0.12 |  | 1.42 | 0.78
30215 | MARTELO HIDRÁULICO VIBRATÓRIO COM UNIDADE HIDRÁULICA | h | 939.68 | 335.79 |  |  | 486 | 6 | 2000 | 20 | 0 | 3416488.07 | 3416488.07 | 0.7 |  | 227.76 | 59.78 | 287.54 | 199.29 | 0.15 | D | 404.595 | 48.25 | 939.68 | 335.79 | 100% | 0% |  |  | 10.93 | 0 |  | 950.61 | 335.79
30158 | MINI-CARREGADEIRA DE PNEUS COM FRESADORA | h | 185.98 | 88.2 |  |  | 45 | 5 | 2000 | 30 | 0 | 504918.51 | 504918.51 | 0.7 |  | 35.34 | 9.08 | 44.42 | 35.34 | 0.25 | D | 62.4375 | 43.78 | 185.98 | 88.2 | 100% | 0% |  |  | 2.39 | 0 |  | 188.37 | 88.2
30058 | MINI-CARREGADEIRA DE PNEUS COM VASSOURA DE 1,8 m | h | 173.05 | 81 |  |  | 45 | 5 | 2000 | 30 | 0 | 423092.39 | 423092.39 | 0.7 |  | 29.61 | 7.61 | 37.22 | 29.61 | 0.25 | D | 62.4375 | 43.78 | 173.05 | 81 | 100% | 0% |  |  | 2.39 | 0 |  | 175.44 | 81
30143 | MISTURADOR DE ARGAMASSA - 200 l | h | 35.09 | 32.6 |  |  | 13 | 5 | 2000 | 20 | 0 | 35681.4 | 35681.4 | 0.7 |  | 2.85 | 0.64 | 3.49 | 2.49 | 0 | E | 0 | 29.11 | 35.09 | 32.6 | 100% | 0% |  |  | 0 | 0 |  | 35.09 | 32.6
30046 | MOTONIVELADORA - CAT 120K OU EQUIVALENTE | h | 264.81 | 117.15 | 264.81 | P | 93 | 7 | 2000 | 30 | 0 | 1092708.73 | 1285539.69 | 0.9 |  | 54.63 | 18.73 | 73.36 | 70.24 | 0.15 | D | 77.4225 | 43.79 | 264.81 | 117.15 | 85% | 15% | 9.383% | 9.94% | 27.42 | 12.93 |  | 292.23 | 130.08
31015 | MOTOSSERRA | h | 36.26 | 30.99 |  |  | 2 | 3 | 400 | 10 | 0 | 2223.23 | 2223.23 | 0.9 |  | 1.66 | 0.22 | 1.88 | 1.66 | 0.35 | G | 3.612 | 29.11 | 36.26 | 30.99 | 100% | 0% |  |  | 0.47 | 0 |  | 36.73 | 30.99
30170 | PERFURATRIZ HIDRÁULICA SOBRE ESTEIRAS PARA ESTACA RAIZ | h | 349.48 | 197.02 |  |  | 56 | 6 | 2000 | 20 | 0 | 1820729.36 | 1820729.36 | 0.8 |  | 121.38 | 31.86 | 153.24 | 121.38 | 0.1 | D | 31.08 | 43.78 | 349.48 | 197.02 | 100% | 0% |  |  | 0.84 | 0 |  | 350.32 | 197.02
30029 | PERFURATRIZ SOBRE ESTEIRAS - CRAWLER DRILL OU EQUIVALENTE | h | 468.02 | 213.15 |  |  | 145 | 6 | 2000 | 20 | 0 | 2012533.88 | 2012533.88 | 0.8 |  | 134.16 | 35.21 | 169.37 | 134.16 | 0.15 | D | 120.7125 | 43.78 | 468.02 | 213.15 | 100% | 0% |  |  | 3.26 | 0 |  | 471.28 | 213.15
30101 | RECICLADORA DE PAVIMENTO À FRIO - CATERPILLAR RM-500 OU EQUIVALENTE | h | 1495.34 | 497.07 |  |  | 455 | 6 | 2000 | 30 | 0 | 5918707.8 | 5918707.8 | 1 |  | 345.25 | 103.57 | 448.82 | 493.22 | 0.2 | D | 505.05 | 48.25 | 1495.34 | 497.07 | 100% | 0% |  |  | 13.65 | 0 |  | 1508.99 | 497.07
30008 | RETRO ESCAVADEIRA DE PNEUS - CATERPILLAR 416E OU EQUIVALENTE | h | 160.65 | 85.56 |  |  | 58 | 5 | 2000 | 30 | 0 | 474914.39 | 474914.39 | 0.7 |  | 33.24 | 8.54 | 41.78 | 33.24 | 0.13 | D | 41.847 | 43.78 | 160.65 | 85.56 | 100% | 0% |  |  | 1.12 | 0 |  | 161.77 | 85.56
30135 | ROÇADEIRA COSTAL | h | 6.47 | 0.47 |  |  | 1 | 3 | 2000 | 10 | 0 | 2820 | 2820 | 0.7 |  | 0.42 | 0.05 | 0.47 | 0.32 | 1.1 | G | 5.676 | 0 | 6.47 | 0.47 | 100% | 0% |  |  | 2.14 | 0 |  | 8.61 | 0.47
30015 | ROLO COMPACTADOR DE PNEUS AUTOPROPELIDO - 27 T | h | 242.8 | 120.62 | 242.8 | P | 85 | 6 | 2000 | 20 | 0 | 912912.22 | 1074014.38 | 0.8 |  | 60.86 | 15.97 | 76.83 | 60.86 | 0.13 | D | 61.3275 | 43.79 | 242.8 | 120.62 | 85% | 15% | 9.656% | 10.1% | 25.95 | 13.55 |  | 268.75 | 134.17
30012 | ROLO LISO TANDEN - 10 t | h | 284.94 | 109.79 | 284.94 | P | 82 | 6 | 2000 | 20 | 0 | 784203.77 | 922592.68 | 0.8 |  | 52.28 | 13.72 | 66 | 52.28 | 0.27 | D | 122.877 | 43.79 | 284.94 | 109.79 | 85% | 15% | 7.819% | 9.578% | 24.17 | 11.63 |  | 309.11 | 121.42
30014 | ROLO LISO VIBRATÓRIO AUTOPROPELIDO - CS533 E OU EQUIVALENTE | h | 267.09 | 120.32 |  |  | 97 | 6 | 2000 | 20 | 0 | 909473.82 | 909473.82 | 0.8 |  | 60.63 | 15.91 | 76.54 | 60.63 | 0.16 | D | 86.136 | 43.78 | 267.09 | 120.32 | 100% | 0% |  |  | 2.32 | 0 |  | 269.41 | 120.32
30009 | ROLO PÉ DE CARNEIRO AUTOPROPELIDO - CA 250 OU EQUIVALENTE | h | 217.12 | 99.88 | 217.12 | P | 82 | 6 | 2000 | 20 | 0 | 666496.9 | 784114.01 | 0.8 |  | 44.43 | 11.66 | 56.09 | 44.43 | 0.16 | D | 72.816 | 43.79 | 217.12 | 99.88 | 85% | 15% | 8.319% | 9.01% | 19.7 | 9.89 |  | 236.82 | 109.77
30047 | SERRA CIRCULAR 12" COM BANCADA | h | 30.26 | 29.9 |  |  | 4 | 5 | 2000 | 10 | 0 | 7335.17 | 7335.17 | 0.5 |  | 0.66 | 0.13 | 0.79 | 0.36 | 0 | E | 0 | 29.11 | 30.26 | 29.9 | 100% | 0% |  |  | 0 | 0 |  | 30.26 | 29.9
31017 | SONDA ROTATIVA COM ACESSÓRIOS (INCLUI MOTOBOMBA) | h | 111.74 | 64.52 |  |  | 20 | 7 | 2000 | 20 | 0 | 476860.4 | 476860.4 | 0.8 |  | 27.24 | 8.17 | 35.41 | 27.24 | 0.18 | D | 19.98 | 29.11 | 111.74 | 64.52 | 100% | 0% |  |  | 0.54 | 0 |  | 112.28 | 64.52
30020 | TANQUE DE ESTOCAGEM ASFALTO (30.000L) | h | 39.63 | 27.01 | 39.63 |  | 0 | 8 | 2400 | 20 | 0 | 484882.84 | 570450.4 | 0.5 |  | 20.2 | 6.81 | 27.01 | 12.62 | 0 | N | 0 | 0 | 39.63 | 27.01 | 85% | 15% | 15.01% | 15.01% | 7 | 4.77 |  | 46.63 | 31.78
30005 | TRATOR DE PNEUS AGRÍCOLA - MF 4292 OU EQUIVALENTE | h | 150.84 | 55.58 | 150.84 | P | 77 | 6 | 2000 | 20 | 0 | 314531.15 | 370036.65 | 0.7 |  | 20.96 | 5.5 | 26.46 | 18.34 | 0.18 | D | 76.923 | 29.12 | 150.84 | 55.58 | 85% | 15% | 6.206% | 7.736% | 9.98 | 4.66 |  | 160.82 | 60.24
30006 | TRATOR DE PNEUS COM ROÇADEIRA | h | 162.02 | 62.18 |  |  | 77 | 6 | 2000 | 20 | 0 | 393018.83 | 393018.83 | 0.7 |  | 26.2 | 6.87 | 33.07 | 22.92 | 0.18 | D | 76.923 | 29.11 | 162.02 | 62.18 | 100% | 0% |  |  | 2.08 | 0 |  | 164.1 | 62.18
30002 | TRATOR ESTEIRAS COM ESCARIFICADOR - CAT D8 OU EQUIVALENTE | h | 793.99 | 318.26 |  |  | 259 | 9 | 2000 | 30 | 0 | 4940940.72 | 4940940.72 | 1 |  | 192.14 | 82.34 | 274.48 | 274.49 | 0.14 | D | 201.243 | 43.78 | 793.99 | 318.26 | 100% | 0% |  |  | 5.44 | 0 |  | 799.43 | 318.26
30059 | TRATOR ESTEIRAS COM LAMINA - CAT D4 OU EQUIVALENTE | h | 256.52 | 112.46 |  |  | 97 | 9 | 2000 | 30 | 0 | 1236452.49 | 1236452.49 | 1 |  | 48.08 | 20.6 | 68.68 | 68.69 | 0.14 | D | 75.369 | 43.78 | 256.52 | 112.46 | 100% | 0% |  |  | 2.03 | 0 |  | 258.55 | 112.46
30000 | TRATOR ESTEIRAS COM LAMINA - CAT D6 OU EQUIVALENTE | h | 303.81 | 124.46 | 303.81 | P | 127 | 9 | 2000 | 30 | 0 | 1452301.21 | 1708589.67 | 1 |  | 56.47 | 24.2 | 80.67 | 80.68 | 0.14 | D | 98.679 | 43.79 | 303.81 | 124.46 | 85% | 15% | 9.297% | 10.26% | 31.14 | 14.23 | x | 334.95 | 138.69
30001 | TRATOR ESTEIRAS COM LÂMINA - CAT D8 OU EQUIVALENTE | h | 701.24 | 271.89 | 701.24 | P | 259 | 9 | 2000 | 30 | 0 | 4106012.28 | 4830602.69 | 1 |  | 159.67 | 68.43 | 228.1 | 228.11 | 0.14 | D | 201.243 | 43.79 | 701.24 | 271.89 | 85% | 15% | 10.92% | 0.12895 | 85.94 | 40.25 | X | 787.18 | 312.14
30025 | USINA DE ASFALTO A QUENTE 80 t/h | h | 521.38 | 289.96 |  |  | 172 | 7 | 2000 | 30 | 0 | 3600000 | 3600000 | 0.9 |  | 180 | 61.71 | 241.71 | 231.42 | 0 | E | 0 | 48.25 | 521.38 | 289.96 | 100% | 0% |  |  | 0 | 0 |  | 521.38 | 289.96
30016 | USINA MISTURADORA DE SOLO 300 t/h | h | 247.22 | 165.38 |  |  | 44 | 7 | 2000 | 20 | 0 | 1636993.13 | 1636993.13 | 0.7 |  | 93.54 | 28.06 | 121.6 | 81.84 | 0 | E | 0 | 43.78 | 247.22 | 165.38 | 100% | 0% |  |  | 0 | 0 |  | 247.22 | 165.38
30030 | USINA MÓVEL PARA MICRO REVESTIMENTO | h | 702.06 | 219.4 | 702.06 |  | 335.6 | 7 | 2000 | 40 | 0 | 2003241.96 | 2356755.25 | 0.9 | 14.3 | 85.85 | 34.34 | 120.19 | 128.77 | 0.19 | D | 353.8902 | 84.91 | 702.06 | 219.4 | 85% | 15% | 7.266% | 9.384% | 55.01 | 22.72 |  | 757.07 | 242.12
30024 | USINA PRÉ-MISTURADO A FRIO 60 t/h | h | 68.54 | 58.58 | 68.54 | P | 23 | 7 | 2000 | 20 | 0 | 199322.54 | 234497.11 | 0.7 |  | 11.38 | 3.41 | 14.79 | 9.96 | 0 | E | 0 | 43.79 | 68.54 | 58.58 | 85% | 15% | 5.981% | 4.25% | 4.36 | 2.6 |  | 72.9 | 61.18
30017 | VASSOURA MECÂNICA REBOCÁVEL | h | 11.12 | 7.15 | 11.12 |  | 0 | 5 | 2000 | 10 | 0 | 66274.33 | 77969.8 | 0.6 |  | 5.96 | 1.19 | 7.15 | 3.97 | 0 | N | 0 | 0 | 11.12 | 7.15 | 85% | 15% | 14.98% | 14.98% | 1.96 | 1.26 |  | 13.08 | 8.41
30034 | VIBRADOR DE IMERSÃO - D = 35 mm | h | 8.43 | 0.8 |  |  | 4 | 5 | 1000 | 20 | 0 | 4131.85 | 4131.85 | 0.5 |  | 0.66 | 0.14 | 0.8 | 0.41 | 0.35 | G | 7.224 | 0 | 8.43 | 0.8 | 100% | 0% |  |  | 0.06 | 0 |  | 8.49 | 0.8
30023 | VIBROACABADORA DE ASFALTO SOBRE ESTEIRAS | h | 318.8 | 142.58 | 318.8 | P | 82 | 7 | 2000 | 30 | 0 | 1396379.37 | 1642799.26 | 0.9 |  | 69.81 | 23.93 | 93.74 | 89.76 | 0.19 | D | 86.469 | 48.84 | 318.8 | 142.58 | 85% | 15% | 10.06% | 10.5% | 35.65 | 16.73 |  | 354.45 | 159.31
1 | 2 | 3 | 4 | 5 | 6 | 7 | 8 | 9 | 10 | 11 | 12 | 13 | 14 | 15 | 16 | 17 | 18 | 19 | 20 | 21 | 22 | 23 | 24 | 25 | 26 | 0.92857 | 0.071429
|  | 30037 | CAMINHÃO BASCULANTE 10 M3 - 15 T | 738644.75
|  | 30035 | CAMINHÃO CARROCERIA MADEIRA - 15 T | 694184.93
|  | 30049 | CAMINHÃO PARA PINTURA A FRIO COM DEMARCADOR DE FAIXAS | 1152749.41
|  | 30040 | CAMINHÃO TANQUE 10.000L | 758320.37
|  | 30021 | CAMINHÃO TANQUE DISTRIBUIDOR DE ASFALTO | 744115.55
|  | 30010 | CARREGADEIRA DE PNEUS CAT - 924 H OU EQUIVALENTE | 921600.76
|  | 30007 | CARREGADEIRA DE PNEUS CAT - 950 H OU EQUIVALENTE | 2072413.13
|  | 30013 | GRADE DE DISCO - 24X24 | 42191.12
|  | 30043 | GRUPO GERADOR 174 kVA | 141370
|  | 30044 | GRUPO GERADOR 3,2 kVA | 3296.93
|  | 30052 | MARTELETE PERFURADOR / ROMPEDOR - ELÉTRICO | 8036.49
|  | 30046 | MOTONIVELADORA - CAT 120K OU EQUIVALENTE | 1285539.69
|  | 30015 | ROLO COMPACTADOR DE PNEUS AUTOPROPELIDO - 27 T | 1074014.38
|  | 30012 | ROLO LISO TANDEN - 10 t | 922592.68
|  | 30009 | ROLO PÉ DE CARNEIRO AUTOPROPELIDO - CA 250 OU EQUIVALENTE | 784114.01
|  | 30020 | TANQUE DE ESTOCAGEM ASFALTO (30.000L) | 570450.4
|  | 30005 | TRATOR DE PNEUS AGRÍCOLA - MF 4292 OU EQUIVALENTE | 370036.65
|  | 30000 | TRATOR ESTEIRAS COM LAMINA - CAT D6 OU EQUIVALENTE | 1708589.67
|  | 30001 | TRATOR ESTEIRAS COM LÂMINA - CAT D8 OU EQUIVALENTE | 4830602.69
|  | 30030 | USINA MÓVEL PARA MICRO REVESTIMENTO | 2356755.25
|  | 30024 | USINA PRÉ-MISTURADO A FRIO 60 t/h | 234497.11
|  | 30017 | VASSOURA MECÂNICA REBOCÁVEL | 77969.8
|  | 30023 | VIBROACABADORA DE ASFALTO SOBRE ESTEIRAS | 1642799.26
2900
2500

## ENCARGOSS
Valor Mão de Obra - sem desoneração
Goiás - dezembro de 2025
Código | Categoria | Unidade | Salário | % Insalubridade/ Periculosidade | Insalubridade/ Periculosidade | % Encargos Sociais | Encargos Sociais (R$) | Encargos Complementares | [9 empty] | Encargos Adicionais | [5 empty] | Encargos Totais |  | Valor Total
[8 empty] | Alimentação |  | EPI |  | Ferramenta |  | Transporte |  | Exam. Ocupacional |  | Cesta Básica |  | Assist. Médica |  | Seguro de Vida
[8 empty] | % | R$ | % | R$ | % | R$ | % | R$ | % | R$ | % | R$ | % | R$ | % | R$ | % | R$ | R$
20000 | OPERADOR DE EQUIPAMENTO LEVE | h | 10.48 | 0% | 0 | 110% | 11.527 | 44% | 4.6114 | 3.47% | 0.36375 | 0% | 0 | 9.71% | 1.0174 | 0.32% | 0.033287 | 10.42% | 1.0925 | 0% | 0 | 0.03% | 0.002731 | 177.9% | 18.6479 | 29.12
20001 | MOTORISTA DE VEÍCULO LEVE | h | 10.5561 | 0% | 0 | 109.8% | 11.5906 | 43.68% | 4.6114 | 2.5% | 0.26386 | 0% | 0 | 9.64% | 1.0174 | 0.25% | 0.026083 | 10.35% | 1.0925 | 0% | 0 | 0.03% | 0.002731 | 176.2% | 18.6045 | 29.16
20003 | AJUDANTE | h | 8.0731 | 0% | 0 | 110% | 8.8804 | 57.12% | 4.6114 | 4.73% | 0.38216 | 0.7% | 0.056662 | 12.6% | 1.0174 | 0.39% | 0.031751 | 13.53% | 1.0925 | 0% | 0 | 0.03% | 0.002731 | 199.1% | 16.0749 | 24.14
20004 | OPERADOR DE EQUIPAMENTO ESPECIAL | h | 20.4411 | 0% | 0 | 110% | 22.4832 | 22.56% | 4.6114 | 1.29% | 0.26386 | 0% | 0 | 4.98% | 1.0174 | 0.16% | 0.033287 | 0% | 0 | 0% | 0 | 0.01% | 0.002731 | 139% | 28.4118 | 48.85
20013 | GREDISTA | h | 10.48 | 0% | 0 | 109.9% | 11.5228 | 44% | 4.6114 | 3.33% | 0.34945 | 0% | 0 | 9.71% | 1.0174 | 0.35% | 0.036489 | 10.42% | 1.0925 | 0% | 0 | 0.03% | 0.002731 | 177.8% | 18.6327 | 29.11
20014 | BLASTER | h | 13.1652 | 0% | 0 | 109.1% | 14.3645 | 35.03% | 4.6114 | 3.73% | 0.491 | 0.33% | 0.043491 | 7.73% | 1.0174 | 0.2% | 0.02635 | 8.3% | 1.0925 | 0% | 0 | 0.02% | 0.002731 | 164.4% | 21.6493 | 34.81
20015 | MONTADOR | h | 10.2619 | 0% | 0 | 109.9% | 11.2768 | 44.94% | 4.6114 | 4.78% | 0.491 | 6.62% | 0.67971 | 9.91% | 1.0174 | 0.29% | 0.029617 | 10.65% | 1.0925 | 0% | 0 | 0.03% | 0.002731 | 187.1% | 19.2011 | 29.46
20016 | CARPINTEIRO | h | 10.6201 | 0% | 0 | 109.8% | 11.663 | 43.42% | 4.6114 | 4.62% | 0.491 | 0.39% | 0.041337 | 9.58% | 1.0174 | 0.25% | 0.026772 | 10.29% | 1.0925 | 0% | 0 | 0.03% | 0.002731 | 178.4% | 18.946 | 29.56
20017 | PEDREIRO | h | 10.6802 | 0% | 0 | 109.8% | 11.7269 | 43.18% | 4.6114 | 4.54% | 0.48455 | 0.28% | 0.030375 | 9.53% | 1.0174 | 0.25% | 0.026849 | 10.23% | 1.0925 | 0% | 0 | 0.03% | 0.002731 | 177.8% | 18.9926 | 29.67
20018 | ARMADOR | h | 10.6496 | 0% | 0 | 110.1% | 11.721 | 43.3% | 4.6114 | 4.61% | 0.491 | 0.44% | 0.04714 | 9.55% | 1.0174 | 0.34% | 0.036457 | 10.26% | 1.0925 | 0% | 0 | 0.03% | 0.002731 | 178.6% | 19.0195 | 29.66
20019 | PINTOR | h | 10.6468 | 0% | 0 | 109.8% | 11.687 | 43.31% | 4.6114 | 4.55% | 0.48455 | 0.75% | 0.080158 | 9.56% | 1.0174 | 0.24% | 0.025665 | 10.26% | 1.0925 | 0% | 0 | 0.03% | 0.002731 | 178.5% | 19.0013 | 29.64
20023 | RASTELEIRO | h | 10.6802 | 0% | 0 | 109.8% | 11.7269 | 43.18% | 4.6114 | 3.58% | 0.38216 | 6.36% | 0.67971 | 9.53% | 1.0174 | 0.25% | 0.026849 | 10.23% | 1.0925 | 0% | 0 | 0.03% | 0.002731 | 183% | 19.5395 | 30.21
20026 | OPERADOR DE EQUIPAMENTO PESADO | h | 17.47 | 0% | 0 | 110% | 19.2153 | 26.4% | 4.6114 | 2% | 0.34945 | 0% | 0 | 5.82% | 1.0174 | 0.19% | 0.033287 | 6.25% | 1.0925 | 0% | 0 | 0.02% | 0.002731 | 150.7% | 26.3219 | 43.79
20027 | MOTORISTA DE CAMINHÃO | h | 11.3662 | 0% | 0 | 109.8% | 12.4812 | 40.57% | 4.6114 | 2.32% | 0.26386 | 0% | 0 | 8.95% | 1.0174 | 0.23% | 0.026543 | 9.61% | 1.0925 | 0% | 0 | 0.02% | 0.002731 | 171.5% | 19.4956 | 30.86
20028 | MOTORISTA DE VEÍCULO ESPECIAL | h | 13.852 | 0% | 0 | 109.8% | 15.2109 | 33.29% | 4.6114 | 1.9% | 0.26386 | 0% | 0 | 7.34% | 1.0174 | 0.19% | 0.026543 | 7.89% | 1.0925 | 0% | 0 | 0.02% | 0.002731 | 160.4% | 22.2252 | 36.07
20031 | SERVENTE | h | 7.38 | 0% | 0 | 110% | 8.118 | 62.48% | 4.6114 | 5.09% | 0.37571 | 0.67% | 0.049505 | 13.79% | 1.0174 | 0.43% | 0.031751 | 14.8% | 1.0925 | 0% | 0 | 0.04% | 0.002731 | 207.3% | 15.2989 | 22.67
20102 | ENCARREGADO DE SERVIÇO | mês | 2919.9823 | 0% | 0 | 76.95% | 2246.9264 | 28.91% | 844.2034 | 2.19% | 63.9746 | 0% | 0 | 6.38% | 186.2498 | 0.2% | 5.7423 | 6.85% | 200 | 0% | 0 | 0.02% | 0.5 | 121.5% | 3547.5965 | 6467.57
21030 | SOLDADOR | h | 15.0834 | 0% | 0 | 110% | 16.5948 | 30.57% | 4.6114 | 3.63% | 0.54735 | 0.32% | 0.047965 | 6.74% | 1.0174 | 0.22% | 0.032595 | 7.24% | 1.0925 | 0% | 0 | 0.02% | 0.002731 | 158.8% | 23.9466 | 39.03

## Encargos (hidden)
Agência Goiana de Infraestrutura e Transportes - GOINFRA
Goiás - Outubro/2025
Sem desoneração
Código | Descrição | Unid. | Encargos Sociais (%) | [8 empty] | Encargos Trabalhistas (%) | [9 empty] | Verbas Rescisórias (%) |  |  |  |  | Reincidências (%) |  | Total (%)
|  |  | A1 | A2 | A3 | A4 | A5 | A6 | A7 | A8 | A9 | B1 | B2 | B3 | B4 | B5 | B6 | B7 | B8 | B9 | B10 | C1 | C2 | C3 | C4 | C5 | D1 | D2
20000 | OPERADOR DE EQUIPAMENTO LEVE | h | 20% | 8% | 2.5% | 1.5% | 1.6% | 0.2% | 3% | 1% | 0% | 18.16% | 4.695% | 3.463% | 0.8708% | 0.0489% | 0.0825% | 9.235% | 0.7398% | 0.002419% | 0% | 5.93% | 0.1634% | 8.85% | 4.394% | 0.9248% | 14.1% | 0.5361% | 110% | 110%
20001 | MOTORISTA DE VEÍCULO LEVE | h | 20% | 8% | 2.5% | 1.5% | 1.6% | 0.2% | 3% | 1% | 0% | 18.39% | 4.753% | 5.191% | 0.8708% | 0.0489% | 0.08002% | 9.235% | 0.7399% | 0.008312% | 0% | 4.772% | 0.1315% | 7.122% | 4.458% | 0.9248% | 14.86% | 0.4315% | 109.8% | 109.8%
20003 | AJUDANTE | h | 20% | 8% | 2.5% | 1.5% | 1.6% | 0.2% | 3% | 1% | 0% | 18.21% | 4.706% | 3.781% | 0.8709% | 0.04891% | 0.08948% | 9.236% | 0.74% | 0.01222% | 0% | 5.717% | 0.1575% | 8.534% | 4.406% | 0.925% | 14.25% | 0.5169% | 110% | 110%
20004 | OPERADOR DE EQUIPAMENTO ESPECIAL | h | 20% | 8% | 2.5% | 1.5% | 1.6% | 0.2% | 3% | 1% | 0% | 18.16% | 4.695% | 3.463% | 0.8708% | 0.0489% | 0.0825% | 9.235% | 0.7398% | 0.002419% | 0% | 5.93% | 0.1634% | 8.85% | 4.394% | 0.9248% | 14.1% | 0.5361% | 110% | 110%
20013 | GREDISTA | h | 20% | 8% | 2.5% | 1.5% | 1.6% | 0.2% | 3% | 1% | 0% | 18.37% | 4.749% | 5.069% | 0.8709% | 0.04891% | 0.08553% | 9.235% | 0.7399% | 0.005956% | 0% | 4.854% | 0.1337% | 7.245% | 4.454% | 0.9249% | 14.81% | 0.4388% | 109.8% | 109.8%
20014 | BLASTER | h | 20% | 8% | 2.5% | 1.5% | 1.6% | 0.2% | 3% | 0.4148% | 0% | 18.71% | 4.837% | 7.619% | 0.9056% | 0.04893% | 0.09586% | 9.239% | 0.7402% | 0.001053% | 0% | 3.434% | 0.08671% | 4.7% | 4.55% | 0.9252% | 15.7% | 0.307% | 109.1% | 109.1%
20015 | MONTADOR | h | 20% | 8% | 2.5% | 1.5% | 1.6% | 0.2% | 3% | 1% | 0% | 18.31% | 4.734% | 4.615% | 0.8709% | 0.04891% | 0.09551% | 9.236% | 0.7399% | 0.0005031% | 0% | 5.158% | 0.1421% | 7.7% | 4.437% | 0.9249% | 14.61% | 0.4664% | 109.9% | 109.9%
20016 | CARPINTEIRO | h | 20% | 8% | 2.5% | 1.5% | 1.6% | 0.2% | 3% | 1% | 0% | 18.38% | 4.753% | 5.184% | 0.8708% | 0.0489% | 0.08427% | 9.235% | 0.7398% | 0.001525% | 0% | 4.777% | 0.1316% | 7.129% | 4.458% | 0.9248% | 14.86% | 0.4319% | 109.8% | 109.8%
20017 | PEDREIRO | h | 20% | 8% | 2.5% | 1.5% | 1.6% | 0.2% | 3% | 1% | 0% | 18.38% | 4.751% | 5.138% | 0.8707% | 0.0489% | 0.07765% | 9.234% | 0.7398% | 0.0005704% | 0% | 4.807% | 0.1324% | 7.174% | 4.456% | 0.9247% | 14.83% | 0.4346% | 109.8% | 109.8%
20018 | ARMADOR | h | 20% | 8% | 2.5% | 1.5% | 1.6% | 0.2% | 3% | 1% | 0% | 18.09% | 4.675% | 2.864% | 0.8708% | 0.0489% | 0.08573% | 9.235% | 0.7399% | 0.001151% | 0% | 6.331% | 0.1744% | 9.449% | 4.371% | 0.9248% | 13.84% | 0.5724% | 110.1% | 110.1%
20019 | PINTOR | h | 20% | 8% | 2.5% | 1.5% | 1.6% | 0.2% | 3% | 1% | 0% | 18.43% | 4.765% | 5.533% | 0.8708% | 0.0489% | 0.0813% | 9.235% | 0.7398% | 0.001398% | 0% | 4.543% | 0.1251% | 6.78% | 4.471% | 0.9248% | 15.01% | 0.4107% | 109.8% | 109.8%
20023 | RASTELEIRO | h | 20% | 8% | 2.5% | 1.5% | 1.6% | 0.2% | 3% | 1% | 0% | 18.38% | 4.751% | 5.138% | 0.8707% | 0.0489% | 0.07765% | 9.234% | 0.7398% | 0.0005704% | 0% | 4.807% | 0.1324% | 7.174% | 4.456% | 0.9247% | 14.83% | 0.4346% | 109.8% | 109.8%
20026 | OPERADOR DE EQUIPAMENTO PESADO | h | 20% | 8% | 2.5% | 1.5% | 1.6% | 0.2% | 3% | 1% | 0% | 18.16% | 4.695% | 3.463% | 0.8708% | 0.0489% | 0.0825% | 9.235% | 0.7398% | 0.002419% | 0% | 5.93% | 0.1634% | 8.85% | 4.394% | 0.9248% | 14.1% | 0.5361% | 110% | 110%
20027 | MOTORISTA DE CAMINHÃO | h | 20% | 8% | 2.5% | 1.5% | 1.6% | 0.2% | 3% | 1% | 0% | 18.37% | 4.75% | 5.101% | 0.8708% | 0.0489% | 0.07609% | 9.234% | 0.7398% | 0.004414% | 0% | 4.832% | 0.1331% | 7.211% | 4.454% | 0.9248% | 14.82% | 0.4369% | 109.8% | 109.8%
20028 | MOTORISTA DE VEÍCULO ESPECIAL | h | 20% | 8% | 2.5% | 1.5% | 1.6% | 0.2% | 3% | 1% | 0% | 18.37% | 4.75% | 5.101% | 0.8708% | 0.0489% | 0.07609% | 9.234% | 0.7398% | 0.004414% | 0% | 4.832% | 0.1331% | 7.211% | 4.454% | 0.9248% | 14.82% | 0.4369% | 109.8% | 109.8%
20031 | SERVENTE | h | 20% | 8% | 2.5% | 1.5% | 1.6% | 0.2% | 3% | 1% | 0% | 18.21% | 4.706% | 3.781% | 0.8709% | 0.04891% | 0.08948% | 9.236% | 0.74% | 0.01222% | 0% | 5.717% | 0.1575% | 8.534% | 4.406% | 0.925% | 14.25% | 0.5169% | 110% | 110%
20102 | ENCARREGADO DE SERVIÇO | mês | 20% | 8% | 2.5% | 1.5% | 1.6% | 0.2% | 3% | 1% | 0% | 0% | 0% | 6.885% | 0.8707% | 0.0489% | 0.06939% | 9.234% | 0.7398% | 0.004815% | 0% | 3.967% | 0.1002% | 5.426% | 3.771% | 0.9247% | 6.748% | 0.3552% | 76.95% | 76.95%
21030 | SOLDADOR | h | 20% | 8% | 2.5% | 1.5% | 1.6% | 0.2% | 3% | 1% | 0% | 18.56% | 4.8% | 6.57% | 0.8709% | 0.04891% | 0.08839% | 9.236% | 0.7399% | 0.005637% | 0% | 4.198% | 0.106% | 5.744% | 4.51% | 0.9249% | 15.47% | 0.3759% | 110% | 110.1%
| Legenda: |  | Encargos Trabalhistas (%) B2: CONSIDERAÇÕES SOBRE O USO DOS DADOS DESTA PLANILHA:
| Classificação | Parcela | Encargos Sociais (%) A1: Descrição; Encargos Trabalhistas (%) B2: 1. Para fins de apresentação dos valores percentuais obtidos para cada parcela dos encargos sociais e trabalhistas adotou-se apenas duas casas decimais em porcentagem, o que pode promover pequenas diferenças entre o valor divulgado na coluna Total (%) em relação a uma eventual soma dos valores visíveis das parcelas. 2. Sobre os encargos sociais e trabalhistas apresentados na presente tabela, não está aplicada a média móvel. A média móvel é parte da metodologia de cálculo dos salários e encargos sociais e trabalhistas, tendo por objetivo estabilizar os resultados e realizar o abrandamento das variações decorrentes de eventuais alterações nos tamanhos das amostras, por meio da utilização da média móvel aritmética (ou média móvel simples), com exceção dos encargos do Grupo A referentes às leis sociais. Assim, posteriormente à obtenção do somatório dos percentuais dos encargos dos grupos B, C e D, é aplicada a média móvel aritmética dos três últimos resultados dos somatórios dos encargos dos mesmos grupos, e adicionado o somatório do grupo A da referência atual, obtendo desta forma, os percentuais efetivamente utilizados no cálculo dos custos da Mão de Obra.
| Grupo A - Encargos Sociais (%) | A1 | Encargos Sociais (%) A1: Previdência Social
|  | A2 | Encargos Sociais (%) A1: FGTS
|  | A3 | Encargos Sociais (%) A1: Salário Educação
|  | A4 | Encargos Sociais (%) A1: SESC ou SESI
|  | A5 | Encargos Sociais (%) A1: SENAI / SEBRAE
|  | A6 | Encargos Sociais (%) A1: INCRA
|  | A7 | Encargos Sociais (%) A1: Seguro Contra Risco e Acidente de Trabalho
|  | A8 | Encargos Sociais (%) A1: SECONCI
|  | A9 | Encargos Sociais (%) A1: FAE - Financiamento de Aposentadoria Especial
| Grupo B - Encargos Trabalhistas (%) | B1 | Encargos Sociais (%) A1: Repouso Semanal Remunerado - Domingos
|  | B2 | Encargos Sociais (%) A1: Feriados
|  | B3 | Encargos Sociais (%) A1: Férias Gozadas + 1/3
|  | B4 | Encargos Sociais (%) A1: Auxílio Enfermidade
|  | B5 | Encargos Sociais (%) A1: Auxílio Acidente de Trabalho
|  | B6 | Encargos Sociais (%) A1: Licença Paternidade
|  | B7 | Encargos Sociais (%) A1: 13° Salário
|  | B8 | Encargos Sociais (%) A1: Faltas Justificadas
|  | B9 | Encargos Sociais (%) A1: Férias sobre Licença Maternidade
|  | B10 | Encargos Sociais (%) A1: Reciclagem Tecnológica
| Grupo C - Verbas Rescisórias (%) | C1 | Encargos Sociais (%) A1: Aviso Prévio Indenizado
|  | C2 | Encargos Sociais (%) A1: Aviso Prévio Trabalhado
|  | C3 | Encargos Sociais (%) A1: Férias Indenizadas + 1/3
|  | C4 | Encargos Sociais (%) A1: Depósito por Rescisão Sem Justa Causa
|  | C5 | Encargos Sociais (%) A1: Indenização Adicional
| Grupo D - Reincidências (%) | D1 | Encargos Sociais (%) A1: Reincidência de A sobre B
|  | D2 | Encargos Sociais (%) A1: Reincidência de A sobre Aviso Prévio Trabalhado + Reincidência de FGTS sobre Aviso Prévio Indenizado

## Orçamento (hidden)
40001 | DESMATAMENTO E LIMPEZA - INCLUSO DESTOCAMENTO DE ÁRVORES COM DIÂMETROS MENORES DE 15 cm | m2 | 0.6 | 0.53 | 0.07
40305 | ACABAMENTO E RECOMPOSIÇÃO DE JAZIDA | m2 | 0.44 | 0.4 | 0.04
44100 | ESCAVAÇÃO E CARGA DE MATERIAL DE JAZIDA (PAV.URB.) | m3 | 8.15 | 7.28 | 0.87
44102 | TRANSPORTE DE MATERIAL DE JAZIDA (CASCALHO) (PAV.URB.) | m3km | 2.7 | 2.72 | -0.02
44151 | ESTABILIZAÇÃO SOLO-CIMENTO 2% PESO-PISTA (PAV.URB.) S/ TRANS. LOCAL DE CIMENTO | m3 | 66.57 | 64.58 | 1.99
44201 | PINTURA DE LIGAÇÃO (PAV.URB.) | m2 | 0.42 | 0.4 | 0.02
40425 | REMOÇÃO E CARGA DE PAV. ASFÁLTICA ( EXCETO TRANSPORTE) | m3 | 10.05 | 9.11 | 0.94
40430 | TRANSPORTE DE PAVIMENTO REMOVIDO | m3km | 2.76 | 2.8 | -0.04
44300 | TRANSPORTE LOCAL DE MATERIAL BETUMINOSO (PAV.URB.) | TKM | 3.43 | 3.21 | 0.22
44200 | IMPRIMAÇÃO (PAV.URB.) | m2 | 0.53 | 0.5 | 0.03
1518 | FORNECIMENTO DE CBUQ PARA PAVIMENTAÇÃO ASFÁLTICA, PADRÃO DNIT, FAIXA C, COM CAP 50/70 - AQUISIÇÃO POSTO USINA | t | 459.57 | 562.15 | -102.58
44204A | CONCRETO BETUMINOSO USINADO À QUENTE - CBUQ (PAV. URB.) | m3 | 39.34 | 38.12 | 1.22
44303 | TRANSPORTE LOCAL DE CIMENTO / CAL / FILLER (PAV.URB.) | tkm | 2.46 | 2.33 | 0.13
40450 | TRANSPORTE COMERCIAL DE CIMENTO / CAL / FILLER | TKM | 0.78 | 0.73 | 0.05
40460 | TRANSPORTE COMERCIAL DE MASSA | TKM | 0.79 | 0.79 | 0
40510 | FORNECIMENTO DE EMULSÃO RR-1C | T | 3169.12 | 3890.36 | -721.24
40485 | FORNECIMENTO DE EMULSÃO ASFÁLTICA PARA IMPRIMAÇÃO - EAI | t | 2732 | 2950.58 | -218.58
40530 | TRANSPORTE COMERCIAL DE MATERIAL BETUMINOSO | tkm | 2.06 | 1.93 | 0.13
40815 | SINALIZAÇÃO HORIZONTAL COM RESINA ACRÍLICA (0,6 mm) | m2 | 31.34 | 31.3 | 0.04
42480 | CAIAÇÃO (3 DEMÃOS) | m2 | 4.28 | 4.21 | 0.07
40835 | TACHA REFLETIVA BIDIRECIONAL | m2 | 41.63 | 41.39 | 0.24
44205 | PRÉ-MISTURADO A FRIO - PMF (PAV.URB.) | m3 | 279.66 | 313.71 | -34.05
44211 | MICRORREVESTIMENTO À FRIO - 1,0cm S/COMP. (BC) (PAV.URB.) | m2 | 5.77 | 6.13 | -0.36
44301 | TRANSPORTE LOCAL DE MASSA ASFÁLTICA (PAV.URB.) | TKM | 2.13 | 2.14 | -0.01
40455 | TRANSPORTE COMERCIAL DE AGREGADOS | m3km | 1.19 | 1.2 | -0.01
40500 | FORNECIMENTO DE EMULSÃO RL-1C | T | 3278.4 | 4043.36 | -764.96
40511 | FORNECIMENTO DE EMULSÃO RC-1C COM POLÍMERO | T | 4043.36 | 4808.32 | -764.96
COMPOSIÇÃO AUXILIAR
42491 | USINAGEM DE PRÉ-MISTURADO A FRIO - PMF |  |  | 215.43 | -215.43
40620 | PENEIRAMENTO |  |  | 15.5 | -15.5

## Equipamentos (hidden)
EQUIPAMENTOS
Cód. Auxiliar | Equipamento | Hora Prod. | Hora Impr. | Hora Prod. | Hora Impr. | Hora Prod. | Hora Impr.
30022 | AQUECEDOR DE FLUÍDO TÉRMICO C/ CALDEIRA | 84.56 | 49.29 | 84.56 | 49.29 | 84.83 | 49.29
30175 | BALANÇA DIGITAL - CAPACIDADE 500 kg | 1.07 | 0.72 | 1.07 | 0.72 | 1.07 | 0.72
30205 | BATE-ESTACA COM MARTELO HIDRÁULICO | 766.65 | 296.29 | 766.65 | 296.29 | 775.42 | 296.29
30190 | BATE-ESTACA DE GRAVIDADE PARA 6 t | 244.25 | 116.46 | 244.25 | 116.46 | 246.56 | 116.46
30031 | BETONEIRA DE 320L - DIESEL | 6.5 | 0.69 | 6.5 | 0.69 | 6.64 | 0.69
30032 | BETONEIRA DE 320L - ELÉTRICA | 0.83 | 0.54 | 0.83 | 0.54 | 0.83 | 0.54
30180 | BETONEIRA DE 600L - GASOLINA | 24.08 | 3.73 | 24.08 | 3.73 | 23.8 | 3.73
30141 | BOMBA PARA INJEÇÃO DE ARGAMASSA - 50 l/min | 8.08 | 4.71 | 8.08 | 4.71 | 8.08 | 4.71
30140 | BOMBA PARA INJEÇÃO DE NATA DE CIMENTO | 6.14 | 3.58 | 6.14 | 3.58 | 6.14 | 3.58
30050 | CAMINHÃO APLICADOR DE MATERIAL TERMOPLÁSTICO | 536.39 | 211.03 | 536.39 | 211.03 | 536.39 | 211.03
30037 | CAMINHÃO BASCULANTE 10 M3 - 15 T | 276.54 | 73.01 | 276.54 | 73.01 | 295.13 | 80.07
30036 | CAMINHÃO BASCULANTE 6 M3 - 10,5 T | 183.47 | 70.08 | 183.47 | 70.08 | 185.51 | 70.08
30035 | CAMINHÃO CARROCERIA MADEIRA - 15 T | 254.47 | 70.47 | 254.47 | 70.47 | 271.73 | 77.09
30125 | CAMINHÃO COM BATE-ESTACA HIDRÁULICO PARA DEFENSA | 354.06 | 151 | 354.06 | 151 | 357.93 | 151
30110 | CAMINHÃO COM DOLLY - 57 t | 549.55 | 169.96 | 549.55 | 169.96 | 556.33 | 169.96
30120 | CAMINHÃO DISTRIBUIDOR DE CIMENTO | 419.95 | 116.32 | 419.95 | 116.32 | 425.93 | 116.32
31062 | CAMINHÃO MUNCK (GUINDAUTO) | 315.75 | 119.71 | 315.75 | 119.71 | 319.62 | 119.71
30053 | CAMINHÃO PARA HIDROSSEMEADURA | 351.33 | 135.37 | 351.33 | 135.37 | 355.2 | 135.37
30049 | CAMINHÃO PARA PINTURA A FRIO COM DEMARCADOR DE FAIXAS | 344.73 | 130.96 | 344.73 | 130.96 | 371.1 | 142.14
30105 | CAMINHÃO PRANCHA | 350.24 | 88.83 | 350.24 | 88.83 | 375.45 | 98.68
30040 | CAMINHÃO TANQUE 10.000L | 313.8 | 74.13 | 313.8 | 74.13 | 333.72 | 81.38
30039 | CAMINHÃO TANQUE 6.000L | 254.55 | 71.69 | 254.55 | 71.69 | 258.42 | 71.69
30021 | CAMINHÃO TANQUE DISTRIBUIDOR DE ASFALTO | 264.77 | 73.32 | 264.77 | 73.32 | 283.13 | 80.44
30010 | CARREGADEIRA DE PNEUS CAT - 924 H OU EQUIVALENTE | 217.72 | 112.72 | 217.72 | 112.72 | 240.9 | 124.87
30007 | CARREGADEIRA DE PNEUS CAT - 950 H OU EQUIVALENTE | 408.67 | 198.79 | 408.67 | 198.79 | 460.12 | 226.14
30033 | CARRINHO DE MÃO 80L | 0.71 | 0.48 | 0.71 | 0.48 | 0.71 | 0.48
31018 | COMPACTADOR DE PLACA VIBRATÓRIA | 7.07 | 0.92 | 7.07 | 0.92 | 6.98 | 0.92
30048 | COMPACTADOR MANUAL COM SOQUETE VIBRATÓRIO | 9.1 | 1.05 | 9.1 | 1.05 | 9.16 | 1.05
30165 | COMPRESSOR DE AR 1.146PCM | 445.13 | 74.12 | 445.13 | 74.12 | 453.66 | 74.12
30130 | COMPRESSOR DE AR 124 PCM | 44.9 | 10.84 | 44.9 | 10.84 | 45.59 | 10.84
30026 | COMPRESSOR DE AR 295 PCM | 70.3 | 20.27 | 70.3 | 20.27 | 71.21 | 20.27
30027 | COMPRESSOR DE AR 340 PCM | 122.93 | 25.95 | 122.93 | 25.95 | 124.99 | 25.95
30145 | CONJUNTO BOMBA E MACACO HIDRAULICO PARA PROTENÇÃO | 63.45 | 56.84 | 63.45 | 56.84 | 63.45 | 56.84
30018 | DISTRIBUIDOR DE AGREGADOS REBOCÁVEL | 15.69 | 10.09 | 15.69 | 10.09 | 15.69 | 10.09
30011 | ESCAVADEIRA HIDRÁULICA - 320DL OU EQUIVALENTE | 288.59 | 138.74 | 288.59 | 138.74 | 290.6 | 138.74
30057 | ESCAVADEIRA HIDRÁULICA - CAT 323DL OU EQUIVALENTE | 301.11 | 139.68 | 301.11 | 139.68 | 303.4 | 139.68
30115 | EXTRUSORA PARA MEIO FIO DE CONCRETO | 48.67 | 35.66 | 48.67 | 35.66 | 49.26 | 35.66
30045 | FÁBRICA DE PRÉ-MOLDADO DE CONCRETO | 3.75 | 2.32 | 3.75 | 2.32 | 3.75 | 2.32
30019 | FRESADORA A FRIO - W 200 F OU EQUIVALENTE | 1871.45 | 700.33 | 1871.45 | 700.33 | 1883.73 | 700.33
30150 | FWD (FALLING WEIGHT DEFLECTOMETER) - DEFLECTRÔMETRO DE IMPACTO INSTALADO EM CAMINHONETE | 339.91 | 225.08 | 339.91 | 225.08 | 339.91 | 225.08
30185 | GERICA 180 l | 1.59 | 1.08 | 1.59 | 1.08 | 1.59 | 1.08
30013 | GRADE DE DISCO - 24X24 | 4.19 | 2.91 | 4.19 | 2.91 | 4.93 | 3.43
30043 | GRUPO GERADOR 174 kVA | 158.91 | 8.05 | 158.91 | 8.05 | 164.68 | 9.24
30195 | GRUPO GERADOR 23 kVA | 27.74 | 5.72 | 27.74 | 5.72 | 28.25 | 5.72
30044 | GRUPO GERADOR 3,2 kVA | 4.57 | 0.18 | 4.57 | 0.18 | 4.53 | 0.2
30042 | GRUPO GERADOR 40 kVA | 43.42 | 6.32 | 43.42 | 6.32 | 44.33 | 6.32
30041 | GRUPO GERADOR 68 kVA | 67.94 | 7.18 | 67.94 | 7.18 | 69.48 | 7.18
30210 | GUINDASTE MÓVEL SOBRE ESTEIRAS COM CAPACIDADE DE 40 t | 476.79 | 239.49 | 476.79 | 239.49 | 478.18 | 239.49
30200 | MÁQUINA DE SOLDA ELÉTRICA TRANSFORMADORA 250 A | 0.2 | 0.11 | 0.2 | 0.11 | 0.2 | 0.11
30028 | MARTELETE PERFURADOR / ROMPEDOR - AR COMPRIMIDO (25kg) | 32.95 | 31.22 | 32.95 | 31.22 | 32.95 | 31.22
30052 | MARTELETE PERFURADOR / ROMPEDOR - ELÉTRICO | 1.2 | 0.66 | 1.2 | 0.66 | 1.42 | 0.78
30215 | MARTELO HIDRÁULICO VIBRATÓRIO COM UNIDADE HIDRÁULICA | 939.68 | 335.79 | 939.68 | 335.79 | 950.61 | 335.79
30158 | MINI-CARREGADEIRA DE PNEUS COM FRESADORA | 185.98 | 88.2 | 185.98 | 88.2 | 188.37 | 88.2
30058 | MINI-CARREGADEIRA DE PNEUS COM VASSOURA DE 1,8 m | 173.05 | 81 | 173.05 | 81 | 175.44 | 81
30143 | MISTURADOR DE ARGAMASSA - 200 l | 35.09 | 32.6 | 35.09 | 32.6 | 35.09 | 32.6
30046 | MOTONIVELADORA - CAT 120K OU EQUIVALENTE | 264.81 | 117.15 | 264.81 | 117.15 | 292.23 | 130.08
31015 | MOTOSSERRA | 36.26 | 30.99 | 36.26 | 30.99 | 36.73 | 30.99
30170 | PERFURATRIZ HIDRÁULICA SOBRE ESTEIRAS PARA ESTACA RAIZ | 349.48 | 197.02 | 349.48 | 197.02 | 350.32 | 197.02
30029 | PERFURATRIZ SOBRE ESTEIRAS - CRAWLER DRILL OU EQUIVALENTE | 468.02 | 213.15 | 468.02 | 213.15 | 471.28 | 213.15
30101 | RECICLADORA DE PAVIMENTO À FRIO - CATERPILLAR RM-500 OU EQUIVALENTE | 1495.34 | 497.07 | 1495.34 | 497.07 | 1508.99 | 497.07
30008 | RETRO ESCAVADEIRA DE PNEUS - CATERPILLAR 416E OU EQUIVALENTE | 160.65 | 85.56 | 160.65 | 85.56 | 161.77 | 85.56
30135 | ROÇADEIRA COSTAL | 6.47 | 0.47 | 6.47 | 0.47 | 8.61 | 0.47
30015 | ROLO COMPACTADOR DE PNEUS AUTOPROPELIDO - 27 T | 242.8 | 120.62 | 242.8 | 120.62 | 268.75 | 134.17
30012 | ROLO LISO TANDEN - 10 t | 284.94 | 109.79 | 284.94 | 109.79 | 309.11 | 121.42
30014 | ROLO LISO VIBRATÓRIO AUTOPROPELIDO - CS533 E OU EQUIVALENTE | 267.09 | 120.32 | 267.09 | 120.32 | 269.41 | 120.32
30009 | ROLO PÉ DE CARNEIRO AUTOPROPELIDO - CA 250 OU EQUIVALENTE | 217.12 | 99.88 | 217.12 | 99.88 | 236.82 | 109.77
30047 | SERRA CIRCULAR 12" COM BANCADA | 30.26 | 29.9 | 30.26 | 29.9 | 30.26 | 29.9
31017 | SONDA ROTATIVA COM ACESSÓRIOS (INCLUI MOTOBOMBA) | 111.74 | 64.52 | 111.74 | 64.52 | 112.28 | 64.52
30020 | TANQUE DE ESTOCAGEM ASFALTO (30.000L) | 39.63 | 27.01 | 39.63 | 27.01 | 46.63 | 31.78
30005 | TRATOR DE PNEUS AGRÍCOLA - MF 4292 OU EQUIVALENTE | 150.84 | 55.58 | 150.84 | 55.58 | 160.82 | 60.24
30006 | TRATOR DE PNEUS COM ROÇADEIRA | 162.02 | 62.18 | 162.02 | 62.18 | 164.1 | 62.18
30002 | TRATOR ESTEIRAS COM ESCARIFICADOR - CAT D8 OU EQUIVALENTE | 793.99 | 318.26 | 793.99 | 318.26 | 799.43 | 318.26
30059 | TRATOR ESTEIRAS COM LAMINA - CAT D4 OU EQUIVALENTE | 256.52 | 112.46 | 256.52 | 112.46 | 258.55 | 112.46
30000 | TRATOR ESTEIRAS COM LAMINA - CAT D6 OU EQUIVALENTE | 303.81 | 124.46 | 303.81 | 124.46 | 334.95 | 138.69
30001 | TRATOR ESTEIRAS COM LÂMINA - CAT D8 OU EQUIVALENTE | 701.24 | 271.89 | 701.24 | 271.89 | 787.18 | 312.14
30025 | USINA DE ASFALTO A QUENTE 80 t/h | 521.38 | 289.96 | 521.38 | 289.96 | 521.38 | 289.96
30016 | USINA MISTURADORA DE SOLO 300 t/h | 247.22 | 165.38 | 247.22 | 165.38 | 247.22 | 165.38
30030 | USINA MÓVEL PARA MICRO REVESTIMENTO | 702.06 | 219.4 | 702.06 | 219.4 | 757.07 | 242.12
30024 | USINA PRÉ-MISTURADO A FRIO 60 t/h | 68.54 | 58.58 | 68.54 | 58.58 | 72.9 | 61.18
30017 | VASSOURA MECÂNICA REBOCÁVEL | 11.12 | 7.15 | 11.12 | 7.15 | 13.08 | 8.41
30034 | VIBRADOR DE IMERSÃO - D = 35 mm | 8.43 | 0.8 | 8.43 | 0.8 | 8.49 | 0.8
30023 | VIBROACABADORA DE ASFALTO SOBRE ESTEIRAS | 318.8 | 142.58 | 318.8 | 142.58 | 354.45 | 159.31

## Mão de Obra
MÃO DE OBRA
Cód. Auxiliar | Mão de obra | Und | Valor sem encargos | Valor com encargos | Encargos
20003 | AJUDANTE | h | 8.07 | 24.13 | 199.12 | 7.9 | 20003
20002 | ENCARREGADO DE SERVIÇO | h | 13.27 | 29.39 | 121.49 |  | 20002
20013 | GREDISTA | h | 10.48 | 29.11 | 177.79 |  | 20013
20015 | MONTADOR | h | 10.26 | 29.45 | 187.11 |  | 20015
20027 | MOTORISTA DE CAMINHÃO | h | 11.37 | 30.87 | 171.52 | 13.1 | #N/A
20028 | MOTORISTA DE VEÍCULO ESPECIAL | h | 13.85 | 36.07 | 160.45 |  | #N/A
20004 | OPERADOR DE EQUIPAMENTO ESPECIAL | h | 20.44 | 48.84 | 138.99 | 10.48 | #N/A
20000 | OPERADOR DE EQUIPAMENTO LEVE | h | 10.48 | 29.12 | 177.94 | 10 | #N/A
20026 | OPERADOR DE EQUIPAMENTO PESADO | h | 17.47 | 43.79 | 150.67 |  | 20027
20031 | SERVENTE | h | 7.38 | 22.67 | 207.3 |  | 20028
#N/A
20004
20000
20026
#N/A
#N/A
[6 empty] | 7.38 | #N/A
#N/A

## Material (hidden)
MATERIAIS | [5 empty] | TABELA |  | sem bdi |  | 0% |  | fator k | 1 | 0 |  | DESC | 24.99% | DESC | 0% | DESC | 0
Cód. Auxiliar | Materiais | Unidade | Custo Unitário | Preço Cotado |  |  |  | 18.98 | 25% | [5 empty] | 18.98 | FATOR K | 0.7501 | FATOR K | 1 | FATOR K | 1
10069 | AÇO CA - 50 | Kg | 6.53 |  | #N/A | 6.53 | [11 empty] | BET |  | AGREGADO
11095 | AÇO EM PERFIS ASTM A572 GRAU 50 | Kg | 13.21 |  | #N/A | 13.21
10400 | ADESIVO FIXADOR PARA HIDROSSEMEADURA - GOMA XANTANA | Kg | 80.16 |  | #N/A | 80.16 | [5 empty] | 6.53
10097 | ADITIVO PLASTIFICANTE E RETARDADOR | Kg | 6.6 |  | #N/A | 6.6 | [5 empty] | 13.21
10000 | ADUBO NPK | Kg | 3.32 |  | #N/A | 3.32 | [5 empty] | 80.16
10404 | ADUBO ORGÂNICO | Kg | 0.44 |  | #N/A | 0.44 | [5 empty] | 6.6
10115 | ANCORAGEM P/ CABO 12V D=1/2" - MAC (CONJUNTO) | un | 926.57 |  | #N/A | 926.57 | [5 empty] | 3.32
10116 | ANCORAGEM P/ CABO 12V D=5/8" - MAC (CONJUNTO) | un | 1245.28 |  | #N/A | 1245.28 | [5 empty] | 0.44
10113 | ANCORAGEM P/ CABO 6V D=1/2" - MAC (CONJUNTO) | un | 472.99 |  | #N/A | 472.99 | [5 empty] | 926.57
10114 | ANCORAGEM P/ CABO 6V D=5/8" - MAC (CONJUNTO) | un | 590.62 |  | #N/A | 590.62 | [5 empty] | 1245.28
11001 | APARELHO DE NEOPRENE FRETADO | dm3 | 120.6 |  | #N/A | 120.6 | [5 empty] | 472.99
11002 | ARAME GALVANIZADO Nº 10 | Kg | 14.59 |  | #N/A | 14.59 | [5 empty] | 590.62
10002 | ARAME LISO | m | 0.73 |  | #N/A | 0.73 | [5 empty] | 120.6
11003 | ARAME RECOZIDO | Kg | 13.19 |  | #N/A | 13.19 | [5 empty] | 14.59
12081 | AREIA COMERCIAL (POSTO AREAL) | t | 66.16 |  | #N/A | 66.16 | [5 empty] | 0.73
12181 | AREIA COMERCIAL - CENTRO GOIANO (POSTO AREAL) | t | 66.16 |  | #N/A | 66.16 | [5 empty] | 13.19
12581 | AREIA COMERCIAL - LESTE GOIANO (POSTO AREAL) | t | 57.98 |  | #N/A | 57.98 | [5 empty] | 66.16
12381 | AREIA COMERCIAL - NOROESTE GOIANO (POSTO AREAL) | t | 35.11 |  | #N/A | 35.11 | [5 empty] | 66.16
12481 | AREIA COMERCIAL - NORTE GOIANO (POSTO AREAL) | t | 100 |  | #N/A | 100 | [5 empty] | 57.98 | [9 empty] | 6.53
12281 | AREIA COMERCIAL - SUL GOIANO (POSTO AREAL) | t | 172.85 |  | #N/A | 172.85 | [5 empty] | 35.11 | [9 empty] | 13.21
10070 | ASFALTO DILUÍDO DE PETRÓLEO CM-30 | t | 0 |  | #N/A | 0 | [5 empty] | 100 | [9 empty] | 80.16
10104 | BAINHA METÁLICA D=55,0mm - MAC | m | 18.08 |  | #N/A | 18.08 | [5 empty] | 172.85 | [9 empty] | 6.6
10105 | BAINHA METÁLICA D=60,0mm - MAC | m | 20.47 |  | #N/A | 20.47 | [5 empty] | 0 | [9 empty] | 3.32
10106 | BAINHA METÁLICA D=70,0mm - MAC | m | 23.26 |  | #N/A | 23.26 | [5 empty] | 18.08 | [9 empty] | 0.44
10107 | BAINHA METÁLICA D=80,0mm - MAC | m | 26.5 |  | #N/A | 26.5 | [5 empty] | 20.47 | [9 empty] | 926.57
10091 | BIT P/ FRESADORA W 200 | un | 40.05 |  | #N/A | 40.05 | [5 empty] | 23.26 | [9 empty] | 1245.28
10190 | BIT PARA MINI-CARREGADEIRA FRESADORA | un | 90.26 |  | #N/A | 90.26 | [5 empty] | 26.5 | [9 empty] | 472.99
10365 | BITS P/ RECICLADORA | un | 54.05 |  | #N/A | 54.05 | [5 empty] | 40.05 | [9 empty] | 590.62
10363 | BLOCOS DE DESGASTE P/ RECICLADORA | un | 1711.4 |  | #N/A | 1711.4 | [5 empty] | 90.26 | [9 empty] | 120.6
10004 | BLOKRET 8CM FCK 25 MPA | m2 | 88.85 |  | #N/A | 88.85 | [5 empty] | 54.05 | [9 empty] | 14.59
11090 | BOMBEAMENTO DE CONCRETO USINADO (COMERCIAL) | m3 | 57.08 |  | #N/A | 57.08 | [5 empty] | 1711.4 | [9 empty] | 0.73
12082 | BRITA COMERCIAL (POSTO PEDREIRA) | t | 110.03 |  | 110.03 | 72.78 |  | 72.78 | -51.18% |  |  | 88.85 |  |  |  | BET |  | AGREGADO |  | CIMENTO |  | 13.19
12182 | BRITA COMERCIAL - CENTRO GOIANO (POSTO PEDREIRA) | t | 72.74 |  | #N/A | 72.74 |  |  |  | 90.21 |  | 57.08 | [9 empty] | 66.16
12582 | BRITA COMERCIAL - LESTE GOIANO (POSTO PEDREIRA) | t | 54.11 |  | #N/A | 54.11 |  |  |  | 2.33 |  | 72.74 | [9 empty] | 66.16
12382 | BRITA COMERCIAL - NOROESTE GOIANO (POSTO PEDREIRA) | t | 72.78 |  | #N/A | 72.78 |  |  |  | 0.64 |  | 72.74 | [9 empty] | 57.98
12482 | BRITA COMERCIAL - NORTE GOIANO (POSTO PEDREIRA) | t | 111.02 |  | #N/A | 111.02 |  |  |  | 36.13 |  | 54.11 | [9 empty] | 35.11
12282 | BRITA COMERCIAL - SUL GOIANO (POSTO PEDREIRA) | t | 60 |  | #N/A | 60 |  |  |  | 4563.33 |  | 72.78 | [9 empty] | 100
10093 | BRITA PÓ DE PEDRA (POSTO PEDREIRA) | m3 | 90.21 |  | 90.21 | 90.21 |  | 90.21 | 0% |  |  | 111.02 | [9 empty] | 172.85
11007 | CABO DE AÇO D = 6,3 mm | m | 6.97 |  | #N/A | 6.97 |  |  |  | 3283.6527 |  | 60 | [9 empty] | 0
11008 | CAIBROS DE 7,5 CM X 7,5 CM | m | 12.83 |  | #N/A | 12.83 |  |  |  | 14.15 |  | 90.21 | [9 empty] | 18.08
10009 | CAL PARA PINTURA | Kg | 2.33 |  | 2.33 | 2.25 |  | 2.25 | -3.556% |  |  | 6.97 | [9 empty] | 20.47
11130 | CAMISA METÁLICA EM AÇO ASTM A36 COM ESPESSURA DE 6,3 mm - D = 400 mm | m | 773.28 |  | #N/A | 773.28 |  |  |  | 30.1 |  | 12.83 | [9 empty] | 23.26
11135 | CAMISA METÁLICA EM AÇO ASTM A36 COM ESPESSURA DE 6,3 mm - D = 500 mm | m | 964.82 |  | #N/A | 964.82 |  |  |  | 22.08 |  | 2.25 | [9 empty] | 26.5
11140 | CAMISA METÁLICA EM AÇO ASTM A36 COM ESPESSURA DE 6,3 mm - D = 600 mm | m | 1111.85 |  | #N/A | 1111.85 |  |  |  | 31.95 |  | 773.28 | [9 empty] | 40.05
11145 | CAMISA METÁLICA EM AÇO ASTM A36 COM ESPESSURA DE 8 mm - D = 700 mm | m | 1712.93 |  | #N/A | 1712.93 |  |  |  | 3145.7472 |  | 964.82 | [9 empty] | 90.26
11150 | CAMISA METÁLICA EM AÇO ASTM A36 COM ESPESSURA DE 8 mm - D = 800 mm | m | 2089.91 |  | #N/A | 2089.91 |  |  |  | 570 |  | 1111.85 | [9 empty] | 54.05
11155 | CAMISA METÁLICA EM AÇO ASTM A36 COM ESPESSURA DE 9,5 mm - D = 900 mm | m | 2589.11 |  | #N/A | 2589.11 | [5 empty] | 1712.93 | [9 empty] | 1711.4
10076 | CIMENTO ASFÁLTICO DE PETRÓLEO CAP-50/70 | t | 0 |  | #N/A | 0 | [5 empty] | 2089.91 | [9 empty] | 88.85
10075 | CIMENTO ASFÁLTICO DE PETRÓLEO CAP-60/85 COM POLÍMERO SBS | t | 0 |  | #N/A | 0 | [5 empty] | 2589.11 | [9 empty] | 57.08
10010 | CIMENTO PORTLAND CP II - 32 | Kg | 0.64 |  | 0.64 | 0.64 |  | 0.64 | 0% |  |  | 0 | [9 empty] | 72.74
10011 | COLA POLIESTER | Kg | 36.13 |  | 36.13 | 36.26 |  | 36.26 | 0.3585% |  |  | 0 | [9 empty] | 72.74
11010 | COMPENSADO PLASTIFICADO - 17 mm | m2 | 55.58 |  | #N/A | 55.58 | [5 empty] | 0.64 | [9 empty] | 54.11
10025 | COMPENSADO RESINADO - 10 mm | m2 | 27.61 |  | #N/A | 27.61 | [5 empty] | 36.26 | [9 empty] | 72.78
11009 | COMPENSADO RESINADO - 12 mm | m2 | 34.69 |  | #N/A | 34.69 | [5 empty] | 55.58 | [9 empty] | 111.02
11080 | CONCRETO USINADO BOMBEÁVEL FCK = 15 MPa (COMERCIAL) | m3 | 558.37 |  | #N/A | 558.37 | [5 empty] | 27.61 | [9 empty] | 60
11081 | CONCRETO USINADO BOMBEÁVEL FCK = 20 MPa (COMERCIAL) | m3 | 560.89 |  | #N/A | 560.89 | [5 empty] | 34.69 | [9 empty] | 90.21
11082 | CONCRETO USINADO BOMBEÁVEL FCK = 25 MPa (COMERCIAL) | m3 | 576 |  | #N/A | 576 | [5 empty] | 558.37 | [9 empty] | 6.97
11083 | CONCRETO USINADO BOMBEÁVEL FCK = 30 MPa (COMERCIAL) | m3 | 592.49 |  | #N/A | 592.49 | [5 empty] | 560.89 | [9 empty] | 12.83
11084 | CONCRETO USINADO BOMBEÁVEL FCK = 35 MPa (COMERCIAL) | m3 | 611.27 |  | #N/A | 611.27 | [5 empty] | 576 | [9 empty] | 2.25
11085 | CONCRETO USINADO BOMBEÁVEL FCK = 40 MPa (COMERCIAL) | m3 | 632.65 |  | #N/A | 632.65 | [5 empty] | 592.49 | [9 empty] | 773.28
11070 | CONCRETO USINADO CONVENCIONAL FCK = 15 MPa (COMERCIAL) | m3 | 483.32 |  | #N/A | 483.32 | [5 empty] | 611.27 | [9 empty] | 964.82
11071 | CONCRETO USINADO CONVENCIONAL FCK = 20 MPa (COMERCIAL) | m3 | 524.88 |  | #N/A | 524.88 | [5 empty] | 632.65 | [9 empty] | 1111.85
11072 | CONCRETO USINADO CONVENCIONAL FCK = 25 MPa (COMERCIAL) | m3 | 538.33 |  | #N/A | 538.33 | [5 empty] | 483.32 | [9 empty] | 1712.93
11073 | CONCRETO USINADO CONVENCIONAL FCK = 30 MPa (COMERCIAL) | m3 | 554.43 |  | #N/A | 554.43 | [5 empty] | 524.88 | [9 empty] | 2089.91
11074 | CONCRETO USINADO CONVENCIONAL FCK = 35 MPa (COMERCIAL) | m3 | 600.55 |  | #N/A | 600.55 | [5 empty] | 538.33 | [9 empty] | 2589.11
11075 | CONCRETO USINADO CONVENCIONAL FCK = 40 MPa (COMERCIAL) | m3 | 622.97 |  | #N/A | 622.97 | [5 empty] | 554.43 | [9 empty] | 0
10102 | CORDOALHA CP-190 RB | Kg | 12.75 |  | #N/A | 12.75 | [5 empty] | 600.55 | [9 empty] | 0
11060 | COROA DE BOTÕES ESFÉRICOS - D = 251 mm (9 7/8") | un | 9557.64 |  | #N/A | 9557.64 | [5 empty] | 622.97 | [9 empty] | 0.64
11061 | COROA DE BOTÕES ESFÉRICOS - D = 305 mm (12") | un | 14535.95 |  | #N/A | 14535.95 | [5 empty] | 12.75 | [9 empty] | 36.26
11015 | COROA DIAMANTADA | un | 755.28 |  | #N/A | 755.28 | [5 empty] | 9557.64 | [9 empty] | 55.58
10083 | COROA PARA PERFURATRIZ DE ESTEIRA | un | 659.88 |  | #N/A | 659.88 | [5 empty] | 14535.95 | [9 empty] | 27.61
10014 | DEFENSA METÁLICA SEMI-MALEÁVEL SIMPLES | m | 325.93 |  | #N/A | 325.93 | [5 empty] | 755.28 | [9 empty] | 34.69
11016 | DESMOLDANTE P/ FORMA | l | 11.18 |  | #N/A | 11.18 | [5 empty] | 659.88 | [9 empty] | 558.37
11100 | ELETRODO REVESTIDO E70XX | Kg | 33.32 |  | #N/A | 33.32 | [5 empty] | 325.93 | [9 empty] | 560.89
10077 | EMULSÃO ASFÁLTICA RC-1C C/ POLIMERO | t | 4400 |  | 4400 | 5357.89 | bet | 4503.1854 | 2.291% | 4563.33 | 3.579% | 11.18 | [9 empty] | 576
10071 | EMULSÃO ASFÁLTICA RL-1C | t | 3700 |  | 3700 | 4305.15 | bet | 3618.3812 | -2.256% | 3657.1945 | -1.17% | 33.32 | [9 empty] | 592.49
10072 | EMULSÃO ASFÁLTICA RM-1C | t | 0 |  | #N/A | 0 |  |  |  | 3283.6527 |  | 0 | [9 empty] | 611.27
10073 | EMULSÃO ASFÁLTICA RR-1C | t | 3560 |  | 3560 | 3861.24 | bet | 3245.2849 | -9.698% | 3283.6527 | -8.416% | 0 | [9 empty] | 632.65
10074 | EMULSÃO ASFÁLTICA RR-2C | t | 0 |  | #N/A | 0 | [5 empty] | 0 | [9 empty] | 483.32
10015 | EMULSÃO EXPLOSIVA ENCARTUCHADA | Kg | 15.43 |  | #N/A | 15.43 | [5 empty] | 0 | [9 empty] | 524.88
10401 | ENXOFRE | Kg | 6.48 |  | #N/A | 6.48 | [5 empty] | 0 | [9 empty] | 538.33
11105 | ESTACA PRÉ-MOLDADA DE CONCRETO ARMADO CENTRIFUGADO COM COMPRESSÃO ADMISSÍVEL DE 100 t | m | 280.06 |  | #N/A | 280.06 | [5 empty] | 15.43 | [9 empty] | 554.43
11110 | ESTACA PRÉ-MOLDADA DE CONCRETO ARMADO CENTRIFUGADO COM COMPRESSÃO ADMISSÍVEL DE 125 t | m | 379.74 |  | #N/A | 379.74 | [5 empty] | 6.48 | [9 empty] | 600.55
11115 | ESTACA PRÉ-MOLDADA DE CONCRETO ARMADO CENTRIFUGADO COM COMPRESSÃO ADMISSÍVEL DE 170 t | m | 527.16 |  | #N/A | 527.16 | [5 empty] | 280.06 | [9 empty] | 622.97
11120 | ESTACA PRÉ-MOLDADA DE CONCRETO ARMADO CENTRIFUGADO COM COMPRESSÃO ADMISSÍVEL DE 230 t | m | 699.33 |  | #N/A | 699.33 | [5 empty] | 379.74 | [9 empty] | 12.75
11125 | ESTACA PRÉ-MOLDADA DE CONCRETO ARMADO CENTRIFUGADO COM COMPRESSÃO ADMISSÍVEL DE 300 t | m | 907.08 |  | #N/A | 907.08 | [5 empty] | 527.16 | [9 empty] | 9557.64
10026 | GEOTÊXTIL NÃO-TECIDO AGULHADO (GRAMATURA 240 G/M2) | m2 | 5.61 |  | #N/A | 5.61 | [5 empty] | 699.33 | [9 empty] | 14535.95
11040 | GEOTEXTIL NÃO-TECIDO AGULHADO (GRAMATURA 300 G/M2) | m2 | 6.87 |  | #N/A | 6.87 | [5 empty] | 907.08 | [9 empty] | 755.28
10024 | GRAMA EM PLACAS | m2 | 7.17 |  | #N/A | 7.17 | [5 empty] | 5.61 | [9 empty] | 659.88
10196 | GUINDASTE 120 T - MÍNIMO 10H/DIA | h | 1495.6 |  | #N/A | 1495.6 | [5 empty] | 6.87 | [9 empty] | 325.93
10193 | GUINDASTE 30 T - MÍNIMO 10H/DIA | h | 376.67 |  | #N/A | 376.67 | [5 empty] | 7.17 | [9 empty] | 11.18
10194 | GUINDASTE 60 T - MÍNIMO 10H/DIA | h | 531.77 |  | #N/A | 531.77 | [5 empty] | 1495.6 | [9 empty] | 33.32
10195 | GUINDASTE 90 T - MÍNIMO 10H/DIA | h | 1218.64 |  | #N/A | 1218.64 | [5 empty] | 376.67 | [9 empty] | 0
10086 | HASTE PARA PERFURATRIZ DE ESTEIRA | un | 2219.17 |  | #N/A | 2219.17 | [5 empty] | 531.77 | [9 empty] | 0
10046 | INDENIZAÇÃO DE JAZIDA - CASCALHO | m3 | 0 |  | #N/A | 0 | [5 empty] | 1218.64 | [9 empty] | 0
10112 | INTERPLAST N OU EQUIVALENTE | Kg | 10.97 |  | #N/A | 10.97 | [5 empty] | 2219.17 | [9 empty] | 0
10098 | ISOPOR 5CM DE ESPESSURA | m2 | 20.53 |  | #N/A | 20.53 | [5 empty] | 0 | [9 empty] | 0
10085 | LUVA PARA PERFURATRIZ DE ESTEIRA | un | 350.04 |  | #N/A | 350.04 | [5 empty] | 10.97 | [9 empty] | 15.43
11180 | MADEIRA DE LEI / MAO OBRA / FABRICAÇÃO / VERNIZ.(I=1,6) | m3 | 6458.61 |  | #N/A | 6458.61 | [5 empty] | 20.53 | [9 empty] | 6.48
11020 | MADEIRA ROLIÇA 10 A 12 CM | m | 10.91 |  | #N/A | 10.91 | [5 empty] | 350.04 | [9 empty] | 280.06
11055 | MARTELO DE FUNDO DTH - DN = 203 mm (8") | un | 30441.8 |  | #N/A | 30441.8 | [5 empty] | 6458.61 | [9 empty] | 379.74
10406 | MATERIAL FORMADOR DE CAMADA PROTETORA DE HIDROSSEMEADURA | Kg | 3.12 |  | #N/A | 3.12 | [5 empty] | 10.91 | [9 empty] | 527.16
10027 | MICROESFERAS REFLETIVAS DE VIDRO | Kg | 14.15 |  | 14.15 | 14.08 |  | 14.08 | -0.4972% |  |  | 30441.8 | [9 empty] | 699.33
10029 | MOURÃO DE MADEIRA DE 2,10 M D= 10CM | un | 26.89 |  | #N/A | 26.89 | [5 empty] | 3.12 | [9 empty] | 907.08
10030 | MOURÃO DE MADEIRA DE 2,80 M D= 15 CM | un | 96.2 |  | #N/A | 96.2 | [5 empty] | 14.08 | [9 empty] | 5.61
10031 | MUDA DE ÁRVORE H=1,0m | un | 29.82 |  | #N/A | 29.82 | [5 empty] | 26.89 | [9 empty] | 6.87
10410 | NONEL DE COLUNA - C = 6,0 m | un | 18.89 |  | #N/A | 18.89 | [5 empty] | 96.2 | [9 empty] | 7.17
10415 | NONEL DE INICIAÇÃO PARA FOGACHO - C = 6,0 m | un | 19.45 |  | #N/A | 19.45 | [5 empty] | 29.82 | [9 empty] | 1495.6
10420 | NONEL DE LIGAÇÃO - C = 6,0 m | un | 24.19 |  | #N/A | 24.19 | [5 empty] | 18.89 | [9 empty] | 376.67
10425 | NONEL INICIADOR - C = 150,0 m | un | 222.36 |  | #N/A | 222.36 | [5 empty] | 19.45 | [9 empty] | 531.77
10032 | ÓLEO COMBUSTÍVEL BPF (1A) - DENSIDADE 1,024kg/l | Kg | 5.56 |  | #N/A | 5.56 | [5 empty] | 24.19 | [9 empty] | 1218.64
11024 | PARAFUSO | un | 4.69 |  | #N/A | 4.69 | [5 empty] | 222.36 | [9 empty] | 2219.17
10033 | PARALELEPIPEDO | m2 | 67.23 |  | #N/A | 67.23 | [5 empty] | 5.56 | [9 empty] | 0
10034 | PEDRA DE MÃO / MARROADA (POSTO PEDREIRA) | m3 | 93.87 |  | #N/A | 93.87 | [5 empty] | 4.69 | [9 empty] | 10.97
10094 | PEDRISCO | m3 | 124.22 |  | #N/A | 124.22 | [5 empty] | 67.23 | [9 empty] | 20.53
10136 | PELÍCULA RETRORREFLETIVA - TIPO I | m2 | 141.82 |  | #N/A | 141.82 | [5 empty] | 93.87 | [9 empty] | 350.04
10137 | PELÍCULA RETRORREFLETIVA - TIPO III | m2 | 232.52 |  | #N/A | 232.52 | [5 empty] | 124.22 | [9 empty] | 6458.61
10037 | PERFIL METÁLICO RIGIDO EM C | m | 91.95 |  | #N/A | 91.95 | [5 empty] | 141.82 | [9 empty] | 10.91
10078 | PLACA P/ SINALIZAÇÃO EM CHAPA DE ALUMÍNIO 2mm C/ PINTURA ELETROSTÁTICA | m2 | 560 |  | #N/A | 560 | [5 empty] | 232.52 | [9 empty] | 30441.8
10039 | PLACA P/ SINALIZAÇÃO EM CHAPA N°16 C/ PINTURA ELETROSTÁTICA | m2 | 109.79 |  | #N/A | 109.79 | [5 empty] | 91.95 | [9 empty] | 3.12
10041 | PÓ CALCÁRIO | Kg | 0.13 |  | #N/A | 0.13 | [5 empty] | 560 | [9 empty] | 14.08
10042 | PONTALETE EM MAD. LEI (8,0X8,0CM)TRATADO | m | 30.93 |  | #N/A | 30.93 | [5 empty] | 109.79 | [9 empty] | 26.89
11021 | PONTALETES D= 20 CM (TRONCO P/ ESCORAMENTO) | m | 25 |  | #N/A | 25 | [5 empty] | 0.13 | [9 empty] | 96.2
11017 | PONTALETES D=15 cm | m | 4.97 |  | #N/A | 4.97 | [5 empty] | 30.93 | [9 empty] | 29.82
10090 | PORTA BIT P/ FRESADORA W 200 | un | 563.68 |  | #N/A | 563.68 | [5 empty] | 25 | [9 empty] | 18.89
10364 | PORTA BIT P/ RECICLADORA | un | 581.62 |  | #N/A | 581.62 | [5 empty] | 4.97 | [9 empty] | 19.45
10191 | PORTA BIT PARA MINI-CAREGADEIRA FRESADORA | un | 223.37 |  | #N/A | 223.37 | [5 empty] | 563.68 | [9 empty] | 24.19
11038 | PRANCHA (TÁBUA) 2,5 X 15 | m | 6.11 |  | #N/A | 6.11 | [5 empty] | 581.62 | [9 empty] | 222.36
11026 | PRANCHÃO - 5,0 CM X 30,0 CM | m | 75 |  | #N/A | 75 | [5 empty] | 223.37 | [9 empty] | 5.56
11027 | PRANCHÃO 6 X 16 | m | 24.31 |  | #N/A | 24.31 | [5 empty] | 6.11 | [9 empty] | 4.69
10044 | PREGO | Kg | 16.28 |  | #N/A | 16.28 | [5 empty] | 75 | [9 empty] | 67.23
10084 | PUNHO PARA PERFURATRIZ DE ESTEIRA | un | 1132.12 |  | #N/A | 1132.12 | [5 empty] | 24.31 | [9 empty] | 93.87
10101 | PURGADOR PLÁSTICO | un | 1.35 |  | #N/A | 1.35 | [5 empty] | 16.28 | [9 empty] | 124.22
10045 | RIPAS DE 2,5CM X 5,0CM | m | 3.18 |  | #N/A | 3.18 | [5 empty] | 1132.12 | [9 empty] | 141.82
10047 | SACO DE POLIPROPILENO 50kg - SACO RAFIA | un | 2.28 |  | #N/A | 2.28 | [5 empty] | 1.35 | [9 empty] | 232.52
10048 | SARRAFO | m | 6.29 |  | #N/A | 6.29 | [5 empty] | 3.18 | [9 empty] | 91.95
10049 | SEMENTES PARA HIDROSSEMEADURA | Kg | 28.63 |  | #N/A | 28.63 | [5 empty] | 2.28 | [9 empty] | 560
10088 | SÉRIE DE BROCAS S-12 D=22mm | un | 1173.77 |  | #N/A | 1173.77 | [5 empty] | 6.29 | [9 empty] | 109.79
10050 | SOLVENTE / DILUENTE | l | 24.4 |  | 24.4 | 24.4 |  | 24.4 | 0% |  |  | 28.63 | [9 empty] | 0.13
11037 | TÁBUA 1 X 6 | m | 4.18 |  | #N/A | 4.18 | [5 empty] | 1173.77 | [9 empty] | 30.93
11030 | TABUA DE 30 | m | 12.93 |  | #N/A | 12.93 | [5 empty] | 24.4 | [9 empty] | 25
10051 | TACHA REFLETIVA BIDIRECIONAL | un | 30.1 |  | 30.1 | 30.1 |  | 30.1 | 0% |  |  | 4.18 | [9 empty] | 4.97
10052 | TACHA REFLETIVA MONODIRECIONAL | un | 29.96 |  | #N/A | 29.96 | [5 empty] | 12.93 | [9 empty] | 563.68
10053 | TACHÃO REFLETIVO BIDIRECIONAL | un | 54.86 |  | #N/A | 54.86 | [5 empty] | 30.1 | [9 empty] | 581.62
10054 | TACHÃO REFLETIVO MONODIRECIONAL | un | 52.9 |  | #N/A | 52.9 | [5 empty] | 29.96 | [9 empty] | 223.37
11031 | TAMBOR DE 200 L | un | 106.67 |  | #N/A | 106.67 | [5 empty] | 54.86 | [9 empty] | 6.11
10056 | TELA DE AÇO REVEST. PVC P/ GABIÕES (0,30M) - TIPO COLCHÃO | m3 | 655.35 |  | #N/A | 655.35 | [5 empty] | 52.9 | [9 empty] | 75
10057 | TELA DE AÇO REVEST. PVC P/ GABIÕES (0,50M) - TIPO CAIXÃO | m3 | 478.15 |  | #N/A | 478.15 | [5 empty] | 106.67 | [9 empty] | 24.31
10055 | TELA DE AÇO REVEST. PVC P/ GABIÕES (1,00M) - TIPO CAIXÃO | m3 | 322.99 |  | #N/A | 322.99 | [5 empty] | 655.35 | [9 empty] | 16.28
11049 | TELA SOLDADA NERVURADA Nº 246 | m2 | 39.25 |  | #N/A | 39.25 | [5 empty] | 478.15 | [9 empty] | 1132.12
10058 | TERMOPLÁSTICO (BRANCO OU AMARELO) | Kg | 15.1 |  | #N/A | 15.1 | [5 empty] | 322.99 | [9 empty] | 1.35
11036 | TIJOLO COMUM | un | 0.47 |  | #N/A | 0.47 | [5 empty] | 39.25 | [9 empty] | 3.18
11032 | TINTA ESMALTE SINTÉTICO | l | 33.01 |  | #N/A | 33.01 | [5 empty] | 15.1 | [9 empty] | 2.28
10059 | TINTA PARA PRE-MARCAÇÃO | l | 22.08 |  | 22.08 | 21.86 |  | 21.86 | -1.006% |  |  | 0.47 | [9 empty] | 6.29
10061 | TINTA REFLETIVA ACRÍLICA | l | 31.95 |  | 31.95 | 31.95 |  | 31.95 | 0% |  |  | 33.01 | [9 empty] | 28.63
10161 | TINTA REFLETIVA ACRÍLICA EMULSIONADA EM ÁGUA | l | 23.89 |  | #N/A | 23.89 | [5 empty] | 21.86 | [9 empty] | 1173.77
10210 | TRANSPORTE DE GUINDASTE 120 T - KM RODADO | Km | 24.93 |  | #N/A | 24.93 | [5 empty] | 31.95 | [9 empty] | 24.4
10207 | TRANSPORTE DE GUINDASTE 30 T - KM RODADO | Km | 6.28 |  | #N/A | 6.28 | [5 empty] | 23.89 | [9 empty] | 4.18
10208 | TRANSPORTE DE GUINDASTE 60 T - KM RODADO | Km | 8.86 |  | #N/A | 8.86 | [5 empty] | 24.93 | [9 empty] | 12.93
10209 | TRANSPORTE DE GUINDASTE 90 T - KM RODADO | Km | 20.31 |  | #N/A | 20.31 | [5 empty] | 6.28 | [9 empty] | 30.1
11043 | TUBO DE CONCRETO ARMADO D= 0,40 M - PA1 | m | 134.18 |  | #N/A | 134.18 | [5 empty] | 8.86 | [9 empty] | 29.96
10062 | TUBO DE CONCRETO ARMADO D= 0,60 M - PA1 | m | 231.47 |  | #N/A | 231.47 | [5 empty] | 20.31 | [9 empty] | 54.86
10063 | TUBO DE CONCRETO ARMADO D= 0,80 M - PA1 | m | 378.09 |  | #N/A | 378.09 | [5 empty] | 134.18 | [9 empty] | 52.9
10064 | TUBO DE CONCRETO ARMADO D= 1,00 M - PA1 | m | 488.96 |  | #N/A | 488.96 | [5 empty] | 231.47 | [9 empty] | 106.67
10065 | TUBO DE CONCRETO ARMADO D= 1,20 M - PA1 | m | 693.1 |  | #N/A | 693.1 | [5 empty] | 378.09 | [9 empty] | 655.35
10066 | TUBO DE CONCRETO ARMADO D= 1,50 M - PA1 | m | 1261.68 |  | #N/A | 1261.68 | [5 empty] | 488.96 | [9 empty] | 478.15
11050 | TUBO DE REVESTIMENTO SCHEDULE PARA ESTACA RAIZ - D = 273,0 mm | m | 1239.03 |  | #N/A | 1239.03 | [5 empty] | 693.1 | [9 empty] | 322.99
11051 | TUBO DE REVESTIMENTO SCHEDULE PARA ESTACA RAIZ - D = 323,8 mm | m | 1569.81 |  | #N/A | 1569.81 | [5 empty] | 1261.68 | [9 empty] | 39.25
10079 | TUBO DRENO PEAD CORRUGADO PERFURADO D=100mm | m | 20.16 |  | #N/A | 20.16 | [5 empty] | 1239.03 | [9 empty] | 15.1
10068 | TUBO PERFURADO PVC 100 MM | m | 11.05 |  | #N/A | 11.05 | [5 empty] | 1569.81 | [9 empty] | 0.47
10103 | TUBO PLÁSTICO PARA PURGADORES | m | 6.15 |  | #N/A | 6.15 | [5 empty] | 20.16 | [9 empty] | 33.01
11033 | TUBO PVC 100 MM | m | 15.04 |  | #N/A | 15.04 | [5 empty] | 11.05 | [9 empty] | 21.86
11039 | VIGOTA 6 X 16 | m | 33.37 |  | #N/A | 33.37 | [5 empty] | 6.15 | [9 empty] | 31.95
COT01 | EMULSÃO ASFÁLTICA PARA IMPRIMAÇÃO - EAI | t | 2700.02 |  | 2700.02 | 3177.25 | bet | 2670.4068 | -1.109% | 3145.7472 | 14.17% | 15.04 | [9 empty] | 23.89
1518 | CONCRETO BETUMINOSO USINADO A QUENTE (CBUQ) PARA PAVIMENTACAO ASFALTICA,PADRAO DNIT, FAIXA C, COM CAP 50/70 - AQUISICAO POSTO USINA | t | 514.42 | 514.42 | 514.42 | 570 | bet | 479.0721 | -7.378% | 570 | 9.751% | 33.37 | [9 empty] | 24.93
12082 | BRITA COMERCIAL (POSTO PEDREIRA) - NORTE | 997.2974 | t | 110.03
10093 | BRITA PÓ DE PEDRA (POSTO PEDREIRA) | 47.5337 | m3 | 90.21
10009 | CAL PARA PINTURA | 439.375 | Kg | 2.33
10010 | CIMENTO PORTLAND CP II - 32 | 16273.0425 | Kg | 0.64
10011 | COLA POLIESTER | 7.5 | Kg | 36.13
10027 | MICROESFERAS REFLETIVAS DE VIDRO | 128.388 | Kg | 14.15
10050 | SOLVENTE / DILUENTE | 8.195 | l | 24.4
10051 | TACHA REFLETIVA BIDIRECIONAL | 125 | un | 30.1
10059 | TINTA PARA PRE-MARCAÇÃO | 0.24585 | l | 22.08
10061 | TINTA REFLETIVA ACRÍLICA | 163.8996 | l | 31.95

## COMP. EQUIPAMENTO. (2) (hidden)
1 | 2 | 3 | 4 | 5 |  |  | 8 | 9 | 10 | 11 | 12 | 13 | 15 | 16 |  | 17 | 18 | [11 empty] | 26 | 27 | 28 | 29 | 30 | 31
KWh = | 1.04 | [5 empty] | 13: desc; 15: 85% |  | desc | 0% |  |  | desc |  |  | desc
Diesel | 5.55 | [5 empty] | 13: fator k; 15: 0.15 |  | fator k | 1 |  |  | fator k | 1 |  | fator k | 1
Gasolina | 5.16 | [18 empty] | proprios |  |  | locados
Energia | 1.04
Nenhum | 0
taxa de juros | 6%
|  |  |  | 0 |  |  | 10: PROPRIO; 11: 0%; 13: 100%
DESCONTO
1 | 2 | 3 | 4 | 5 |  |  | 12: 0
COMPOSIÇÃO DE CUSTO DOS EQUIPAMENTOS | [25 empty] | 100% |  |  |  | DIF. DE DESC. |  |  | VALOR BASE GOINFRA
CÓDIGO | DESCRIÇÃO | UN | HORA PRODUTIVA | HORA IMPRODUTIVA | V.COMP | CCB | Pot | V Util | H/ano | Residual | Aquisição Desconto Minimo | Aquisição Proposta | Aquisição GOINFRA Max | Coef | Seguros e Impostos | Depreciação | Juros | Dep. Juros | Manutenção | L/H/KW | tipo de Comb. | Combust | Mão de obra | Hora Produtiva | Hora Improdutiva | % desconto na aquisição |  |  |  | HORA PRODUTIVA | HORA IMPRODUTIVA |  | Vl.prod | Vl.impr
30022 | AQUECEDOR DE FLUÍDO TÉRMICO C/ CALDEIRA | h | 84.56 | 49.29 |  |  | 12 | 8 | 2500 | 10 | 0 | 842849.04 | 842849.04 | 0.6 |  | 37.92 | 11.37 | 49.29 | 25.28 | 0.15 | D | 9.99 | 0 | 84.56 | 49.29 | 100% | 0% |  |  | 0.27 | 0 |  | 84.83 | 49.29
30175 | BALANÇA DIGITAL - CAPACIDADE 500 kg | h | 1.07 | 0.72 |  |  | 0 | 3 | 2000 | 10 | 0 | 4281.42 | 4281.42 | 0.5 |  | 0.64 | 0.08 | 0.72 | 0.35 | 0 | E | 0 | 0 | 1.07 | 0.72 | 100% | 0% |  |  | 0 | 0 |  | 1.07 | 0.72
30205 | BATE-ESTACA COM MARTELO HIDRÁULICO | h | 766.65 | 296.29 |  |  | 450 | 7 | 2000 | 20 | 0 | 3399250.92 | 3399250.92 | 0.6 |  | 194.24 | 58.27 | 252.51 | 145.68 | 0.13 | D | 324.675 | 43.78 | 766.65 | 296.29 | 100% | 0% |  |  | 8.77 | 0 |  | 775.42 | 296.29
30190 | BATE-ESTACA DE GRAVIDADE PARA 6 t | h | 244.25 | 116.46 |  |  | 119 | 7 | 2000 | 20 | 0 | 978437.81 | 978437.81 | 0.6 |  | 55.91 | 16.77 | 72.68 | 41.93 | 0.13 | D | 85.8585 | 43.78 | 244.25 | 116.46 | 100% | 0% |  |  | 2.31 | 0 |  | 246.56 | 116.46
30031 | BETONEIRA DE 320L - DIESEL | h | 6.5 | 0.69 |  |  | 7 | 6 | 1750 | 10 | 0 | 6628.86 | 6628.86 | 0.6 |  | 0.56 | 0.13 | 0.69 | 0.37 | 0.14 | D | 5.439 | 0 | 6.5 | 0.69 | 100% | 0% |  |  | 0.14 | 0 |  | 6.64 | 0.69
30032 | BETONEIRA DE 320L - ELÉTRICA | h | 0.83 | 0.54 |  |  | 4 | 6 | 1750 | 10 | 0 | 5177.66 | 5177.66 | 0.6 |  | 0.44 | 0.1 | 0.54 | 0.29 | 0 | E | 0 | 0 | 0.83 | 0.54 | 100% | 0% |  |  | 0 | 0 |  | 0.83 | 0.54
30180 | BETONEIRA DE 600L - GASOLINA | h | 24.08 | 3.73 |  |  | 10 | 5 | 2000 | 20 | 0 | 38214.92 | 38214.92 | 0.6 |  | 3.05 | 0.68 | 3.73 | 2.29 | 0.35 | G | 18.06 | 0 | 24.08 | 3.73 | 100% | 0% |  |  | -0.28 | 0 |  | 23.8 | 3.73
30141 | BOMBA PARA INJEÇÃO DE ARGAMASSA - 50 l/min | h | 8.08 | 4.71 |  |  | 5 | 5 | 2000 | 20 | 0 | 48156.21 | 48156.21 | 0.7 |  | 3.85 | 0.86 | 4.71 | 3.37 | 0 | E | 0 | 0 | 8.08 | 4.71 | 100% | 0% |  |  | 0 | 0 |  | 8.08 | 4.71
30140 | BOMBA PARA INJEÇÃO DE NATA DE CIMENTO | h | 6.14 | 3.58 |  |  | 2 | 5 | 2000 | 20 | 0 | 36665.06 | 36665.06 | 0.7 |  | 2.93 | 0.65 | 3.58 | 2.56 | 0 | E | 0 | 0 | 6.14 | 3.58 | 100% | 0% |  |  | 0 | 0 |  | 6.14 | 3.58
30050 | CAMINHÃO APLICADOR DE MATERIAL TERMOPLÁSTICO | h | 536.39 | 211.03 |  |  | 171 | 7 | 2000 | 40 | 0 | 2178858.54 | 2178858.54 | 0.9 | 15.56 | 93.37 | 37.35 | 130.72 | 140.06 | 0.19 | D | 185.3 | 64.75 | 536.39 | 211.03 | 100% | 0% |  |  | 0 | 0 |  | 536.39 | 211.03
30037 | CAMINHÃO BASCULANTE 10 M3 - 15 T | h | 82.5 | 42.14 | 276.54 | X | 210 | 7 | 2000 | 40 | 0 | 627848.03 | 738644.75 | 0.9 | 4.48 | 26.9 | 10.76 | 37.66 | 40.36 | 0.14 | D |  |  | 82.5 | 42.14 | 85% | 15% | 72.05% | 47.37% | 212.63 | 37.93 |  | 295.13 | 80.07
30036 | CAMINHÃO BASCULANTE 6 M3 - 10,5 T | h | 183.47 | 70.08 |  |  | 136 | 7 | 2000 | 40 | 0 | 589804.47 | 589804.47 | 0.9 | 4.21 | 25.27 | 10.11 | 35.38 | 37.91 | 0.1 | D | 75.48 | 30.49 | 183.47 | 70.08 | 100% | 0% |  |  | 2.04 | 0 |  | 185.51 | 70.08
30035 | CAMINHÃO CARROCERIA MADEIRA - 15 T | h | 77.53 | 39.6 | 254.47 |  | 188 | 7 | 2000 | 40 | 0 | 590057.19 | 694184.93 | 0.9 | 4.21 | 25.28 | 10.11 | 35.39 | 37.93 | 0.14 | D |  |  | 77.53 | 39.6 | 85% | 15% | 71.47% | 48.63% | 194.2 | 37.49 |  | 271.73 | 77.09
30125 | CAMINHÃO COM BATE-ESTACA HIDRÁULICO PARA DEFENSA | h | 354.06 | 151 |  |  | 136 | 7 | 2000 | 40 | 0 | 927991.63 | 927991.63 | 0.9 | 6.62 | 39.77 | 15.9 | 55.67 | 59.65 | 0.19 | D | 143.412 | 88.71 | 354.06 | 151 | 100% | 0% |  |  | 3.87 | 0 |  | 357.93 | 151
30110 | CAMINHÃO COM DOLLY - 57 t | h | 549.55 | 169.96 |  |  | 323 | 7 | 2000 | 40 | 0 | 2000787.12 | 2000787.12 | 0.9 | 14.29 | 85.74 | 34.29 | 120.03 | 128.62 | 0.14 | D | 250.971 | 35.64 | 549.55 | 169.96 | 100% | 0% |  |  | 6.78 | 0 |  | 556.33 | 169.96
30120 | CAMINHÃO DISTRIBUIDOR DE CIMENTO | h | 419.95 | 116.32 |  |  | 210 | 7 | 2000 | 40 | 0 | 1278485.11 | 1278485.11 | 0.9 | 9.13 | 54.79 | 21.91 | 76.7 | 82.18 | 0.19 | D | 221.445 | 30.49 | 419.95 | 116.32 | 100% | 0% |  |  | 5.98 | 0 |  | 425.93 | 116.32
31062 | CAMINHÃO MUNCK (GUINDAUTO) | h | 315.75 | 119.71 |  |  | 136 | 7 | 2000 | 40 | 0 | 818839.05 | 818839.05 | 0.9 | 5.84 | 35.09 | 14.03 | 49.12 | 52.63 | 0.19 | D | 143.412 | 64.75 | 315.75 | 119.71 | 100% | 0% |  |  | 3.87 | 0 |  | 319.62 | 119.71
30053 | CAMINHÃO PARA HIDROSSEMEADURA | h | 351.33 | 135.37 |  |  | 136 | 7 | 2000 | 40 | 0 | 1128674.79 | 1128674.79 | 0.9 | 8.06 | 48.37 | 19.34 | 67.71 | 72.55 | 0.19 | D | 143.412 | 59.6 | 351.33 | 135.37 | 100% | 0% |  |  | 3.87 | 0 |  | 355.2 | 135.37
30049 | CAMINHÃO PARA PINTURA A FRIO COM DEMARCADOR DE FAIXAS | h | 128.75 | 65.77 | 344.72 |  | 143 | 7 | 2000 | 40 | 0 | 979836.99 | 1152749.41 | 0.9 | 6.99 | 41.99 | 16.79 | 58.78 | 62.98 | 0.19 | D |  |  | 128.75 | 65.77 | 85% | 15% | 65.31% | 53.73% | 242.35 | 76.37 |  | 371.1 | 142.14
30105 | CAMINHÃO PRANCHA | h | 113.46 | 57.96 | x | X | 265 | 7 | 2000 | 40 | 0 | 863433.69 | 1015804.35 | 0.9 | 6.16 | 37 | 14.8 | 51.8 | 55.5 | 0.14 | D |  |  | 113.46 | 57.96 | 85% | 15% | 69.78% | 41.26% | 261.99 | 40.72 |  | 375.45 | 98.68
30040 | CAMINHÃO TANQUE 10.000L | h | 84.69 | 43.26 | 313.8 |  | 188 | 7 | 2000 | 40 | 0 | 644572.31 | 758320.37 | 0.9 | 4.6 | 27.62 | 11.04 | 38.66 | 41.43 | 0.19 | D |  |  | 84.69 | 43.26 | 85% | 15% | 74.62% | 46.84% | 249.03 | 38.12 |  | 333.72 | 81.38
30039 | CAMINHÃO TANQUE 6.000L | h | 254.55 | 71.69 |  |  | 136 | 7 | 2000 | 40 | 0 | 613725.55 | 613725.55 | 0.9 | 4.38 | 26.3 | 10.52 | 36.82 | 39.45 | 0.19 | D | 143.412 | 30.49 | 254.55 | 71.69 | 100% | 0% |  |  | 3.87 | 0 |  | 258.42 | 71.69
30021 | CAMINHÃO TANQUE DISTRIBUIDOR DE ASFALTO | h | 83.11 | 42.45 | 264.77 |  | 143 | 7 | 2000 | 40 | 0 | 632498.21 | 744115.55 | 0.9 | 4.51 | 27.1 | 10.84 | 37.94 | 40.66 | 0.19 | D |  |  | 83.11 | 42.45 | 85% | 15% | 70.65% | 47.23% | 200.02 | 37.99 |  | 283.13 | 80.44
30010 | CARREGADEIRA DE PNEUS CAT - 924 H OU EQUIVALENTE | h | 123.76 | 68.93 | 217.72 | X | 113 | 5 | 2000 | 30 | 0 | 783360.64 | 921600.76 | 0.7 |  | 54.83 | 14.1 | 68.93 | 54.83 | 0.08 | D |  |  | 123.76 | 68.93 | 85% | 15% | 48.63% | 44.8% | 117.14 | 55.94 |  | 240.9 | 124.87
30007 | CARREGADEIRA DE PNEUS CAT - 950 H OU EQUIVALENTE | h | 278.3 | 155 | 408.67 |  | 195 | 5 | 2000 | 30 | 0 | 1761551.16 | 2072413.13 | 0.7 |  | 123.3 | 31.7 | 155 | 123.3 | 0.08 | D |  |  | 278.3 | 155 | 85% | 15% | 39.52% | 31.46% | 181.82 | 71.14 |  | 460.12 | 226.14
30033 | CARRINHO DE MÃO 80L | h | 0.71 | 0.48 |  |  | 0 | 1 | 1000 | 0 | 0 | 464.69 | 464.69 | 0.5 |  | 0.46 | 0.02 | 0.48 | 0.23 | 0 | N | 0 | 0 | 0.71 | 0.48 | 100% | 0% |  |  | 0 | 0 |  | 0.71 | 0.48
31018 | COMPACTADOR DE PLACA VIBRATÓRIA | h | 7.07 | 0.92 |  |  | 3 | 6 | 2000 | 20 | 0 | 11012.11 | 11012.11 | 0.8 |  | 0.73 | 0.19 | 0.92 | 0.73 | 0.35 | G | 5.418 | 0 | 7.07 | 0.92 | 100% | 0% |  |  | -0.09 | 0 |  | 6.98 | 0.92
30048 | COMPACTADOR MANUAL COM SOQUETE VIBRATÓRIO | h | 9.1 | 1.05 |  |  | 4 | 6 | 2000 | 20 | 0 | 12576.16 | 12576.16 | 0.8 |  | 0.83 | 0.22 | 1.05 | 0.83 | 0.35 | G | 7.224 | 0 | 9.1 | 1.05 | 100% | 0% |  |  | 0.06 | 0 |  | 9.16 | 1.05
30165 | COMPRESSOR DE AR 1.146PCM | h | 445.13 | 74.12 |  |  | 331 | 6 | 2000 | 20 | 0 | 880667.02 | 880667.02 | 0.8 |  | 58.71 | 15.41 | 74.12 | 58.71 | 0.17 | D | 312.2985 | 0 | 445.13 | 74.12 | 100% | 0% |  |  | 8.53 | 0 |  | 453.66 | 74.12
30130 | COMPRESSOR DE AR 124 PCM | h | 44.9 | 10.84 |  |  | 27 | 6 | 2000 | 20 | 0 | 128895.07 | 128895.07 | 0.8 |  | 8.59 | 2.25 | 10.84 | 8.59 | 0.17 | D | 25.4745 | 0 | 44.9 | 10.84 | 100% | 0% |  |  | 0.69 | 0 |  | 45.59 | 10.84
30026 | COMPRESSOR DE AR 295 PCM | h | 70.3 | 20.27 |  |  | 36 | 6 | 2000 | 20 | 0 | 240999.75 | 240999.75 | 0.8 |  | 16.06 | 4.21 | 20.27 | 16.06 | 0.17 | D | 33.966 | 0 | 70.3 | 20.27 | 100% | 0% |  |  | 0.91 | 0 |  | 71.21 | 20.27
30027 | COMPRESSOR DE AR 340 PCM | h | 122.93 | 25.95 |  |  | 81 | 6 | 2000 | 20 | 0 | 308497.64 | 308497.64 | 0.8 |  | 20.56 | 5.39 | 25.95 | 20.56 | 0.17 | D | 76.4235 | 0 | 122.93 | 25.95 | 100% | 0% |  |  | 2.06 | 0 |  | 124.99 | 25.95
30145 | CONJUNTO BOMBA E MACACO HIDRAULICO PARA PROTENÇÃO | h | 63.45 | 56.84 |  |  | 15 | 7 | 2000 | 20 | 0 | 115798.4 | 115798.4 | 0.8 |  | 6.61 | 1.98 | 8.59 | 6.61 | 0 | E | 0 | 48.25 | 63.45 | 56.84 | 100% | 0% |  |  | 0 | 0 |  | 63.45 | 56.84
30018 | DISTRIBUIDOR DE AGREGADOS REBOCÁVEL | h | 15.69 | 10.09 |  |  | 0 | 5 | 2000 | 10 | 0 | 93488.88 | 93488.88 | 0.6 |  | 8.41 | 1.68 | 10.09 | 5.6 | 0 | N | 0 | 0 | 15.69 | 10.09 | 100% | 0% |  |  | 0 | 0 |  | 15.69 | 10.09
30011 | ESCAVADEIRA HIDRÁULICA - 320DL OU EQUIVALENTE | h | 288.59 | 138.74 |  |  | 103 | 5 | 2000 | 30 | 0 | 1079155.01 | 1079155.01 | 0.7 |  | 75.54 | 19.42 | 94.96 | 75.54 | 0.13 | D | 74.3145 | 43.78 | 288.59 | 138.74 | 100% | 0% |  |  | 2.01 | 0 |  | 290.6 | 138.74
30057 | ESCAVADEIRA HIDRÁULICA - CAT 323DL OU EQUIVALENTE | h | 301.11 | 139.68 |  |  | 118 | 5 | 2000 | 30 | 0 | 1089947.29 | 1089947.29 | 0.7 |  | 76.29 | 19.61 | 95.9 | 76.29 | 0.13 | D | 85.137 | 43.78 | 301.11 | 139.68 | 100% | 0% |  |  | 2.29 | 0 |  | 303.4 | 139.68
30115 | EXTRUSORA PARA MEIO FIO DE CONCRETO | h | 48.67 | 35.66 |  |  | 10 | 5 | 2000 | 20 | 0 | 66929.89 | 66929.89 | 0.7 |  | 5.35 | 1.2 | 6.55 | 4.68 | 0.15 | D | 8.325 | 29.11 | 48.67 | 35.66 | 100% | 0% |  |  | 0.59 | 0 |  | 49.26 | 35.66
30045 | FÁBRICA DE PRÉ-MOLDADO DE CONCRETO | h | 3.75 | 2.32 |  |  | 2 | 5 | 1200 | 20 | 0 | 14323.03 | 14323.03 | 0.6 |  | 1.9 | 0.42 | 2.32 | 1.43 | 0 | E | 0 | 0 | 3.75 | 2.32 | 100% | 0% |  |  | 0 | 0 |  | 3.75 | 2.32
30019 | FRESADORA A FRIO - W 200 F OU EQUIVALENTE | h | 1871.45 | 700.33 |  |  | 455 | 6 | 2000 | 30 | 0 | 8598872.81 | 8598872.81 | 1 |  | 501.6 | 150.48 | 652.08 | 716.57 | 0.18 | D | 454.545 | 48.25 | 1871.45 | 700.33 | 100% | 0% |  |  | 12.28 | 0 |  | 1883.73 | 700.33
30150 | FWD (FALLING WEIGHT DEFLECTOMETER) - DEFLECTRÔMETRO DE IMPACTO INSTALADO EM CAMINHONETE | h | 339.91 | 225.08 |  |  | 147 | 5 | 2000 | 20 | 0 | 2296757.39 | 2296757.39 | 0.5 |  | 183.74 | 41.34 | 225.08 | 114.83 | 1 | N | 0 | 0 | 339.91 | 225.08 | 100% | 0% |  |  | 0 | 0 |  | 339.91 | 225.08
30185 | GERICA 180 l | h | 1.59 | 1.08 |  |  | 0 | 1 | 1000 | 0 | 0 | 1027.87 | 1027.87 | 0.5 |  | 1.02 | 0.06 | 1.08 | 0.51 | 0 | N | 0 | 0 | 1.59 | 1.08 | 100% | 0% |  |  | 0 | 0 |  | 1.59 | 1.08
30013 | GRADE DE DISCO - 24X24 | h | 4.19 | 2.91 | 4.19 | P | 0 | 7 | 2000 | 10 | 0 | 35862.45 | 42191.12 | 0.5 |  | 2.3 | 0.61 | 2.91 | 1.28 | 0 | N |  |  | 4.19 | 2.91 | 85% | 15% | 15.01% | 15.16% | 0.74 | 0.52 |  | 4.93 | 3.43
30043 | GRUPO GERADOR 174 kVA | h | 12.34 | 8.05 | 158.91 |  | 139 | 7 | 2000 | 30 | 0 | 120164.5 | 141370 | 0.5 |  | 6 | 2.05 | 8.05 | 4.29 | 0.19 | D |  |  | 12.34 | 8.05 | 85% | 15% | 92.51% | 12.88% | 152.34 | 1.19 |  | 164.68 | 9.24
30195 | GRUPO GERADOR 23 kVA | h | 27.74 | 5.72 |  |  | 18 | 7 | 2000 | 30 | 0 | 85369.76 | 85369.76 | 0.5 |  | 4.26 | 1.46 | 5.72 | 3.04 | 0.19 | D | 18.981 | 0 | 27.74 | 5.72 | 100% | 0% |  |  | 0.51 | 0 |  | 28.25 | 5.72
30044 | GRUPO GERADOR 3,2 kVA | h | 0.28 | 0.18 | 4.57 |  | 3.2 | 7 | 2000 | 30 | 0 | 2802.39 | 3296.93 | 0.5 |  | 0.14 | 0.04 | 0.18 | 0.1 | 0.26 | G |  |  | 0.28 | 0.18 | 85% | 15% | 93.82% | 10% | 4.25 | 0.02 |  | 4.53 | 0.2
30042 | GRUPO GERADOR 40 kVA | h | 43.42 | 6.32 |  |  | 32 | 7 | 2000 | 30 | 0 | 94341.64 | 94341.64 | 0.5 |  | 4.71 | 1.61 | 6.32 | 3.36 | 0.19 | D | 33.744 | 0 | 43.42 | 6.32 | 100% | 0% |  |  | 0.91 | 0 |  | 44.33 | 6.32
30041 | GRUPO GERADOR 68 kVA | h | 67.94 | 7.18 |  |  | 54 | 7 | 2000 | 30 | 0 | 107113.22 | 107113.22 | 0.5 |  | 5.35 | 1.83 | 7.18 | 3.82 | 0.19 | D | 56.943 | 0 | 67.94 | 7.18 | 100% | 0% |  |  | 1.54 | 0 |  | 69.48 | 7.18
30210 | GUINDASTE MÓVEL SOBRE ESTEIRAS COM CAPACIDADE DE 40 t | h | 476.79 | 239.49 |  |  | 186 | 10 | 2000 | 30 | 0 | 3713626.49 | 3713626.49 | 1 |  | 129.97 | 61.27 | 191.24 | 185.68 | 0.05 | D | 51.615 | 48.25 | 476.79 | 239.49 | 100% | 0% |  |  | 1.39 | 0 |  | 478.18 | 239.49
30200 | MÁQUINA DE SOLDA ELÉTRICA TRANSFORMADORA 250 A | h | 0.2 | 0.11 |  |  | 9 | 5 | 2000 | 20 | 0 | 1154.71 | 1154.71 | 0.8 | 0 | 0.09 | 0.02 | 0.11 | 0.09 | 0 | E | 0 | 0 | 0.2 | 0.11 | 100% | 0% |  |  | 0 | 0 |  | 0.2 | 0.11
30028 | MARTELETE PERFURADOR / ROMPEDOR - AR COMPRIMIDO (25kg) | h | 32.95 | 31.22 |  |  | 0 | 5 | 2000 | 20 | 0 | 21638.01 | 21638.01 | 0.8 |  | 1.73 | 0.38 | 2.11 | 1.73 | 0 | N | 0 | 29.11 | 32.95 | 31.22 | 100% | 0% |  |  | 0 | 0 |  | 32.95 | 31.22
30052 | MARTELETE PERFURADOR / ROMPEDOR - ELÉTRICO | h | 1.2 | 0.66 | 1.2 |  | 1 | 5 | 2000 | 20 | 0 | 6831.01 | 8036.49 | 0.8 |  | 0.54 | 0.12 | 0.66 | 0.54 | 0 | E |  |  | 1.2 | 0.66 | 85% | 15% | 15.49% | 15.38% | 0.22 | 0.12 |  | 1.42 | 0.78
30215 | MARTELO HIDRÁULICO VIBRATÓRIO COM UNIDADE HIDRÁULICA | h | 939.68 | 335.79 |  |  | 486 | 6 | 2000 | 20 | 0 | 3416488.07 | 3416488.07 | 0.7 |  | 227.76 | 59.78 | 287.54 | 199.29 | 0.15 | D | 404.595 | 48.25 | 939.68 | 335.79 | 100% | 0% |  |  | 10.93 | 0 |  | 950.61 | 335.79
30158 | MINI-CARREGADEIRA DE PNEUS COM FRESADORA | h | 185.98 | 88.2 |  |  | 45 | 5 | 2000 | 30 | 0 | 504918.51 | 504918.51 | 0.7 |  | 35.34 | 9.08 | 44.42 | 35.34 | 0.25 | D | 62.4375 | 43.78 | 185.98 | 88.2 | 100% | 0% |  |  | 2.39 | 0 |  | 188.37 | 88.2
30058 | MINI-CARREGADEIRA DE PNEUS COM VASSOURA DE 1,8 m | h | 173.05 | 81 |  |  | 45 | 5 | 2000 | 30 | 0 | 423092.39 | 423092.39 | 0.7 |  | 29.61 | 7.61 | 37.22 | 29.61 | 0.25 | D | 62.4375 | 43.78 | 173.05 | 81 | 100% | 0% |  |  | 2.39 | 0 |  | 175.44 | 81
30143 | MISTURADOR DE ARGAMASSA - 200 l | h | 35.09 | 32.6 |  |  | 13 | 5 | 2000 | 20 | 0 | 35681.4 | 35681.4 | 0.7 |  | 2.85 | 0.64 | 3.49 | 2.49 | 0 | E | 0 | 29.11 | 35.09 | 32.6 | 100% | 0% |  |  | 0 | 0 |  | 35.09 | 32.6
30046 | MOTONIVELADORA - CAT 120K OU EQUIVALENTE | h | 143.6 | 73.36 | 264.81 | P | 93 | 7 | 2000 | 30 | 0 | 1092708.73 | 1285539.69 | 0.9 |  | 54.63 | 18.73 | 73.36 | 70.24 | 0.15 | D |  |  | 143.6 | 73.36 | 85% | 15% | 50.86% | 43.6% | 148.63 | 56.72 |  | 292.23 | 130.08
31015 | MOTOSSERRA | h | 36.26 | 30.99 |  |  | 2 | 3 | 400 | 10 | 0 | 2223.23 | 2223.23 | 0.9 |  | 1.66 | 0.22 | 1.88 | 1.66 | 0.35 | G | 3.612 | 29.11 | 36.26 | 30.99 | 100% | 0% |  |  | 0.47 | 0 |  | 36.73 | 30.99
30170 | PERFURATRIZ HIDRÁULICA SOBRE ESTEIRAS PARA ESTACA RAIZ | h | 349.48 | 197.02 |  |  | 56 | 6 | 2000 | 20 | 0 | 1820729.36 | 1820729.36 | 0.8 |  | 121.38 | 31.86 | 153.24 | 121.38 | 0.1 | D | 31.08 | 43.78 | 349.48 | 197.02 | 100% | 0% |  |  | 0.84 | 0 |  | 350.32 | 197.02
30029 | PERFURATRIZ SOBRE ESTEIRAS - CRAWLER DRILL OU EQUIVALENTE | h | 468.02 | 213.15 |  |  | 145 | 6 | 2000 | 20 | 0 | 2012533.88 | 2012533.88 | 0.8 |  | 134.16 | 35.21 | 169.37 | 134.16 | 0.15 | D | 120.7125 | 43.78 | 468.02 | 213.15 | 100% | 0% |  |  | 3.26 | 0 |  | 471.28 | 213.15
30101 | RECICLADORA DE PAVIMENTO À FRIO - CATERPILLAR RM-500 OU EQUIVALENTE | h | 1495.34 | 497.07 |  |  | 455 | 6 | 2000 | 30 | 0 | 5918707.8 | 5918707.8 | 1 |  | 345.25 | 103.57 | 448.82 | 493.22 | 0.2 | D | 505.05 | 48.25 | 1495.34 | 497.07 | 100% | 0% |  |  | 13.65 | 0 |  | 1508.99 | 497.07
30008 | RETRO ESCAVADEIRA DE PNEUS - CATERPILLAR 416E OU EQUIVALENTE | h | 160.65 | 85.56 |  |  | 58 | 5 | 2000 | 30 | 0 | 474914.39 | 474914.39 | 0.7 |  | 33.24 | 8.54 | 41.78 | 33.24 | 0.13 | D | 41.847 | 43.78 | 160.65 | 85.56 | 100% | 0% |  |  | 1.12 | 0 |  | 161.77 | 85.56
30135 | ROÇADEIRA COSTAL | h | 6.47 | 0.47 |  |  | 1 | 3 | 2000 | 10 | 0 | 2820 | 2820 | 0.7 |  | 0.42 | 0.05 | 0.47 | 0.32 | 1.1 | G | 5.676 | 0 | 6.47 | 0.47 | 100% | 0% |  |  | 2.14 | 0 |  | 8.61 | 0.47
30015 | ROLO COMPACTADOR DE PNEUS AUTOPROPELIDO - 27 T | h | 137.69 | 76.83 | 242.8 | P | 85 | 6 | 2000 | 20 | 0 | 912912.22 | 1074014.38 | 0.8 |  | 60.86 | 15.97 | 76.83 | 60.86 | 0.13 | D |  |  | 137.69 | 76.83 | 85% | 15% | 48.77% | 42.74% | 131.06 | 57.34 |  | 268.75 | 134.17
30012 | ROLO LISO TANDEN - 10 t | h | 118.28 | 66 | 284.94 | P | 82 | 6 | 2000 | 20 | 0 | 784203.77 | 922592.68 | 0.8 |  | 52.28 | 13.72 | 66 | 52.28 | 0.27 | D |  |  | 118.28 | 66 | 85% | 15% | 61.74% | 45.64% | 190.83 | 55.42 |  | 309.11 | 121.42
30014 | ROLO LISO VIBRATÓRIO AUTOPROPELIDO - CS533 E OU EQUIVALENTE | h | 267.09 | 120.32 |  |  | 97 | 6 | 2000 | 20 | 0 | 909473.82 | 909473.82 | 0.8 |  | 60.63 | 15.91 | 76.54 | 60.63 | 0.16 | D | 86.136 | 43.78 | 267.09 | 120.32 | 100% | 0% |  |  | 2.32 | 0 |  | 269.41 | 120.32
30009 | ROLO PÉ DE CARNEIRO AUTOPROPELIDO - CA 250 OU EQUIVALENTE | h | 100.52 | 56.09 | 217.12 | P | 82 | 6 | 2000 | 20 | 0 | 666496.9 | 784114.01 | 0.8 |  | 44.43 | 11.66 | 56.09 | 44.43 | 0.16 | D |  |  | 100.52 | 56.09 | 85% | 15% | 57.55% | 48.9% | 136.3 | 53.68 |  | 236.82 | 109.77
30047 | SERRA CIRCULAR 12" COM BANCADA | h | 30.26 | 29.9 |  |  | 4 | 5 | 2000 | 10 | 0 | 7335.17 | 7335.17 | 0.5 |  | 0.66 | 0.13 | 0.79 | 0.36 | 0 | E | 0 | 29.11 | 30.26 | 29.9 | 100% | 0% |  |  | 0 | 0 |  | 30.26 | 29.9
31017 | SONDA ROTATIVA COM ACESSÓRIOS (INCLUI MOTOBOMBA) | h | 111.74 | 64.52 |  |  | 20 | 7 | 2000 | 20 | 0 | 476860.4 | 476860.4 | 0.8 |  | 27.24 | 8.17 | 35.41 | 27.24 | 0.18 | D | 19.98 | 29.11 | 111.74 | 64.52 | 100% | 0% |  |  | 0.54 | 0 |  | 112.28 | 64.52
30020 | TANQUE DE ESTOCAGEM ASFALTO (30.000L) | h | 39.63 | 27.01 | 39.63 |  | 0 | 8 | 2400 | 20 | 0 | 484882.84 | 570450.4 | 0.5 |  | 20.2 | 6.81 | 27.01 | 12.62 | 0 | N |  |  | 39.63 | 27.01 | 85% | 15% | 15.01% | 15.01% | 7 | 4.77 |  | 46.63 | 31.78
30005 | TRATOR DE PNEUS AGRÍCOLA - MF 4292 OU EQUIVALENTE | h | 44.8 | 26.46 | 150.84 | P | 77 | 6 | 2000 | 20 | 0 | 314531.15 | 370036.65 | 0.7 |  | 20.96 | 5.5 | 26.46 | 18.34 | 0.18 | D |  |  | 44.8 | 26.46 | 85% | 15% | 72.14% | 56.08% | 116.02 | 33.78 |  | 160.82 | 60.24
30006 | TRATOR DE PNEUS COM ROÇADEIRA | h | 162.02 | 62.18 |  |  | 77 | 6 | 2000 | 20 | 0 | 393018.83 | 393018.83 | 0.7 |  | 26.2 | 6.87 | 33.07 | 22.92 | 0.18 | D | 76.923 | 29.11 | 162.02 | 62.18 | 100% | 0% |  |  | 2.08 | 0 |  | 164.1 | 62.18
30002 | TRATOR ESTEIRAS COM ESCARIFICADOR - CAT D8 OU EQUIVALENTE | h | 793.99 | 318.26 |  |  | 259 | 9 | 2000 | 30 | 0 | 4940940.72 | 4940940.72 | 1 |  | 192.14 | 82.34 | 274.48 | 274.49 | 0.14 | D | 201.243 | 43.78 | 793.99 | 318.26 | 100% | 0% |  |  | 5.44 | 0 |  | 799.43 | 318.26
30059 | TRATOR ESTEIRAS COM LAMINA - CAT D4 OU EQUIVALENTE | h | 256.52 | 112.46 |  |  | 97 | 9 | 2000 | 30 | 0 | 1236452.49 | 1236452.49 | 1 |  | 48.08 | 20.6 | 68.68 | 68.69 | 0.14 | D | 75.369 | 43.78 | 256.52 | 112.46 | 100% | 0% |  |  | 2.03 | 0 |  | 258.55 | 112.46
30000 | TRATOR ESTEIRAS COM LAMINA - CAT D6 OU EQUIVALENTE | h | 161.35 | 80.67 | 303.81 | P | 127 | 9 | 2000 | 30 | 0 | 1452301.21 | 1708589.67 | 1 |  | 56.47 | 24.2 | 80.67 | 80.68 | 0.14 | D |  |  | 161.35 | 80.67 | 85% | 15% | 51.83% | 41.83% | 173.6 | 58.02 | x | 334.95 | 138.69
30001 | TRATOR ESTEIRAS COM LÂMINA - CAT D8 OU EQUIVALENTE | h | 456.21 | 228.1 | 701.24 | P | 259 | 9 | 2000 | 30 | 0 | 4106012.28 | 4830602.69 | 1 |  | 159.67 | 68.43 | 228.1 | 228.11 | 0.14 | D |  |  | 456.21 | 228.1 | 85% | 15% | 42.05% | 0.26924 | 330.97 | 84.04 | X | 787.18 | 312.14
30025 | USINA DE ASFALTO A QUENTE 80 t/h | h | 521.38 | 289.96 |  |  | 172 | 7 | 2000 | 30 | 0 | 3600000 | 3600000 | 0.9 |  | 180 | 61.71 | 241.71 | 231.42 | 0 | E | 0 | 48.25 | 521.38 | 289.96 | 100% | 0% |  |  | 0 | 0 |  | 521.38 | 289.96
30016 | USINA MISTURADORA DE SOLO 300 t/h | h | 247.22 | 165.38 |  |  | 44 | 7 | 2000 | 20 | 0 | 1636993.13 | 1636993.13 | 0.7 |  | 93.54 | 28.06 | 121.6 | 81.84 | 0 | E | 0 | 43.78 | 247.22 | 165.38 | 100% | 0% |  |  | 0 | 0 |  | 247.22 | 165.38
30030 | USINA MÓVEL PARA MICRO REVESTIMENTO | h | 263.26 | 134.49 | 702.06 |  | 335.6 | 7 | 2000 | 40 | 0 | 2003241.96 | 2356755.25 | 0.9 | 14.3 | 85.85 | 34.34 | 120.19 | 128.77 | 0.19 | D |  |  | 263.26 | 134.49 | 85% | 15% | 65.23% | 44.45% | 493.81 | 107.63 |  | 757.07 | 242.12
30024 | USINA PRÉ-MISTURADO A FRIO 60 t/h | h | 24.75 | 14.79 | 68.54 | P | 23 | 7 | 2000 | 20 | 0 | 199322.54 | 234497.11 | 0.7 |  | 11.38 | 3.41 | 14.79 | 9.96 | 0 | E |  |  | 24.75 | 14.79 | 85% | 15% | 66.05% | 75.83% | 48.15 | 46.39 |  | 72.9 | 61.18
30017 | VASSOURA MECÂNICA REBOCÁVEL | h | 11.12 | 7.15 | 11.12 |  | 0 | 5 | 2000 | 10 | 0 | 66274.33 | 77969.8 | 0.6 |  | 5.96 | 1.19 | 7.15 | 3.97 | 0 | N |  |  | 11.12 | 7.15 | 85% | 15% | 14.98% | 14.98% | 1.96 | 1.26 |  | 13.08 | 8.41
30034 | VIBRADOR DE IMERSÃO - D = 35 mm | h | 8.43 | 0.8 |  |  | 4 | 5 | 1000 | 20 | 0 | 4131.85 | 4131.85 | 0.5 |  | 0.66 | 0.14 | 0.8 | 0.41 | 0.35 | G | 7.224 | 0 | 8.43 | 0.8 | 100% | 0% |  |  | 0.06 | 0 |  | 8.49 | 0.8
30023 | VIBROACABADORA DE ASFALTO SOBRE ESTEIRAS | h | 183.5 | 93.74 | 318.8 | P | 82 | 7 | 2000 | 30 | 0 | 1396379.37 | 1642799.26 | 0.9 |  | 69.81 | 23.93 | 93.74 | 89.76 | 0.19 | D |  |  | 183.5 | 93.74 | 85% | 15% | 48.23% | 41.16% | 170.95 | 65.57 |  | 354.45 | 159.31
1 | 2 | 3 | 4 | 5 | 6 | 7 | 8 | 9 | 10 | 11 | 12 | 13 | 14 | 15 | 16 | 17 | 18 | 19 | 20 | 21 | 22 | 23 | 24 | 25 | 26 | 0.92857 | 0.071429
|  | 30037 | CAMINHÃO BASCULANTE 10 M3 - 15 T | 738644.75
|  | 30035 | CAMINHÃO CARROCERIA MADEIRA - 15 T | 694184.93
|  | 30049 | CAMINHÃO PARA PINTURA A FRIO COM DEMARCADOR DE FAIXAS | 1152749.41
|  | 30040 | CAMINHÃO TANQUE 10.000L | 758320.37
|  | 30021 | CAMINHÃO TANQUE DISTRIBUIDOR DE ASFALTO | 744115.55
|  | 30010 | CARREGADEIRA DE PNEUS CAT - 924 H OU EQUIVALENTE | 921600.76
|  | 30007 | CARREGADEIRA DE PNEUS CAT - 950 H OU EQUIVALENTE | 2072413.13
|  | 30013 | GRADE DE DISCO - 24X24 | 42191.12
|  | 30043 | GRUPO GERADOR 174 kVA | 141370
|  | 30044 | GRUPO GERADOR 3,2 kVA | 3296.93
|  | 30052 | MARTELETE PERFURADOR / ROMPEDOR - ELÉTRICO | 8036.49
|  | 30046 | MOTONIVELADORA - CAT 120K OU EQUIVALENTE | 1285539.69
|  | 30015 | ROLO COMPACTADOR DE PNEUS AUTOPROPELIDO - 27 T | 1074014.38
|  | 30012 | ROLO LISO TANDEN - 10 t | 922592.68
|  | 30009 | ROLO PÉ DE CARNEIRO AUTOPROPELIDO - CA 250 OU EQUIVALENTE | 784114.01
|  | 30020 | TANQUE DE ESTOCAGEM ASFALTO (30.000L) | 570450.4
|  | 30005 | TRATOR DE PNEUS AGRÍCOLA - MF 4292 OU EQUIVALENTE | 370036.65
|  | 30000 | TRATOR ESTEIRAS COM LAMINA - CAT D6 OU EQUIVALENTE | 1708589.67
|  | 30001 | TRATOR ESTEIRAS COM LÂMINA - CAT D8 OU EQUIVALENTE | 4830602.69
|  | 30030 | USINA MÓVEL PARA MICRO REVESTIMENTO | 2356755.25
|  | 30024 | USINA PRÉ-MISTURADO A FRIO 60 t/h | 234497.11
|  | 30017 | VASSOURA MECÂNICA REBOCÁVEL | 77969.8
|  | 30023 | VIBROACABADORA DE ASFALTO SOBRE ESTEIRAS | 1642799.26
2900
2500

## Serviços (hidden)
SERVIÇOS | [5 empty] | 18.98 | 1 | 0% | 100%
Código Auxiliar | Serviço | Unidade | Custo Unitário | Custo Unitário |  |  | Cotação |  | 18.98%
100001 | TERRAPLENAGEM |  |  |  |  | x
40001 | DESMATAMENTO E LIMPEZA - INCLUSO DESTOCAMENTO DE ÁRVORES COM DIÂMETROS MENORES DE 15 cm | m2 | 0.69 | 0.69
40003 | DESTOCAMENTO DE ÁRVORES COM DIÂMETRO DE 15 A 30 cm | un | 51.74 | 51.74
40004 | DESTOCAMENTO DE ÁRVORES COM DIÂMETRO MAIOR QUE 30 cm | un | 129.38 | 129.38 |  | x
40005 | CARGA DE ENTULHOS | m3 | 3.23 | 3.23 |  | x
40006 | TRANSPORTE DE ENTULHOS | m3km | 2.77 | 2.77
40010 | ESCAVAÇÃO, CARGA E TRANSPORTE DE MATERIAL DE 1ª CATEGORIA ATÉ 50M | m3 | 3.77 | 3.77
40011 | ESCAVAÇÃO, CARGA E TRANSPORTE DE MATERIAL DE 2ª CATEGORIA ATÉ 50M | m3 | 8.73 | 8.73
40012 | ESCAVAÇÃO, CARGA E TRANSPORTE DE MATERIAL DE 3ª CATEGORIA ATÉ 50M | m3 | 43.96 | 43.96
40015 | ESCAV., CARGA E TRANSPORTE DE MAT. 1ª CATEG. - C/ ESCAVADEIRA - (DT: 51 A 200M) | m3 | 9.04 | 9.04
40016 | ESCAV., CARGA E TRANSPORTE DE MAT. 1ª CATEG. - C/ ESCAVADEIRA - (DT: 201 A 400M) | m3 | 10.41 | 10.41
40017 | ESCAV., CARGA E TRANSPORTE DE MAT. 1ª CATEG. - C/ ESCAVADEIRA - (DT: 401 A 600M) | m3 | 11.01 | 11.01
40018 | ESCAV., CARGA E TRANSPORTE DE MAT. 1ª CATEG. - C/ ESCAVADEIRA - (DT: 601 A 800M) | m3 | 12.32 | 12.32
40019 | ESCAV., CARGA E TRANSPORTE DE MAT. 1ª CATEG. - C/ ESCAVADEIRA - (DT: 801 A 1.000M) | m3 | 13 | 13
40020 | ESCAV., CARGA E TRANSPORTE DE MAT. 1ª CATEG. - C/ ESCAVADEIRA - (DT: 1.001 A 1.200M) | m3 | 13.61 | 13.61
40021 | ESCAV., CARGA E TRANSPORTE DE MAT. 1ª CATEG. - C/ ESCAVADEIRA - (DT: 1.201 A 1.400M) | m3 | 14.75 | 14.75
40022 | ESCAV., CARGA E TRANSPORTE DE MAT. 1ª CATEG. - C/ ESCAVADEIRA - (DT: 1.401 A 1.600M) | m3 | 15.2 | 15.2
40023 | ESCAV., CARGA E TRANSPORTE DE MAT. 1ª CATEG. - C/ ESCAVADEIRA - (DT: 1.601 A 1.800M) | m3 | 15.59 | 15.59
40024 | ESCAV., CARGA E TRANSPORTE DE MAT. 1ª CATEG. - C/ ESCAVADEIRA - (DT: 1.801 A 2.000M) | m3 | 16.89 | 16.89
40025 | ESCAV., CARGA E TRANSPORTE DE MAT. 1ª CATEG. - C/ ESCAVADEIRA - (DT: 2.001 A 3.000M) | m3 | 19.31 | 19.31
40026 | ESCAV., CARGA E TRANSPORTE DE MAT. 1ª CATEG. - C/ ESCAVADEIRA - (DT: 3.001 A 5.000M) | m3 | 26.86 | 26.86
40027 | ESCAV., CARGA E TRANSPORTE DE MAT. 1ª CATEG. - C/ ESCAVADEIRA - (DT: 5.001 A 10.000M) | m3 | 36.63 | 36.63
40030 | ESCAV., CARGA E TRANSPORTE DE MAT. 2ª CATEG. - C/ ESCAVADEIRA - (DT: 51 A 200M) | m3 | 12.46 | 12.46
40031 | ESCAV., CARGA E TRANSPORTE DE MAT. 2ª CATEG. - C/ ESCAVADEIRA - (DT: 201 A 400M) | m3 | 13.68 | 13.68
40032 | ESCAV., CARGA E TRANSPORTE DE MAT. 2ª CATEG. - C/ ESCAVADEIRA - (DT: 401 A 600M) | m3 | 14.23 | 14.23
40033 | ESCAV., CARGA E TRANSPORTE DE MAT. 2ª CATEG. - C/ ESCAVADEIRA - (DT: 601 A 800M) | m3 | 16.07 | 16.07
40034 | ESCAV., CARGA E TRANSPORTE DE MAT. 2ª CATEG. - C/ ESCAVADEIRA - (DT: 801 A 1.000M) | m3 | 16.9 | 16.9
40035 | ESCAV., CARGA E TRANSPORTE DE MAT. 2ª CATEG. - C/ ESCAVADEIRA - (DT: 1.001 A 1.200M) | m3 | 17.65 | 17.65
40036 | ESCAV., CARGA E TRANSPORTE DE MAT. 2ª CATEG. - C/ ESCAVADEIRA - (DT: 1.201 A 1.400M) | m3 | 19.18 | 19.18
40037 | ESCAV., CARGA E TRANSPORTE DE MAT. 2ª CATEG. - C/ ESCAVADEIRA - (DT: 1.401 A 1.600M) | m3 | 19.75 | 19.75
40038 | ESCAV., CARGA E TRANSPORTE DE MAT. 2ª CATEG. - C/ ESCAVADEIRA - (DT: 1.601 A 1.800M) | m3 | 20.13 | 20.13
40039 | ESCAV., CARGA E TRANSPORTE DE MAT. 2ª CATEG. - C/ ESCAVADEIRA - (DT: 1.801 A 2.000M) | m3 | 22.02 | 22.02
40040 | ESCAV., CARGA E TRANSPORTE DE MAT. 2ª CATEG. - C/ ESCAVADEIRA - (DT: 2.001 A 3.000M) | m3 | 25.02 | 25.02
40041 | ESCAV., CARGA E TRANSPORTE DE MAT. 2ª CATEG. - C/ ESCAVADEIRA - (DT: 3.001 A 5.000M) | m3 | 33.16 | 33.16
40042 | ESCAV., CARGA E TRANSPORTE DE MAT. 2ª CATEG. - C/ ESCAVADEIRA - (DT: 5.001 A 10.000M) | m3 | 46.25 | 46.25
40045 | ESCAV., CARGA E TRANSP. 1ª CATEG. C/ CARREGADEIRA P/ PEQUENOS MOVIMENTOS DE TERRA - (DT: 51 A 200M) | m3 | 14.42 | 14.42
40046 | ESCAV., CARGA E TRANSP. 1ª CATEG. C/ CARREGADEIRA P/ PEQUENOS MOVIMENTOS DE TERRA - (DT: 201 A 400M) | m3 | 15.3 | 15.3
40047 | ESCAV., CARGA E TRANSP. 1ª CATEG. C/ CARREGADEIRA P/ PEQUENOS MOVIMENTOS DE TERRA - (DT: 401 A 600M) | m3 | 16.34 | 16.34
40048 | ESCAV., CARGA E TRANSP. 1ª CATEG. C/ CARREGADEIRA P/ PEQUENOS MOVIMENTOS DE TERRA - (DT: 601 A 800M) | m3 | 17.17 | 17.17
40049 | ESCAV., CARGA E TRANSP. 1ª CATEG. C/ CARREGADEIRA P/ PEQUENOS MOVIMENTOS DE TERRA - (DT: 801 A 1.000M) | m3 | 18.26 | 18.26
40050 | ESCAV., CARGA E TRANSP. 1ª CATEG. C/ CARREGADEIRA P/ PEQUENOS MOVIMENTOS DE TERRA - (DT: 1.001 A 1.200M) | m3 | 18.92 | 18.92
40051 | ESCAV., CARGA E TRANSP. 1ª CATEG. C/ CARREGADEIRA P/ PEQUENOS MOVIMENTOS DE TERRA - (DT: 1.201 A 1.400M) | m3 | 19.93 | 19.93
40052 | ESCAV., CARGA E TRANSP. 1ª CATEG. C/ CARREGADEIRA P/ PEQUENOS MOVIMENTOS DE TERRA - (DT: 1.401 A 1.600M) | m3 | 20.4 | 20.4
40053 | ESCAV., CARGA E TRANSP. 1ª CATEG. C/ CARREGADEIRA P/ PEQUENOS MOVIMENTOS DE TERRA - (DT: 1.601 A 1.800M) | m3 | 20.79 | 20.79
40054 | ESCAV., CARGA E TRANSP. 1ª CATEG. C/ CARREGADEIRA P/ PEQUENOS MOVIMENTOS DE TERRA - (DT: 1.801 A 2.000M) | m3 | 22.04 | 22.04
40055 | ESCAV., CARGA E TRANSP. 1ª CATEG. C/ CARREGADEIRA P/ PEQUENOS MOVIMENTOS DE TERRA - (DT: 2001 A 3000M) | m3 | 24.36 | 24.36
40056 | ESCAV., CARGA E TRANSP. 1ª CATEG. C/ CARREGADEIRA P/ PEQUENOS MOVIMENTOS DE TERRA - (DT: 3.001 A 5.000M) | m3 | 31.59 | 31.59
40057 | ESCAV., CARGA E TRANSP. 1ª CATEG. C/ CARREGADEIRA P/ PEQUENOS MOVIMENTOS DE TERRA - (DT: 5.001 A 10.000M) | m3 | 41.39 | 41.39
40060 | ESCAV., CARGA E TRANSP. 2ª CATEG. C/ CARREGADEIRA P/ PEQUENOS MOVIMENTOS DE TERRA - (DT: 51 A 200M) | m3 | 22.82 | 22.82
40061 | ESCAV., CARGA E TRANSP. 2ª CATEG. C/ CARREGADEIRA P/ PEQUENOS MOVIMENTOS DE TERRA - (DT: 201 A 400M) | m3 | 24.5 | 24.5
40062 | ESCAV., CARGA E TRANSP. 2ª CATEG. C/ CARREGADEIRA P/ PEQUENOS MOVIMENTOS DE TERRA - (DT: 401 A 600M) | m3 | 25.2 | 25.2
40063 | ESCAV., CARGA E TRANSP. 2ª CATEG. C/ CARREGADEIRA P/ PEQUENOS MOVIMENTOS DE TERRA - (DT: 601 A 800M) | m3 | 26.81 | 26.81
40064 | ESCAV., CARGA E TRANSP. 2ª CATEG. C/ CARREGADEIRA P/ PEQUENOS MOVIMENTOS DE TERRA - (DT: 801 A 1.000M) | m3 | 27.61 | 27.61
40065 | ESCAV., CARGA E TRANSP. 2ª CATEG. C/ CARREGADEIRA P/ PEQUENOS MOVIMENTOS DE TERRA - (DT: 1.001 A 1.200M) | m3 | 28.99 | 28.99
40066 | ESCAV., CARGA E TRANSP. 2ª CATEG. C/ CARREGADEIRA P/ PEQUENOS MOVIMENTOS DE TERRA - (DT: 1.201 A 1.400M) | m3 | 29.63 | 29.63
40067 | ESCAV., CARGA E TRANSP. 2ª CATEG. C/ CARREGADEIRA P/ PEQUENOS MOVIMENTOS DE TERRA - (DT: 1.401 A 1.600M) | m3 | 30.27 | 30.27
40068 | ESCAV., CARGA E TRANSP. 2ª CATEG. C/ CARREGADEIRA P/ PEQUENOS MOVIMENTOS DE TERRA - (DT: 1.601 A 1.800M) | m3 | 31.31 | 31.31
40069 | ESCAV., CARGA E TRANSP. 2ª CATEG. C/ CARREGADEIRA P/ PEQUENOS MOVIMENTOS DE TERRA - (DT: 1.801 A 2.000M) | m3 | 32.32 | 32.32
40070 | ESCAV., CARGA E TRANSP. 2ª CATEG. C/ CARREGADEIRA P/ PEQUENOS MOVIMENTOS DE TERRA - (DT: 2.001 A 3.000M) | m3 | 35.1 | 35.1
40071 | ESCAV., CARGA E TRANSP. 2ª CATEG. C/ CARREGADEIRA P/ PEQUENOS MOVIMENTOS DE TERRA - (DT: 3.001 A 5.000M) | m3 | 44.2 | 44.2
40072 | ESCAV., CARGA E TRANSP. 2ª CATEG. C/ CARREGADEIRA P/ PEQUENOS MOVIMENTOS DE TERRA - (DT: 5.001 A 10.000M) | m3 | 55.66 | 55.66
40075 | ESCAV., CARGA E TRANSP. 3ª CATEG. C/ CARREGADEIRA - (DT: 51 A 200M) | m3 | 60.67 | 60.67
40076 | ESCAV., CARGA E TRANSP. 3ª CATEG. C/ CARREGADEIRA - (DT: 201 A 400M) | m3 | 61.84 | 61.84
40077 | ESCAV., CARGA E TRANSP. 3ª CATEG. C/ CARREGADEIRA - (DT: 401 A 600M) | m3 | 64.39 | 64.39
40078 | ESCAV., CARGA E TRANSP. 3ª CATEG. C/ CARREGADEIRA - (DT: 601 A 800M) | m3 | 65.28 | 65.28
40079 | ESCAV., CARGA E TRANSP. 3ª CATEG. C/ CARREGADEIRA - (DT: 801 A 1.000M) | m3 | 66.17 | 66.17
40080 | ESCAV., CARGA E TRANSP. 3ª CATEG. C/ CARREGADEIRA - (DT: 1.001 A 1.200M) | m3 | 66.92 | 66.92
40081 | ESCAV., CARGA E TRANSP. 3ª CATEG. C/ CARREGADEIRA - (DT: 1.201 A 1.400M) | m3 | 67.68 | 67.68
40082 | ESCAV., CARGA E TRANSP. 3ª CATEG. C/ CARREGADEIRA - (DT: 1.401 A 1.600M) | m3 | 68.32 | 68.32
40083 | ESCAV., CARGA E TRANSP. 3ª CATEG. C/ CARREGADEIRA - (DT: 1.601 A 1.800M) | m3 | 70.65 | 70.65
40084 | ESCAV., CARGA E TRANSP. 3ª CATEG. C/ CARREGADEIRA - (DT: 1.801 A 2.000M) | m3 | 71.32 | 71.32
40085 | ESCAVAÇÃO, CARGA E TRANSPORTE DE SOLO MOLE - C/ ESCAVADEIRA - (DT: 000 A 200M) | m3 | 27.35 | 27.35
40086 | ESCAVAÇÃO, CARGA E TRANSPORTE DE SOLO MOLE - C/ ESCAVADEIRA - (DT: 201 A 400M) | m3 | 28.4 | 28.4
40087 | ESCAVAÇÃO, CARGA E TRANSPORTE DE SOLO MOLE - C/ ESCAVADEIRA - (DT: 401 A 600M) | m3 | 28.88 | 28.88
40088 | ESCAVAÇÃO, CARGA E TRANSPORTE DE SOLO MOLE - C/ ESCAVADEIRA - (DT: 601 A 800M) | m3 | 29.66 | 29.66
40089 | ESCAVAÇÃO, CARGA E TRANSPORTE DE SOLO MOLE - C/ ESCAVADEIRA - (DT: 801 A 1.000M) | m3 | 32.27 | 32.27
40090 | ESCAV. E CARGA 1ª CATEG. - SEM TRANSPORTE | m3 | 2.68 | 2.68
40091 | ESCAV. E CARGA 2ª CATEG. - SEM TRANSPORTE | m3 | 4.05 | 4.05
40092 | ESCAV. E CARGA 3ª CATEG. - SEM TRANSPORTE | m3 | 51.2 | 51.2
40094 | TRANSPORTE LOCAL SOLO MOLE C/ BASCULANTE 6M³ - DMT>1,0KM | m3km | 5.88 | 5.88
40097 | TRANSPORTE LOCAL MAT. 3ª CATEG. C/ BASCULANTE 10M³ - DMT>2,0KM | m3km | 8.01 | 8.01
40098 | TRANSPORTE LOCAL MAT. 1ª CATEG. C/ BASCULANTE 10M³ - DMT>10,0KM | m3km | 2.95 | 2.95
40099 | TRANSPORTE LOCAL MAT. 2ª CATEG. C/ BASCULANTE 10M³ - DMT>10,0KM | m3km | 3.54 | 3.54
40100 | COMPACTAÇÃO A 95% DO PROCTOR NORMAL | m3 | 6.22 | 6.22 |  | x
40101 | COMPACTAÇÃO A 100% DO PROCTOR NORMAL | m3 | 6.9 | 6.9 |  | x
40102 | COMPACTAÇÃO MANUAL | m3 | 9.46 | 9.46
40105 | COMPACTAÇÃO A 100% DO PROCTOR INTERMEDIÁRIO | m3 | 11.95 | 11.95
40120 | ACABAMENTO E RECOMPOSIÇÃO DE EMPRESTIMO | m2 | 0.52 | 0.52
40130 | REVESTIMENTO PRIMÁRIO - ESPALHAMENTO | m2 | 0.53 | 0.53
40140 | ESTABILIZAÇÃO DE SOLO COM BAIXA CAPACIDADE DE SUPORTE COM RACHÃO | m3 | 126.02 | 126.02
40145 | ESPALHAMENTO DE MATERIAL EM BOTA-FORA | m3 | 2.58 | 2.58 |  | x
100002 | PAVIMENTAÇÃO |  | 0
40305 | ACABAMENTO E RECOMPOSIÇÃO DE JAZIDA | m2 | 0.52 | 0.52
40310 | REGULARIZAÇÃO E COMPACTAÇÃO DO SUB-LEITO | m2 | 3.56 | 3.56
40315 | ESCAVAÇÃO E CARGA DE MATERIAL DE JAZIDA | m3 | 5.45 | 5.45
40316 | ESCAVAÇÃO E CARGA DE MATERIAL DE JAZIDA - COM INDENIZAÇÃO | m3 | 5.45 | 5.45
40320 | TRANSPORTE DE MATERIAL DE JAZIDA (CASCALHO) | m3km | 3.07 | 3.07
40325 | TRANSPORTE LOCAL DA MISTURA | m3km | 2.21 | 2.21
40326 | TRANSPORTE COMERCIAL DA MISTURA | m3km | 1.5 | 1.5
40335 | ESTABILIZAÇÃO GRANULOMÉTRICA SEM MISTURA - REF.PROCTOR: 26 GOLPES (100% P.I.) | m3 | 23.55 | 23.55
40336 | ESTABILIZAÇÃO GRANULOMÉTRICA SEM MISTURA - REF.PROCTOR: 39 GOLPES (100% P.IM.) | m3 | 26.57 | 26.57
40337 | ESTABILIZAÇÃO GRANULOMÉTRICA SEM MISTURA - REF.PROCTOR: 55 GOLPES (100% P.M.) | m3 | 29.7 | 29.7
40350 | ESTABILIZAÇÃO SOLO-CIMENTO 2% PESO - PISTA | m3 | 61.48 | 61.48
40365 | ESTABILIZAÇÃO SOLO-CIMENTO 6% PESO - USINA | m3 | 134.35 | 134.35 |  | x
40370 | ESTABILIZAÇÃO SOLO-CIMENTO 4% PESO - PISTA | m3 | 96.41 | 96.41 |  | x
40375 | ESTABILIZAÇÃO SOLO-CIMENTO 3% PESO - PISTA | m3 | 78.9 | 78.9
40380 | IMPRIMAÇÃO | m2 | 0.57 | 0.57
40385 | PINTURA DE LIGAÇÃO | m2 | 0.45 | 0.45
40423 | ESCARIFICAÇÃO DE PAVIMENTO ASFÁLTICO | m3 | 6.18 | 6.18
40425 | REMOÇÃO E CARGA DE PAV. ASFÁLTICA ( EXCETO TRANSPORTE) | m3 | 11.69 | 11.69
40430 | TRANSPORTE DE PAVIMENTO REMOVIDO | m3km | 3.47 | 3.47
40435 | TRANSPORTE LOCAL DE MATERIAL BETUMINOSO | TKM | 3.61 | 3.61
40440 | TRANSPORTE LOCAL DE MASSA ASFÁLTICA | TKM | 1.66 | 1.66 |  | x
40445 | TRANSPORTE LOCAL DE AGREGADOS | m3km | 2.21 | 2.21 |  | x
40449 | TRANSPORTE LOCAL DE CIMENTO / CAL / FILLER | tkm | 1.78 | 1.78 |  | x
40450 | TRANSPORTE COMERCIAL DE CIMENTO / CAL / FILLER | TKM | 0.91 | 0.91
40455 | TRANSPORTE COMERCIAL DE AGREGADOS | m3km | 1.5 | 1.5
40460 | TRANSPORTE COMERCIAL DE MASSA | TKM | 0.99 | 0.99
40465 | FRESAGEM DESCONTÍNUA À FRIO | m3 | 261.17 | 261.17 | B | x
40470 | FRESAGEM CONTÍNUA Á FRIO | m3 | 161.93 | 161.93 | B | x
40485 | FORNECIMENTO DE EMULSÃO ASFÁLTICA PARA IMPRIMAÇÃO - EAI | t | 3177.253 | 3177.2536
40490 | FORNECIMENTO DE EMULSÃO RR-2C | T | 4564.145 | 4564.1452
40495 | FORNECIMENTO DE EMULSÃO RR-2C COM POLÍMERO | T | 5594.727 | 5594.7271
40500 | FORNECIMENTO DE EMULSÃO RL-1C | T | 4305.156 | 4305.1568 | B | x
40501 | FORNECIMENTO DE EMULSÃO RL-1C COM POLÍMERO | T | 4914.312 | 4914.3129 | B | x
40505 | FORNECIMENTO DE EMULSÃO RM-1C | T | 4516.921 | 4516.921 | B | x
40510 | FORNECIMENTO DE EMULSÃO RR-1C | T | 3245.285 | 3861.2404 |  |  | 3245.2852
40511 | FORNECIMENTO DE EMULSÃO RC-1C COM POLÍMERO | t | 5357.893 | 5357.8933
40515 | FORNECIMENTO DE CAP-60/85 COM POLÍMERO | T | 7414.742 | 7414.7427
40520 | FORNECIMENTO DE CAP-30/45 | t | 5323.089 | 5323.09
40525 | FORNECIMENTO DE CAP-50/70 | T | 5298.93 | 5298.9309 |  | x
40526 | FORNECIMENTO DE CAP-BORRACHA - AB8 | t | 5678.362 | 5678.3627
40530 | TRANSPORTE COMERCIAL DE MATERIAL BETUMINOSO | tkm | 2.4 | 2.4
40590 | ESTABILIZAÇÃO SOLO AREIA 20% PESO - PISTA | m3 | 59.15 | 59.15
40595 | ESTABILIZAÇÃO SOLO BRITA 50% PESO - PISTA | m3 | 119.88 | 119.88
40601 | ESTABILIZAÇÃO SOLO AREIA 20% PESO - USINA (AC) | m3 | 68.48 | 68.48
40602 | CONCRETO BETUMINOSO USINADO À QUENTE - CBUQ - FAIXA C | m3 | 477.78 | 477.78
40603 | LAMA ASFÁLTICA FINA | m2 | 4.6 | 4.6 |  | x
40604 | LAMA ASFÁLTICA GROSSA | m2 | 6.09 | 6.09
40605 | LAMA ASFÁLTICA FINA COM POLIMERO (AC/BC) | m2 | 6.05 | 6.05 |  | x
40606 | ESTABILIZAÇÃO SOLO BRITA 50% PESO - USINA (BC) | m3 | 129.35 | 129.35
40607 | ESTABILIZAÇÃO BRITA GRADUADA - BGS - USINA | m3 | 246.72 | 246.72 |  | x
40608 | TRATAMENTO SUPERFICIAL SIMPLES - TSS (BC) | m2 | 4.77 | 4.77
40609 | TRATAMENTO SUPERFICIAL DUPLO - TSD (BC) | m2 | 9.29 | 9.29
40610 | MICRORREVESTIMENTO À FRIO - 0,8cm C/ COMPACTAÇÃO (BC) | m2 | 3.43 | 3.43 |  | x
40611 | MICRORREVESTIMENTO À FRIO - 0,8cm S/ COMPACTAÇÃO (BC) | m2 | 3.16 | 3.16
40612 | MICRORREVESTIMENTO À FRIO - 1,0cm C/ COMPACTAÇÃO (BC) | m2 | 4.28 | 4.28
40613 | MICRORREVESTIMENTO À FRIO - 1,0cm S/ COMPACTAÇÃO (BC) | m2 | 3.94 | 3.94
40614 | PRÉ-MISTURADO A FRIO - PMF | m3 | 320.2 | 320.2 |  | x
40615 | CAPA SELANTE COM PÓ DE PEDRA | m2 | 2.87 | 2.87
40617 | ESTABILIZAÇÃO BRITA GRADUADA TRATADA COM CIMENTO - BGTC - USINA | m3 | 310.09 | 310.09 |  | x
40618 | CONCRETO BETUMINOSO USINADO À QUENTE - CBUQ - FAIXA B | m3 | 481.99 | 481.99
40620 | PENEIRAMENTO | m3 | 19.7 | 19.7
40621 | RECICLAGEM DE BASE SEM MISTURA C/ INCORPORAÇÃO DO PAVIMENTO | m3 | 85.61 | 85.61 |  |  | 145
40625 | RECICLAGEM DE BASE COM 3% DE CIMENTO EM PESO | m3 | 136.14 | 136.14
40635 | RECICLAGEM DE BASE COM 25% DE BRITA EM PESO (BC) | m3 | 136.07 | 136.07
40645 | RECICLAGEM DE BASE COM 20% DE BRITA E 2% DE CIMENTO EM PESO (BC) | m3 | 163.92 | 163.92
42496 | USINAGEM DE CONCRETO BETUMINOSO USINADO À QUENTE - CBUQ - FAIXA C | m3 | 423.07 | 423.07 |  | x
42498 | USINAGEM DE CONCRETO BETUMINOSO USINADO À QUENTE - CBUQ - FAIXA B | m3 | 427.2 | 427.2
100004 | DRENAGEM |  | 0
41201 | SARJETA TRIANGULAR DE CONCRETO - STC 150-30 | m | 107.16 | 107.16
41202 | SARJETA TRIANGULAR DE CONCRETO - STC 125-25 | m | 89.35 | 89.35
41203 | SARJETA TRIANGULAR DE CONCRETO - STC 100-20 | m | 71.79 | 71.79
41204 | SARJETA TRIANGULAR DE CONCRETO - STC 80-15 | m | 57.49 | 57.49
41205 | SARJETA TRIANGULAR DE CONCRETO - STC 150-32 | m | 110.15 | 110.15
41206 | SARJETA TRIANGULAR DE CONCRETO - STC 125-27 | m | 92.04 | 92.04
41207 | SARJETA TRIANGULAR DE CONCRETO - STC 100-21 | m | 73.51 | 73.51
41208 | SARJETA TRIANGULAR DE CONCRETO - STC 80-17 | m | 59.35 | 59.35
41209 | SARJETA TRIANGULAR DE CONCRETO - STC 108-25 | m | 83.67 | 83.67
41210 | SARJETA TRIANGULAR DE CONCRETO - STC 88-20 | m | 67.65 | 67.65
41211 | SARJETA TRIANGULAR DE CONCRETO - STC 73-15 | m | 54.81 | 54.81
41216 | SARJETA TRIANGULAR DE GRAMA - STG 125-25 | m | 30.47 | 30.47
41217 | SARJETA TRIANGULAR DE GRAMA - STG 100-20 | m | 23.73 | 23.73
41218 | SARJETA TRIANGULAR DE GRAMA - STG 80-15 | m | 18.33 | 18.33
41238 | SARJETA TRAPEZOIDAL DE GRAMA - SZG 90-30 | m | 26.59 | 26.59
41239 | SARJETA TRAPEZOIDAL DE GRAMA - SZG 60-20 | m | 16.68 | 16.68 |  | x
41285 | VALETA MEC. DE PROTEÇÃO P/ CORTE E ATERRO (LEIRAMENTO POR MOTONIVELADORA) | m3 | 2.3 | 2.3
41286 | VALETA DE PROTEÇÃO DE CORTE - VPCG 160-30 | m | 72.29 | 72.29
41287 | VALETA DE PROTEÇÃO DE CORTE - VPCG 120-30 | m | 55.37 | 55.37
41291 | SOLO LOCAL / SELO DE ARGILA APILOADO | m3 | 49.62 | 49.62
41293 | APILOAMENTO MANUAL | m2 | 6.56 | 6.56
41294 | LASTRO DE BRITA | m3 | 162.62 | 162.62
41295 | CORTA-RIO | m3 | 10.46 | 10.46
41296 | VALETA DE PROTEÇÃO DE ATERRO - VPAG 160-30 | m | 72.29 | 72.29
41297 | VALETA DE PROTEÇÃO DE ATERRO - VPAG 120-30 | m | 55.37 | 55.37
41301 | COLCHÃO DRENANTE COM AREIA | m3 | 140.5 | 140.5
41302 | COLCHÃO DRENANTE COM BRITA | m3 | 154.31 | 154.31
41303 | DRENO PROFUNDO, CORTE EM SOLO PVC - DPS01 (EXCETO ESCAVAÇÃO) (AC) | m | 138.68 | 138.68
41304 | DRENO PROFUNDO, CORTE EM SOLO PVC - DPS02 (EXCETO ESCAVAÇÃO) (AC) | m | 146.34 | 146.34
41305 | DRENO PROFUNDO, CORTE EM SOLO PEAD - DPS11 (ANTIGO DPS03) (EXCETO ESCAVAÇÃO) (AC/BC) | m | 178.17 | 178.17
41306 | DRENO PROFUNDO, CORTE EM SOLO PEAD - DPS12 (ANTIGO DPS04) (EXCETO ESCAVAÇÃO) (AC/BC) | m | 187.36 | 187.36
41307 | DRENO CEGO, CORTE EM SOLO - DPS05 (EXCETO ESCAVAÇÃO) (BC) | m | 141.64 | 141.64
41308 | DRENO CEGO, CORTE EM SOLO - DPS06 (EXCETO ESCAVAÇÃO) (BC) | m | 157.53 | 157.53
41309 | DRENO PROFUNDO, CORTE EM SOLO PEAD - DPS13 (ANTIGO DPS07) (EXCETO ESCAVAÇÃO) (BC) | m | 181.4 | 181.4
41310 | DRENO PROFUNDO, CORTE EM SOLO PEAD - DPS14 (ANTIGO DPS08) (EXCETO ESCAVAÇÃO) (BC) | m | 197.27 | 197.27
41311 | DRENO PROFUNDO, CORTE EM ROCHA PEAD - DPR01 (EXCETO ESCAVAÇÃO) (BC) | m | 79.18 | 79.18
41312 | DRENO PROFUNDO, CORTE EM ROCHA PEAD - DPR02 (EXCETO ESCAVAÇÃO) (BC) | m | 96.01 | 96.01
41313 | DRENO CEGO, CORTE EM ROCHA - DPR03 (EXCETO ESCAVAÇÃO) (BC) | m | 56.22 | 56.22
41314 | DRENO CEGO, CORTE EM ROCHA - DPR04 (EXCETO ESCAVAÇÃO) (BC) | m | 38.86 | 38.86
41315 | DRENO PROFUNDO, CORTE EM ROCHA PEAD - DPR05 (EXCETO ESCAVAÇÃO) (AC) | m | 77.43 | 77.43
41324 | SARJETA TRAPEZOIDAL DE CONCRETO - SZC 90-30 | m | 99.91 | 99.91
41325 | SARJETA TRAPEZOIDAL DE CONCRETO - SZC 60-20 | m | 70.39 | 70.39
41326 | SARJETA DE CANTEIRO CENTRAL DE CONCRETO - STCC 100-25 | m | 65.39 | 65.39
41327 | SARJETA DE CANTEIRO CENTRAL DE CONCRETO - STCC 140-35 | m | 87.49 | 87.49 |  | x
41328 | SARJETA DE CANTEIRO CENTRAL DE CONCRETO - SZCC 100-25 | m | 85.45 | 85.45
41329 | SARJETA DE CANTEIRO CENTRAL DE CONCRETO - SZCC 140-35 | m | 115.04 | 115.04 |  | x
41330 | MEIO FIO COM SARJETA - MFC01 | m | 74.93 | 74.93
41331 | MEIO FIO COM SARJETA - MFC02 | m | 64.63 | 64.63
41332 | MEIO FIO COM SARJETA - MFC03 | m | 29.83 | 29.83
41333 | MEIO FIO COM SARJETA - MFC04 | m | 22.63 | 22.63
41334 | MEIO FIO SEM SARJETA - MFC05 | m | 23.19 | 23.19
41335 | MEIO FIO SEM SARJETA - MFC06 | m | 16.13 | 16.13
41336 | MEIO FIO SEM SARJETA - MFC07 | m | 27.29 | 27.29
41337 | MEIO FIO SEM SARJETA - MFC08 | m | 48.54 | 48.54
41338 | VALETA DE PROTEÇÃO DE CORTE - VPCC 160-30 | m | 159.1 | 159.1
41339 | VALETA DE PROTEÇÃO DE CORTE - VPCC 120-30 | m | 126.34 | 126.34 |  | x
41340 | VALETA DE PROTEÇÃO DE ATERRO - VPAC 160-30 | m | 159.1 | 159.1
41341 | VALETA DE PROTEÇÃO DE ATERRO - VPAC 120-30 | m | 126.34 | 126.34 |  | x
41345 | CAIXA COLETORA EM CONCRETO TUBO D=0,60M EXCETO ESCAVAÇÃO (AC/BC) | un | 1789.94 | 1789.94
41346 | CAIXA COLETORA EM CONCRETO TUBO D=0,80M EXCETO ESCAVAÇÃO (AC/BC) | un | 2185.78 | 2185.78
41347 | CAIXA COLETORA EM CONCRETO TUBO D=1,00M EXCETO ESCAVAÇÃO (AC/BC) | un | 2571.43 | 2571.43
41350 | DISSIPADOR DE ENERGIA - DED 01 (AC/BC) | un | 341.74 | 341.74 |  | x
41367 | DISSIPADOR DE ENERGIA - DES 01 (AC/BC) | un | 196.14 | 196.14
41368 | DISSIPADOR DE ENERGIA - DES 02 (AC/BC) | un | 232.75 | 232.75
41369 | DISSIPADOR DE ENERGIA - DES 03 (AC/BC) | un | 278.08 | 278.08
41370 | DISSIPADOR DE ENERGIA - DES 04 (AC/BC) | un | 342.58 | 342.58
41371 | DISSIPADOR DE ENERGIA - DEB 01 (AC/BC) | un | 399.89 | 399.89
41372 | DISSIPADOR DE ENERGIA - DEB 02 (AC/BC) | un | 429.95 | 429.95
41373 | DISSIPADOR DE ENERGIA - DEB 03 (AC/BC) | un | 1395.73 | 1395.73
41374 | DISSIPADOR DE ENERGIA - DEB 04 (AC/BC) | un | 2149.54 | 2149.54
41375 | DISSIPADOR DE ENERGIA - DEB 05 (AC/BC) | un | 3063.38 | 3063.38 |  | x
41376 | DISSIPADOR DE ENERGIA - DEB 06 (AC/BC) | un | 4085.32 | 4085.32
41377 | DISSIPADOR DE ENERGIA - DEB 07 (AC/BC) | un | 6079.63 | 6079.63
41378 | DISSIPADOR DE ENERGIA - DEB 08 (AC/BC) | un | 4206.97 | 4206.97
41381 | DISSIPADOR DE ENERGIA - DEB 11 (AC/BC) | un | 5359.8 | 5359.8
41385 | ENTRADA D'ÁGUA - EDA 01 (AC/BC) | un | 64.45 | 64.45 |  | x
41386 | ENTRADA D'ÁGUA - EDA 02 (AC/BC) | un | 79.83 | 79.83
41414 | DESCIDA D'ÁGUA DE ATERROS TIPO RÁPIDO - DAR 02 (AC/BC) | m | 104.91 | 104.91
41415 | DESCIDA D'ÁGUA DE ATERROS TIPO RÁPIDO - DAR 03 (AC/BC) | m | 193.52 | 193.52
41417 | DESCIDA D'ÁGUA DE CORTES EM DEGRAUS - DCD 01 (AC/BC) | m | 320.55 | 320.55 |  | x
41418 | DESCIDA D'ÁGUA DE CORTES EM DEGRAUS - DCD 02 (AC/BC) | m | 493.06 | 493.06
41419 | DESCIDA D'ÁGUA DE CORTES EM DEGRAUS - DCD 03 (AC/BC) | m | 368.79 | 368.79
41420 | DESCIDA D'ÁGUA DE CORTES EM DEGRAUS - DCD 04 (AC/BC) | m | 550.6 | 550.6
41421 | DESCIDA D'ÁGUA DE ATERROS EM DEGRAUS - DAD 01 (AC/BC) | m | 167.67 | 167.67
41422 | DESCIDA D'ÁGUA DE ATERROS EM DEGRAUS - DAD 02 (AC/BC) | m | 238.17 | 238.17
41423 | DESCIDA D'ÁGUA DE ATERROS EM DEGRAUS - DAD 03 (AC/BC) | m | 388.1 | 388.1
41424 | DESCIDA D'ÁGUA DE ATERROS EM DEGRAUS - DAD 04 (AC/BC) | m | 583.29 | 583.29
41425 | DESCIDA D'ÁGUA DE ATERROS EM DEGRAUS - DAD 05 (AC/BC) | m | 565.79 | 565.79
41426 | DESCIDA D'ÁGUA DE ATERROS EM DEGRAUS - DAD 06 (AC/BC) | m | 799.66 | 799.66
41427 | DESCIDA D'ÁGUA DE ATERROS EM DEGRAUS - DAD 07 (AC/BC) | m | 762.1 | 762.1
41428 | DESCIDA D'ÁGUA DE ATERROS EM DEGRAUS - DAD 08 (AC/BC) | m | 1036.12 | 1036.12
41429 | DESCIDA D'ÁGUA DE ATERROS EM DEGRAUS - DAD 09 (AC/BC) | m | 988.38 | 988.38
41430 | DESCIDA D'ÁGUA DE ATERROS EM DEGRAUS - DAD 10 (AC/BC) | m | 1294.06 | 1294.06
41431 | DESCIDA D'ÁGUA DE ATERROS EM DEGRAUS - DAD 11 (AC/BC) | m | 1336.09 | 1336.09
41432 | DESCIDA D'ÁGUA DE ATERROS EM DEGRAUS - DAD 12 (AC/BC) | m | 1740.52 | 1740.52
41433 | DESCIDA D'ÁGUA DE ATERROS EM DEGRAUS - DAD 13 (AC/BC) | m | 1719.21 | 1719.21
41434 | DESCIDA D'ÁGUA DE ATERROS EM DEGRAUS - DAD 14 (AC/BC) | m | 2093.94 | 2093.94
41435 | DESCIDA D'ÁGUA DE ATERROS EM DEGRAUS - DAD 15 (AC/BC) | m | 2289.28 | 2289.28
41436 | DESCIDA D'ÁGUA DE ATERROS EM DEGRAUS - DAD 16 (AC/BC) | m | 2727.49 | 2727.49
41437 | DESCIDA D'ÁGUA DE ATERROS EM DEGRAUS - DAD 17 (AC/BC) | m | 3217.2 | 3217.2
41438 | DESCIDA D'ÁGUA DE ATERROS EM DEGRAUS - DAD 18 (AC/BC) | m | 3765.91 | 3765.91
41445 | DRENO SUB-SUPERFICIAL - DSS 01 (EXCETO ESCAVAÇÃO) (AC) | m | 40.46 | 40.46
41446 | DRENO SUB-SUPERFICIAL - DSS 02 (EXCETO ESCAVAÇÃO) (BC) | m | 44.51 | 44.51
41447 | DRENO SUB-SUPERFICIAL - DSS 03 (EXCETO ESCAVAÇÃO) (BC) | m | 28.41 | 28.41
41448 | DRENO SUB-SUPERFICIAL - DSS 04 (EXCETO ESCAVAÇÃO) (BC) | m | 65.48 | 65.48
41449 | DRENO PEAD SUB-SUPERFICIAL - DSS 01 (EXCETO ESCAVAÇÃO) (AC) | m | 52.05 | 52.05
41450 | DRENO PEAD SUB-SUPERFICIAL - DSS 04 (EXCETO ESCAVAÇÃO) (BC) | m | 46.55 | 46.55
41454 | BOCA P/ DRENO PROFUNDO - BSD 01 (AC/BC) | un | 268.89 | 268.89 |  | x
41455 | BOCA P/ DRENO PROFUNDO - BSD 02 (AC/BC) | un | 328.46 | 328.46
41456 | BOCA P/ DRENO SUB-SUPERFICIAL - BSD 03 (AC/BC) | un | 71.84 | 71.84
47022 | ESCAVAÇÃO MEC. DE VALAS DE MAT. 3ª CAT. (INCL. TRANSPORTE) | m3 | 217.19 | 217.19
47023 | ESCAVAÇÃO MEC. DE VALAS DE MAT. 1ª CAT. (INCL. TRANSPORTE) | m3 | 23.53 | 23.53
47024 | ESCAVAÇÃO MECÂNICA DE VALA PARA DRENAGEM | m3 | 25.95 | 25.95
100005 | OBRAS COMPLEMENTARES |  | 0
40800 | CERCA DE VEDAÇÃO DE FAIXA DE DOMÍNIO EM MADEIRA | M | 23.63 | 23.63
40804 | REMOÇÃO DE CERCA | m | 7.22 | 7.22
40805 | REMOÇÃO E RECOLOCAÇÃO DE CERCA | M | 16.35 | 16.35
40810 | DEFENSA METÁLICA SEMI-MALEÁVEL SIMPLES | M | 423.96 | 423.96
40811 | ANCORAGEM DE DEFENSA METÁLICA SEMI-MALEÁVEL SIMPLES | m | 498.81 | 498.81
40865 | REVESTIMENTO VEGETAL EM PLACAS (GRAMA) | m2 | 15.39 | 15.39
40870 | REVESTIMENTO VEGETAL EM MUDAS | m2 | 7.84 | 7.84
40880 | CONFORMAÇÃO DE TALUDE | m2 | 0.81 | 0.81
40885 | FLORESTAMENTO | m2 | 13.9 | 13.9
40890 | REVESTIMENTO VEGETAL POR HIDROSSEMEADURA | m2 | 7.84 | 7.84
40895 | SEMEADURA MANUAL | m2 | 1.88 | 1.88
117318 | SINALIZAÇÃO HORIZONTAL |  | 0
40814 | SINALIZAÇÃO HORIZONTAL COM RESINA ACRÍLICA (0,4 mm) | m2 | 27.28 | 27.28
40815 | SINALIZAÇÃO HORIZONTAL COM RESINA ACRÍLICA (0,6 mm) | m2 | 36.44 | 36.44
40816 | SINALIZAÇÃO HORIZONTAL COM RESINA ACRÍLICA EMULSIONADA EM ÁGUA (0,3 mm) | m2 | 19.17 | 19.17
40817 | SINALIZAÇÃO HORIZONTAL COM RESINA ACRÍLICA EMULSIONADA EM ÁGUA (0,4 mm) | m2 | 22.56 | 22.56
40818 | SINALIZAÇÃO HORIZONTAL COM RESINA ACRÍLICA EMULSIONADA EM ÁGUA (0,5 mm) | m2 | 25.96 | 25.96
40820 | SINALIZAÇÃO HORIZONTAL COM TERMOPLÁSTICO POR ASPERSÃO - HOT SPRAY (1,5 mm) | m2 | 76.49 | 76.49
40825 | SINALIZAÇÃO HORIZONTAL COM TERMOPLÁSTICO EXTRUDADO (3 mm) | m2 | 138.11 | 138.11
40830 | TACHA REFLETIVA MONODIRECIONAL | Un | 48.22 | 48.22
40835 | TACHA REFLETIVA BIDIRECIONAL | Un | 48.4 | 48.4
40840 | TACHÃO REFLETIVO MONODIRECIONAL | Un | 93.33 | 93.33
40845 | TACHÃO REFLETIVO BIDIRECIONAL | Un | 95.82 | 95.82
117947 | SINALIZAÇÃO VERTICAL |  | 0
40850 | SINALIZAÇÃO VERTICAL SEMI-REFLETIVA | m2 | 441.45 | 441.45
40851 | SINALIZAÇÃO VERTICAL TOTALMENTE REFLETIVA (TIPO I) | m2 | 584.58 | 584.58
40853 | SINALIZAÇÃO VERTICAL TOTALMENTE REFLETIVA (TIPO III) | m2 | 746.11 | 746.11
40855 | SINALIZAÇÃO VERTICAL TOTALMENTE REFLETIVA | m2 | 630.73 | 630.73
40856 | SINALIZAÇÃO VERTICAL TOTALMENTE REFLETIVA - CHAPA DE ALUMÍNIO | m2 | 1436.25 | 1436.25
100008 | OBRAS DE ARTE CORRENTES |  | 0
41800 | REMOÇÃO DE BUEIROS TUBULARES | M | 72.76 | 72.76
41806 | CORPO DE BSTC D=0,60M (EXCETO ESCAVAÇÃO) | m | 516.19 | 516.19
41811 | CORPO DE BSTC D=0,80M (EXCETO ESCAVAÇÃO) | m | 837.94 | 837.94
41816 | CORPO DE BSTC D=1,00M (EXCETO ESCAVAÇÃO) | m | 1068.89 | 1068.89
41821 | CORPO DE BSTC D=1,20M (EXCETO ESCAVAÇÃO) | m | 1426.26 | 1426.26
41826 | CORPO DE BSTC D=1,50M (EXCETO ESCAVAÇÃO) | m | 2304.15 | 2304.15
41831 | CORPO DE BDTC D=1,00M (EXCETO ESCAVAÇÃO) | m | 2084.88 | 2084.88
41836 | CORPO DE BDTC D=0,80M (EXCETO ESCAVAÇÃO) | m | 1626.12 | 1626.12
41841 | CORPO DE BTTC D=1,00M (EXCETO ESCAVAÇÃO) | m | 3063.35 | 3063.35 |  | x
41846 | BOCA DE BSTC D=0,60M (AC/BC) | un | 846.5 | 846.5 |  | x
41851 | BOCA DE BSTC D=0,80M (AC/BC) | un | 956.92 | 956.92 |  | x
41856 | BOCA DE BSTC D=1,00M (AC/BC) | un | 1388.67 | 1388.67
41861 | BOCA DE BSTC D=1,20M (AC/BC) | un | 1852.08 | 1852.08
41866 | BOCA DE BSTC D=1,50M (AC/BC) | un | 3490.14 | 3490.14
41871 | BOCA DE BDTC D=0,80M (AC/BC) | un | 1347.48 | 1347.48
41876 | BOCA DE BDTC D=1,00M (AC/BC) | un | 2011.66 | 2011.66
41881 | BOCA DE BTTC D=1,00M (AC/BC) | un | 2619.24 | 2619.24
47018 | ARGAMASSA DE CIMENTO E AREIA 1:4 (AC) | m3 | 513.92 | 513.92 |  | x
47020 | FORMA DE PLACA COMPENSADA | m2 | 78.38 | 78.38 |  | x
47021 | CONFECÇÃO E INSTALAÇÃO DE GUIAS | M | 3.65 | 3.65 |  | x
100011 | SERVIÇOS DIVERSOS |  | 0
42800 | GABIÕES (1,00 M) | m3 | 825.91 | 825.91
42805 | GABIÕES (0,5 M) | m3 | 1043.03 | 1043.03
42810 | COLCHÕES RENO (0,3 M) | m3 | 1309.74 | 1309.74 |  | x
42816 | RIP-RAP | m3 | 391.99 | 391.99
42820 | DEMOLIÇÃO DE CONCRETO SIMPLES | m3 | 271.12 | 271.12 |  | x
42825 | DEMOLIÇÃO DE CONCRETO ARMADO | m3 | 840.12 | 840.12
42831 | CONCRETO FCK=11 MPA P/ DRENAGEM | m3 | 510.37 | 510.37
42836 | CONCRETO FCK=15 MPA P/ DRENAGEM | m3 | 564.76 | 564.76
42838 | CONCRETO FCK=20 MPA P/ DRENAGEM | m3 | 594.31 | 594.31 |  | x
42841 | CONCRETO CICLÓPICO FCK=11 MPA P/ DRENAGEM | m3 | 437.09 | 437.09
42845 | ENROCAMENTO DE PEDRA ARRUMADA | m3 | 265.36 | 265.36 |  | x
42850 | ENROCAMENTO DE PEDRA JOGADA | m3 | 177.8 | 177.8
42856 | ENROCAMENTO DE PEDRA ARGAMASSADA | m3 | 348.42 | 348.42
42860 | PATROLAMENTO | ARE | 5.77 | 5.77
47027 | ESCAVAÇÃO MANUAL | m3 | 87.58 | 87.58
100012 | CONSERVAÇÃO ROTINEIRA |  | 0
40466 | FRESAGEM DESCONTÍNUA PARA REPARO LOCALIZADO | m3 | 213.17 | 213.17
42400 | TAPA BURACO (EXCETO FORN. E TRANSP. MAT.) | m3 | 347.58 | 347.58
42406 | REMENDO PROFUNDO (EXCETO FORN. E TRANSP. MAT.) | m3 | 331.05 | 331.05
42410 | ROÇADA MANUAL | Ha | 2433.09 | 2433.09
42411 | ROÇADA COM ROÇADEIRA COSTAL | Ha | 997.65 | 997.65
42415 | ROÇADA MECÂNIZADA | Ha | 608.78 | 608.78
42420 | CAPINA MANUAL | m2 | 1.13 | 1.13
42425 | LIMPEZA DE MEIO-FIO E DESCIDA D´AGUA | M | 0.83 | 0.83
42430 | LIMPEZA DE SARJETA | M | 1.46 | 1.46
42435 | LIMPEZA DE VALETAS DE CORTE | M | 1.94 | 1.94
42440 | LIMPEZA DE PONTE | M | 9.7 | 9.7 |  | x
42442 | RECUPERAÇÃO DE PONTES DE MADEIRA | m3 | 8215.99 | 8215.99
42445 | DESOBSTRUÇÃO DE BUEIROS | m3 | 67.86 | 67.86
42450 | REMOÇÃO DE BARREIRA (MANUAL) | m3 | 62.07 | 62.07
42455 | REMOÇÃO DE BARREIRA | m3 | 11.7 | 11.7
42460 | RECOMPOSIÇÃO MANUAL DE ATERRO | m3 | 120.45 | 120.45
42465 | RECOMPOSIÇÃO MECÂNIZADA DE ATERRO | m3 | 41.12 | 41.12
42471 | RECOMPOSIÇÃO DE GUARDA-CORPO (EXCETO TRANSPORTE) | m | 295.72 | 295.72
42476 | RECOMPOSIÇÃO DE DRENAGEM SUPERFICIAL | m3 | 950.56 | 950.56
42480 | CAIAÇÃO (3 DEMÃOS) | m2 | 4.98 | 4.98
42486 | SELAGEM DE TRINCA(EXC. MAT. BET. E TRANSP. MAT.) (AC) | l | 4.98 | 4.98
42491 | USINAGEM DE PRÉ-MISTURADO A FRIO - PMF | m3 | 234.02 | 234.02
122404 | LOCAÇÃO DE EQUIPAMENTOS |  | 0
42900 | CAMINHÃO BASCULANTE 10 M3 - 15 T | MÊS | 21625.7 | 21625.7
42905 | CAMINHÃO PRANCHA | MÊS | 36329.26 | 36329.26
42910 | CAMINHÃO TANQUE 10.000L | MÊS | 20353.6 | 20353.6
42915 | ESCAVADEIRA HIDRÁULICA - CAT 323DL OU EQUIVALENTE | MÊS | 39787.25 | 39787.25
42920 | GRADE DE DISCO - 24X24 | MÊS | 3816.3 | 3816.3
42925 | MOTONIVELADORA - CAT 120K OU EQUIVALENTE | MÊS | 38163 | 38163
42930 | RETRO ESCAVADEIRA DE PNEUS - CATERPILLAR 416E OU EQUIVALENTE | MÊS | 22382.96 | 22382.96
42935 | ROLO PÉ DE CARNEIRO AUTOPROPELIDO - CA 250 OU EQUIVALENTE | MÊS | 25442 | 25442
42940 | TRATOR DE PNEUS AGRÍCOLA - MF 4292 OU EQUIVALENTE | MÊS | 20353.6 | 20353.6
100015 | PAVIMENTAÇÃO URBANA |  | 0
44001 | LIMPEZA (PAV.URB.) | m2 | 0.31 | 0.31
44010 | CARGA DE ENTULHOS (PAV.URB.) | m3 | 2.7 | 2.7
44011 | TRANSPORTE DE ENTULHOS (PAV.URB.) | m3km | 3.96 | 3.96
44020 | ESCAVAÇÃO E CARGA DE MAT. DE 1ºCAT (PAV.URB.) | m3 | 4.97 | 4.97
44021 | TRANSPORTE DE MAT. DE 1º CAT.-À CAMINHÃO (PAV.URB.) | m3km | 3.38 | 3.38
44050 | COMPACTAÇÃO A 95% DO PROCTOR NORMAL (PAV.URB.) | m3 | 6.97 | 6.97
44051 | COMPACTAÇÃO A 100% DO PROCTOR NORMAL (PAV.URB.) | m3 | 7.64 | 7.64
44052 | REGULARIZAÇÃO E COMPACTAÇÃO DO SUB-LEITO (PAV.URB.) | m2 | 3.98 | 3.98
44100 | ESCAVAÇÃO E CARGA DE MATERIAL DE JAZIDA (PAV.URB.) | m3 | 9.47 | 9.47
44102 | TRANSPORTE DE MATERIAL DE JAZIDA (CASCALHO) (PAV.URB.) | m3km | 3.38 | 3.38
44150 | ESTABILIZAÇÃO GRANULOMÉTRICA SEM MISTURA (PAV.URB.) | m3 | 31.61 | 31.61
44151 | ESTABILIZAÇÃO SOLO-CIMENTO 2% PESO-PISTA (PAV.URB.) S/ TRANS. LOCAL DE CIMENTO | m3 | 77.9 | 77.9
44200 | IMPRIMAÇÃO (PAV.URB.) | m2 | 0.63 | 0.63
44201 | PINTURA DE LIGAÇÃO (PAV.URB.) | m2 | 0.5 | 0.5
44202 | TRATAMENTO SUPERFICIAL DUPLO - TSD (BC) (PAV.URB.) | m2 | 9.99 | 9.99
44203 | CAPA SELANTE COM PÓ-DE-PEDRA (PAV.URB.) | m2 | 3.16 | 3.16 |  | x
44204 | CONCRETO BETUMINOSO USINADO À QUENTE - CBUQ (PAV. URB.) | m3 | 479.39 | 479.39
44205 | PRÉ-MISTURADO A FRIO - PMF (PAV.URB.) | m3 | 187.69 | 187.69
44206 | BLOKRET 8 CM - CONCRETO FCK=25 MPA (PAV.URB.) | m2 | 140.13 | 140.13
44207 | PARALELEPÍPEDO (PAV.URB.) | m2 | 127.38 | 127.38
44208 | LAMA ASFÁLTICA FINA (PAV.URB.) | m2 | 5.01 | 5.01
44209 | TRATAMENTO SUPERFICIAL SIMPLES - TSS (BC) (PAV.URB.) | m2 | 5.16 | 5.16
44210 | MICRORREVESTIMENTO À FRIO - 0,8cm S/COMP. (BC) (PAV.URB.) | m2 | 5.43 | 5.43
44211 | MICRORREVESTIMENTO À FRIO - 1,0cm S/COMP. (BC) (PAV.URB.) | m2 | 0.15 | 0.15
44300 | TRANSPORTE LOCAL DE MATERIAL BETUMINOSO (PAV.URB.) | TKM | 3.99 | 3.99
44301 | TRANSPORTE LOCAL DE MASSA ASFÁLTICA (PAV.URB.) | TKM | 2.65 | 2.65
44302 | TRANSPORTE LOCAL DE AGREGADO (PAV.URB.) | m3km | 3.99 | 3.99
44303 | TRANSPORTE LOCAL DE CIMENTO / CAL / FILLER (PAV.URB.) | tkm | 2.86 | 2.86
44400 | CALÇADA EM CONCRETO DESEMPENADO 15MPa - ESPESSURA = 5cm (AC/BC) | m2 | 30.21 | 30.21
44450 | MEIO FIO SEM SARJETA - MFU01 | m | 11.02 | 11.02
44455 | MEIO FIO COM SARJETA - MFU02 | m | 36.56 | 36.56
8 | HORAS DE EQUIPAMENTO - OAE |  | 0
40193 | GUINDASTE 30 T - MÍNIMO 10H/DIA | h | 479.16 | 479.16
40194 | GUINDASTE 60 T - MÍNIMO 10H/DIA | h | 676.46 | 676.46
40195 | GUINDASTE 90 T - MÍNIMO 10H/DIA | h | 1550.23 | 1550.23
40196 | GUINDASTE 120 T - MÍNIMO 10H/DIA | h | 1902.55 | 1902.55
14 | GALERIA DE ÁGUAS PLUVIAIS / DRENAGEM URBANA |  | 0
45400 | ESCAVAÇÃO MANUAL DE VALAS | m3 | 108.45 | 108.45
45410 | ESCAVAÇÃO MECÂNICA EM TERRA | m3 | 15.92 | 15.92
45415 | ESCAVAÇÃO MECÂNICA EM CASCALHO | m3 | 19.9 | 19.9
45420 | ESCAVAÇÃO MECÂNICA EM ROCHA DECOMP. OU MATACÃO | m3 | 31.12 | 31.12
45425 | ESCAVAÇÃO MECÂNICA EM SOLO MOLE | m3 | 49.24 | 49.24
45430 | REATERRO APILOADO DE VALAS | m3 | 89.6 | 89.6
45435 | REATERRO DE VALAS C/ COMPACTAÇÃO VIBRATÓRIA | m3 | 21.32 | 21.32
45440 | FORNECIMENTO E ASSENTAMENTO DE TUBO D=0,40 M | m | 259.71 | 259.71
45445 | FORNECIMENTO E ASSENTAMENTO DE TUBO D=0,60 M | m | 443.32 | 443.32
45450 | FORNECIMENTO E ASSENTAMENTO DE TUBO D=0,80 M | m | 728.13 | 728.13
45455 | FORNECIMENTO E ASSENTAMENTO DE TUBO D=1,00 M | m | 982.96 | 982.96
45460 | FORNECIMENTO E ASSENTAMENTO DE TUBO D=1,20 M | m | 1344.64 | 1344.64
45465 | FORNECIMENTO E ASSENTAMENTO DE TUBO D=1,50 M | m | 2271.49 | 2271.49
45470 | POÇO DE VISITA PARA REDE D=0,40 M (AC/BC) | un | 2409.91 | 2409.91
45475 | ACRÉSCIMO NA ALTURA DO P.V. PARA REDE D= 0,40 M (AC) | m | 1248.93 | 1248.93
45480 | POÇO DE VISITA PARA REDE D=0,60 M, PARTE FIXA C/1,00M DE ALTURA (AC/BC) | un | 2987.1 | 2987.1
45485 | ACRÉSCIMO NA ALTURA DO P.V. PARA REDE D= 0,60 M (AC) | m | 1363.94 | 1363.94
45490 | POÇO DE VISITA PARA REDE D=0,80 M, PARTE FIXA C/ 1,00M DE ALTURA (AC/BC) | un | 6296.37 | 6296.37
45495 | ACRÉSCIMO NA ALTURA DO P.V. PARA REDE D= 0,80 M (AC) | m | 2847.95 | 2847.95
45500 | POÇO DE VISITA PARA REDE D=1,00 M, PARTE FIXA C/ 1,00 M DE ALTURA (AC/BC) | un | 7272.63 | 7272.63
45505 | ACRÉSCIMO NA ALTURA DO POÇO DE VISITA PARA REDE D=1,00 M (AC) | m | 3169.8 | 3169.8
45510 | POÇO DE VISITA PARA REDE D=1,20 M, PARTE FIXA C/ 1,00 M DE ALTURA (AC/BC) | un | 9458.19 | 9458.19
45515 | ACRÉSCIMO NA ALTURA DO P.V. PARA REDE D= 1,20 M (AC) | m | 4533.81 | 4533.81
45520 | POÇO DE VISITA PARA REDE D=1,50 M, PARTE FIXA C/ 1,00 M DE ALTURA (AC/BC) | un | 11689.93 | 11689.93
45525 | ACRÉSCIMO NA ALTURA DO POÇO DE VISITA PARA REDE D=1,50 M (AC) | m | 5260.74 | 5260.74
45530 | CHAMINÉ PARA POÇO DE VISITA,INCLUSIVE TAMPÃO E ANEL (AC/BC) | m | 1858.13 | 1858.13
45535 | BOCA-DE-LOBO, ALTURA MÉDIA DE 1,30 M (AC/BC) | un | 1951.22 | 1951.22
45545 | DRENO DE TUBO PEAD 100MM (0,5MX0,4M) (GAP) (AC/BC) | m | 96.01 | 96.01
45575 | GEOTEXTIL - BIDIM RT-16 OU EQUIVALENTE | m2 | 11.81 | 11.81
45580 | LASTRO DE BRITA (GAP) | m3 | 179.51 | 179.51
45585 | LASTRO DE PEDRA MARROADA (GAP) | m3 | 299.8 | 299.8
45590 | ESCORAMENTO CONTÍNUO EM VALAS(ESP. 2,00M) | m2 | 115.82 | 115.82
45595 | ESCORAMENTO DESCONTÍNUO EM VALAS(ESPAÇ.1,80 M) | m2 | 50.04 | 50.04
45600 | ESCAVAÇÃO DE MATERIAL DE 3ª CATEGORIA EM VALAS (GAP) | m3 | 471.94 | 471.94
45605 | CARGA DE MATERIAL DE GALERIAS | m3 | 12.92 | 12.92
51 | ESCAVAÇÃO - OAE |  | 0
45005 | ESCAVAÇÃO MANUAL MAT. 1ª CAT. | m3 | 119.01 | 119.01
45010 | ESCAVAÇÃO MANUAL MAT. 2ª CAT. | m3 | 152.13 | 152.13
45015 | ESCAVAÇÃO MANUAL MAT. 3ª CAT. | m3 | 478.81 | 478.81
45020 | ESCAVAÇÃO MECÂNIZADA | m3 | 10.11 | 10.11
122339 | ESTACAS |  | 0
45265 | ESTACA RAIZ PERFURADA NO SOLO - D = 31 cm | m | 263.89 | 263.89
45266 | ESTACA RAIZ PERFURADA NO SOLO - D = 40 cm | m | 366.25 | 366.25
45275 | ESTACA RAIZ PERFURADA NA ROCHA - D = 31 cm | m | 1948.11 | 1948.11
45276 | ESTACA RAIZ PERFURADA NA ROCHA - D = 40 cm | m | 2976.82 | 2976.82
45285 | TUBO DE REVESTIMENTO PARA ESTACA RAIZ (CAMISA PERDIDA) - D = 273,0 mm | m | 1576.17 | 1576.17
45286 | TUBO DE REVESTIMENTO PARA ESTACA RAIZ (CAMISA PERDIDA) - D = 323,8 mm | m | 1996.95 | 1996.95
45291 | ARRASAMENTO DE ESTACAS DE CONCRETO | m3 | 746.29 | 746.29
45300 | ESTACA DUPLO PERFIL METÁLICO W 250 X 17,9 - COM EMENDA - FORNECIMENTO E CRAVAÇÃO | m | 649.29 | 649.29
45305 | ESTACA PRÉ-MOLDADA DE CONCRETO ARMADO CENTRIFUGADO COM COMPRESSÃO ADMISSÍVEL DE 100 t - FORNECIMENTO E CRAVAÇÃO | m | 462.8 | 462.8
45310 | ESTACA PRÉ-MOLDADA DE CONCRETO ARMADO CENTRIFUGADO COM COMPRESSÃO ADMISSÍVEL DE 125 t - FORNECIMENTO E CRAVAÇÃO | m | 604.9 | 604.9 |  | x
45315 | ESTACA PRÉ-MOLDADA DE CONCRETO ARMADO CENTRIFUGADO COM COMPRESSÃO ADMISSÍVEL DE 170 t - FORNECIMENTO E CRAVAÇÃO | m | 822.14 | 822.14
45320 | ESTACA PRÉ-MOLDADA DE CONCRETO ARMADO CENTRIFUGADO COM COMPRESSÃO ADMISSÍVEL DE 230 t - FORNECIMENTO E CRAVAÇÃO | m | 1083.09 | 1083.09
45325 | ESTACA PRÉ-MOLDADA DE CONCRETO ARMADO CENTRIFUGADO COM COMPRESSÃO ADMISSÍVEL DE 300 t - FORNECIMENTO E CRAVAÇÃO | m | 1401.66 | 1401.66
45330 | ESTACA DE COMPACTAÇÃO COM FUSTE APILOADO D = 35 cm | m | 220.3 | 220.3
45335 | CAMISA METÁLICA CRAVADA COM MARTELO VIBRATÓRIO D = 400 mm / E = 6,3 mm | m | 1273.91 | 1273.91
45340 | CAMISA METÁLICA CRAVADA COM MARTELO VIBRATÓRIO D = 500 mm / E = 6,3 mm | m | 1525.99 | 1525.99
45345 | CAMISA METÁLICA CRAVADA COM MARTELO VIBRATÓRIO D = 600 mm / E = 6,3 mm | m | 1721.88 | 1721.88
45350 | CAMISA METÁLICA CRAVADA COM MARTELO VIBRATÓRIO D = 700 mm / E = 8 mm | m | 2497.75 | 2497.75
45355 | CAMISA METÁLICA CRAVADA COM MARTELO VIBRATÓRIO D = 800 mm / E = 8 mm | m | 2987.38 | 2987.38
45360 | CAMISA METÁLICA CRAVADA COM MARTELO VIBRATÓRIO D = 900 mm / E = 9,5 mm | m | 3635.4 | 3635.4
56 | ESCORAMENTO |  | 0
45135 | ESCORAMENTO PARA PONTE | m3 | 138.22 | 138.22
45140 | ESCORAMENTO PARA BUEIRO | m3 | 75.71 | 75.71
122312 | AÇO E FORMAS |  | 0
45033 | FORMA CHAPA COMPENSADA RESINADA 12 mm - UTILIZAÇÃO 1X (CONFECÇÃO, INSTALAÇÃO E RETIRADA) | m2 | 189.22 | 189.22
45038 | FORMA CHAPA COMPENSADA PLASTIFICADA 17 mm - UTILIZAÇÃO 1X (CONFECÇÃO, INSTALAÇÃO E RETIRADA) | m2 | 218.36 | 218.36
45145 | FORMA CHAPA COMPENSADA RESINADA 12 mm - UTILIZAÇÃO 3X (CONFECÇÃO, INSTALAÇÃO E RETIRADA) | m2 | 107.04 | 107.04
45150 | FORMA CHAPA COMPENSADA PLASTIFICADA 17 mm - UTILIZAÇÃO 3X (CONFECÇÃO, INSTALAÇÃO E RETIRADA) | m2 | 117.69 | 117.69
45155 | AÇO CA50/60 AQUISIÇÃO, ARMAÇÃO E COLOCAÇÃO (INCLUSO PERDAS) | Kg | 16.32 | 16.32
122346 | CONCRETOS |  | 0
45050 | CONCRETO FCK=15 MPA | m3 | 573.29 | 573.29
45053 | CONCRETO USINADO FCK=15 MPA | m3 | 650.53 | 650.53
45054 | CONCRETO USINADO BOMBEÁVEL FCK=15 MPA | m3 | 811.37 | 811.37
45141 | CONCRETO USINADO FCK=20 MPA | m3 | 704.46 | 704.46
45142 | CONCRETO USINADO FCK=25 MPA | m3 | 721.91 | 721.91
45143 | CONCRETO USINADO FCK=30 MPA | m3 | 742.8 | 742.8
45144 | CONCRETO USINADO FCK=35 MPA | m3 | 802.65 | 802.65
45146 | CONCRETO USINADO FCK=40 MPA | m3 | 831.73 | 831.73
45152 | CONCRETO USINADO BOMBEÁVEL FCK=20 MPA | m3 | 814.64 | 814.64
45153 | CONCRETO USINADO BOMBEÁVEL FCK=25 MPA | m3 | 834.25 | 834.25 |  | x
45154 | CONCRETO USINADO BOMBEÁVEL FCK=30 MPA | m3 | 855.63 | 855.63
45156 | CONCRETO USINADO BOMBEÁVEL FCK=35 MPA | m3 | 880.01 | 880.01
45157 | CONCRETO USINADO BOMBEÁVEL FCK=40 MPA | m3 | 907.75 | 907.75
45160 | CONCRETO FCK=20 MPA | m3 | 602.84 | 602.84
45165 | CONCRETO FCK=25 MPA | m3 | 627.32 | 627.32
45166 | CONCRETO FCK=30 MPA | m3 | 657.26 | 657.26
45167 | CONCRETO FCK=35 MPA | m3 | 696.83 | 696.83
45168 | CONCRETO FCK=40 MPA | m3 | 740.5 | 740.5
45250 | CONCRETO CICLÓPICO FCK=15 MPA | m3 | 481 | 481
105945 | PROTENSÃO |  | 0 |  |  | x
45701 | FORNECIMENTO, CORTE E COLOCAÇÃO DE CABO CP-190 RB D=12,7mm C/ ADERÊNCIA | Kg | 17.02 | 17.02
45702 | FORNECIMENTO, CORTE E COLOCAÇÃO DE CABO CP-190 RB D=15,2mm C/ ADERÊNCIA | Kg | 16.9 | 16.9
45710 | FORNECIMENTO, CORTE E COLOCAÇÃO DE BAINHA METÁLICA D=55,0mm P/ 6 CORDOALHAS (D=12,7mm) - MAC | m | 31.58 | 31.58 |  | x
45715 | FORNECIMENTO, CORTE E COLOCAÇÃO DE BAINHA METÁLICA D=70,0mm P/ 12 CORDOALHAS (D=12,7mm) - MAC | m | 38.17 | 38.17
45720 | FORNECIMENTO, CORTE E COLOCAÇÃO DE BAINHA METÁLICA D=60,0mm P/ 6 CORDOALHAS (D=15,2mm) - MAC | m | 34.62 | 34.62
45725 | FORNECIMENTO, CORTE E COLOCAÇÃO DE BAINHA METÁLICA D=80,0mm P/ 12 CORDOALHAS (D=15,2mm) - MAC | m | 42.29 | 42.29
45730 | FORNECIMENTO E COLOCAÇÃO DE ANCORAGENS ATIVAS, PROTENSÃO E INJEÇÃO DE NATA DE CIMENTO (6 CORDOALHAS D=12,7mm) - MAC | un | 1067.27 | 1067.27
45735 | FORNECIMENTO E COLOCAÇÃO DE ANCORAGENS ATIVAS, PROTENSÃO E INJEÇÃO DE NATA DE CIMENTO (12 CORDOALHAS D=12,7mm) - MAC | un | 1668.16 | 1668.16
45740 | FORNECIMENTO E COLOCAÇÃO DE ANCORAGENS ATIVAS, PROTENSÃO E INJEÇÃO DE NATA DE CIMENTO (6 CORDOALHAS D=15,2mm) - MAC | un | 1222.65 | 1222.65
45745 | FORNECIMENTO E COLOCAÇÃO DE ANCORAGENS ATIVAS, PROTENSÃO E INJEÇÃO DE NATA DE CIMENTO (12 CORDOALHAS D=15,2mm) - MAC | un | 2091.81 | 2091.81
61 | SERVIÇOS COMPLEMENTARES |  | 0
45030 | LASTRO DE PEDRA | m3 | 209.6 | 209.6
45055 | ENSECADEIRA | m2 | 646.09 | 646.09
45060 | ENCHIMENTO COM ARGILA | m3 | 119.01 | 119.01
45137 | PLATAFORMA DE TRABALHO EM MADEIRA | m3 | 77.59 | 77.59
45151 | TRANSLADO, LANÇAMENTO E POSICIONAMENTO DE PRÉ-LAJES | un | 139.34 | 139.34
45220 | PINTURA À CAL (3 DEMÃOS) | m2 | 3.63 | 3.63
45221 | PINTURA COM NATA DE CIMENTO | m2 | 6.14 | 6.14
45225 | SINALIZAÇÃO-PINTURA FLUORESCENTE | m2 | 89.77 | 89.77
45230 | DRENOS 100 MM | un | 10.62 | 10.62
45235 | NEOPRENE | Kg | 72.38 | 72.38 |  | x
45245 | LIMPEZA GERAL | m2 | 5.82 | 5.82 |  | x
58 | TRANSPORTES |  | 0 |  |  | x
40436 | TRANSPORTE LOCAL DE CONCRETO | m3km | 2.62 | 2.62
40438 | TRANSPORTE LOCAL DE TUBOS | tkm | 1.86 | 1.86
40451 | TRANSPORTE COMERCIAL DE MATERIAL BÁSICO | tkm | 0.91 | 0.91
40452 | TRANSPORTE COMERCIAL DE GRAMA | tkm | 0.91 | 0.91
40453 | TRANSPORTE COMERCIAL DE MADEIRA | tkm | 0.91 | 0.91
40454 | TRANSPORTE COMERCIAL DE TUBOS | tkm | 0.96 | 0.96
45201 | TRANSPORTE LOCAL COM DOLLY | Km | 85.25 | 85.25
45203 | TRANSPORTE COMERCIAL COM DOLLY | Km | 56.83 | 56.83 |  | x
45205 | TRANSPORTE COMERCIAL DE AGREGADOS - OAE | tkm | 0.99 | 0.99
45206 | TRANSPORTE DE PRÉ MOLDADOS EM CAMINHÃO PRANCHA 3 EIXOS - CAP. 30 T | tkm | 0.91 | 0.91
45207 | TRANSPORTE DE GUINDASTE 30 T - KM RODADO | Km | 7.98 | 7.98
45208 | TRANSPORTE DE GUINDASTE 60 T - KM RODADO | Km | 11.27 | 11.27
45209 | TRANSPORTE DE GUINDASTE 90 T - KM RODADO | Km | 25.83 | 25.83
45210 | TRANSPORTE DE GUINDASTE 120 T - KM RODADO | Km | 31.71 | 31.71
47049 | TRANSPORTE LOCAL DE MADEIRA | tkm | 1.78 | 1.78
47050 | TRANSPORTE LOCAL DE MATERIAL BÁSICO | tkm | 1.78 | 1.78
108280 | ADMINISTRAÇÃO LOCAL |  | 0
42100 | ADMINISTRAÇÃO LOCAL - TIPO A1 | un | 120894.43 | 120894.43
42110 | ADMINISTRAÇÃO LOCAL - TIPO A2 | un | 104396.51 | 104396.51
42120 | ADMINISTRAÇÃO LOCAL - TIPO B1 | un | 1162160.54 | 1162160.54
42130 | ADMINISTRAÇÃO LOCAL - TIPO B2 | un | 776638.48 | 776638.48
42140 | ADMINISTRAÇÃO LOCAL - TIPO C1 | un | 4006424.92 | 4006424.92
42150 | ADMINISTRAÇÃO LOCAL - TIPO C2 | un | 3164703.58 | 3164703.58
42160 | ADMINISTRAÇÃO LOCAL - TIPO D1 | un | 11344917.6 | 11344917.6
42170 | ADMINISTRAÇÃO LOCAL - TIPO D2 | un | 6955616.56 | 6955616.56
42180 | ADMINISTRAÇÃO LOCAL - TIPO E1 | un | 18827203.14 | 18827203.14
109353 | CANTEIRO DE OBRA |  | 0
42200 | CANTEIRO DE OBRA - TIPO A1 | un | 130878.61 | 130878.61
42210 | CANTEIRO DE OBRA - TIPO A2 | un | 112593.71 | 112593.71
42220 | CANTEIRO DE OBRA - TIPO B1 | un | 587918.34 | 587918.34
42230 | CANTEIRO DE OBRA - TIPO B2 | un | 590993.5 | 590993.5
42240 | CANTEIRO DE OBRA - TIPO C1 | un | 1650134.26 | 1650134.26
42250 | CANTEIRO DE OBRA - TIPO C2 | un | 1371114.63 | 1371114.63
42260 | CANTEIRO DE OBRA - TIPO D1 | un | 3995565.08 | 3995565.08
42270 | CANTEIRO DE OBRA - TIPO D2 | un | 2223396.29 | 2223396.29
42280 | CANTEIRO DE OBRA - TIPO E1 | un | 7831689.45 | 7831689.45
42290 | CANTEIRO DE OBRA - TIPO F | un | 234919.06 | 234919.06
100007 | MOBILIZAÇÃO |  | 0
42301 | MOBILIZAÇÃO / DESMOBILIZAÇÃO - CONFORME DEMONSTRATIVO | un | 0 | 0
X | COMPOSIÇÕES CRIADAS |  | 0
44204A | APLICAÇÃO DE CONCRETO BETUMINOSO USINADO À QUENTE (PAV. URB.) - CAPA DE ROLAMENTO | m3 |  | 47.85
1518 | FORNECIMENTO DE CBUQ PARA PAVIMENTAÇÃO ASFÁLTICA, PADRÃO DNIT, FAIXA C, COM CAP 50/70 - AQUISIÇÃO POSTO USINA | t |  | 678.18

## Transporte (hidden)
TRANSPORTE |  |  |  |  | FATOR K: | 1 | 0%
COD | DESCRIÇÃO | Unid | CUSTO UNIT. | CUSTO UNIT.
1001 | Transporte local de brita | m³xkm | 107.4 | 107.4
1003 | Transporte local de areia | m³xkm | 112.8 | 112.8
1009 | Transporte local de tubos | txkm | 21.45 | 21.45
1011 | Transporte comercial de madeira | txkm | 71 | 71
5 | Transporte local de cimento | txkm | 0.578 | 0.57812
6 | Transporte comercial de material betuminoso a frio | t | 23.237 | 23.2375
7 | Transporte comercial de material betuminoso a quente | t | 51.882 | 51.8828
8 | Transporte comercial de material betuminoso B | t | 21.214 | 21.2149
9 | Transporte local de madeira | txkm | 7.5 | 7.5
1018 | Transporte local de pedra marroada | m³xkm | 28.2 | 28.2
11 | Transporte comercial de grama | txkm | 13 | 13
1007 | Transporte local de cimento | txkm | 20.4 | 20.4
1004 | Transporte local de brita | m³xkm | 127 | 127
1002 | Transporte local de areia | m³xkm | 127 | 127
1021 | Transporte local de concreto | m³xkm | 30.9 | 30.9
1010 | Transporte comercial de tubos | txkm | 38 | 38
1008 | Transporte comercial de cimento | txkm | 72 | 72
1014 | TRANSPORTE LOCAL DE MADEIRA | txkm | 17.25 | 17.25
1017 | TRANSPORTE COMERCIAL DE GRAMA | txkm | 71 | 71

## Planilha2 (hidden)
Cód. Auxiliar | Serviço | Unid. | Preço Unitário
40001 | DESMATAMENTO E LIMPEZA - INCLUSO DESTOCAMENTO DE ÁRVORES COM DIÂMETROS MENORES DE 15 cm | m2 | 0.68
40305 | ACABAMENTO E RECOMPOSIÇÃO DE JAZIDA | m2 | 0.52
44100 | ESCAVAÇÃO E CARGA DE MATERIAL DE JAZIDA (PAV.URB.) | m3 | 9.55
44102 | TRANSPORTE DE MATERIAL DE JAZIDA (CASCALHO) (PAV.URB.) | m3km | 3.48
44151 | ESTABILIZAÇÃO SOLO-CIMENTO 2% PESO-PISTA (PAV.URB.) S/ TRANS. LOCAL DE CIMENTO | m3 | 78.2
44201 | PINTURA DE LIGAÇÃO (PAV.URB.) | m2 | 0.52
40425 | REMOÇÃO E CARGA DE PAV. ASFÁLTICA ( EXCETO TRANSPORTE) | m3 | 11.81
40430 | TRANSPORTE DE PAVIMENTO REMOVIDO | m3km | 3.57
44300 | TRANSPORTE LOCAL DE MATERIAL BETUMINOSO (PAV.URB.) | TKM | 3.89
44200 | IMPRIMAÇÃO (PAV.URB.) | m2 | 0.63
1518 | FORNECIMENTO DE CBUQ PARA PAVIMENTAÇÃO ASFÁLTICA, PADRÃO DNIT, FAIXA C, COM CAP 50/70 - AQUISIÇÃO POSTO USINA | t | 654.39
44204A | CONCRETO BETUMINOSO USINADO À QUENTE - CBUQ (PAV. URB.) | m3 | 47.51
44303 | TRANSPORTE LOCAL DE CIMENTO / CAL / FILLER (PAV.URB.) | tkm | 2.86
40450 | TRANSPORTE COMERCIAL DE CIMENTO / CAL / FILLER | TKM | 0.91
40460 | TRANSPORTE COMERCIAL DE MASSA | TKM | 1.03
40510 | FORNECIMENTO DE EMULSÃO RR-1C | T | 4049.37
40485 | FORNECIMENTO DE EMULSÃO ASFÁLTICA PARA IMPRIMAÇÃO - EAI | t | 3209.82
40530 | TRANSPORTE COMERCIAL DE MATERIAL BETUMINOSO | tkm | 2.34
40815 | SINALIZAÇÃO HORIZONTAL COM RESINA ACRÍLICA (0,6 mm) | m2 | 35.84
42480 | CAIAÇÃO (3 DEMÃOS) | m2 | 4.96
40835 | TACHA REFLETIVA BIDIRECIONAL | m2 | 48.5