## Relatorio sintetico
Data base: Abril/2025
Código Auxiliar | Serviço | Unidade | Preço Unitário | Referencia | Preço atual |  | Observações Importantes
122339 | ESTACA RAIZ
45265 | ESTACA RAIZ PERFURADA NO SOLO - D = 31 cm | m | 654.46 |  | 252.22 | a) | Onde não especificado: |  |  | Tabela SICRO 3 GO Out 2024
45266 | ESTACA RAIZ PERFURADA NO SOLO - D = 40 cm | m | 753.19 |  | 352.47 |  |  |  | A= | Adaptada com preços do SICRO
45275 | ESTACA RAIZ PERFURADA NA ROCHA - D = 31 cm | m | 1740.12 |  | 1888.97
45276 | ESTACA RAIZ PERFURADA NA ROCHA - D = 40 cm | m | 2764.68 |  | 2886.79 | b) | BDI adotado |  | 32.31% | (igual à T282)
45285 | TUBO DE REVESTIMENTO (CAMISA PERDIDA) - D= 273 mm | m | 1831.5 |  | 1831.5 |  |  | Embora ao meu ver deveria ser adotado bdi do
45286 | TUBO DE REVESTIMENTO (CAMISA PERDIDA) - D= 323 mm | m | 2417.39 |  | 2417.39 |  |  | Construção de Obras de Arte Especiais
45291 | ARRASAMENTO DE ESTACAS DE CONCRETO | m3 | 728.26 |  | 728.26 |  |  | Obras de Pequeno Porte
[8 empty] | Com desoneração - % sobre CD |  |  | 36.86%
ESTACA PERFIL METÁLICO
| ESTACA DUPLO PERFIL METÁLICO W250X17,9 C/EMENDA FORN. E CRAVAÇÃO | m | 647.115 | 23.06.133 |  | c) | Retirar o itens de Tubulão a ar comprimido
| ESTACA PERFIL METÁLICO W250X62 C/EMENDA FORN. E CRAVAÇÃO | m | 1120.7054 | 23.06.133 A |  |  |  | São proibidos pela NR 18, item 18,7,2,23
| ESTACA PERFIL METÁLICO W310X79 C/EMENDA FORN. E CRAVAÇÃO | m | 1427.9954 | 23.06.133 A |  |  |  | Portaria nr. 3.733 de 10 de fevereiro de 2020
| ESTACA PERFIL METÁLICO W610X125 C/EMENDA FORN. E CRAVAÇÃO | m | 2256.9307 | 23.06.133 A
[6 empty] | d) | Retirar o itens de Tubulão a céu aberto
Observar que a mesma portaria , nos itens 18,7,2,16 a 18,7,23,21
| ESTACA PRÉ MOLDADA | [6 empty] | impõe severas restrições, que na pratica inviabilizam
| ESTACA PREMOLDADA CONC.ARMADO Ø33 -100t ESTRUT.- S/EMENDA - FORNECIM.E CRAVAÇÃO | m | 483.3284 | 23.05.999 |  |  |  | financeiramente a utilização do TCA
| ESTACA PREMOLDADA CONC.ARMADO Ø38 -125t ESTRUT.- S/EMENDA - FORNECIM.E CRAVAÇÃO | m | 552.2884 | 23.06.000
| ESTACA PREMOLDADA CONC.ARMADO Ø42 -170t ESTRUT.- S/EMENDA - FORNECIM.E CRAVAÇÃO | m | 764.7121 | 23.06.001 |  | e) | O problema do custo das estacas raiz em solo está na produção considerada
| ESTACA PREMOLDADA CONC.ARMADO Ø50 -220t ESTRUT.- S/EMENDA - FORNECIM.E CRAVAÇÃO | m | 1019.3559 | 23.06.002 |  |  |  | no Sicro. Está completamente irreal
| ESTACA PREMOLDADA CONC.ARMADO Ø60 -300t ESTRUT.- S/EMENDA - FORNECIM.E CRAVAÇÃO | m | 1263.6399 | 23.06.003
45206 | TRANSPORTE DE ESTACAS PRE MOLDADAS EM CAMINHÃO 3 EIXOS (30 ton) | tkm | 0.91 | Goinfra |  | f) | O problema do custo das estacas hélice está na produção considerada do sicro. O estudo deve ter sido só para escavação.
| ESTACA PRE MOLDADA EMENDA D = 33 CM | unid | 173.81 | composição |  |  |  | Falta o período de concretagem
| ESTACA PRE MOLDADA EMENDA D = 38 CM | unid | 196.82 | composição
| ESTACA PRE MOLDADA EMENDA D = 42 CM | unid | 219.95 | composição
| ESTACA PRE MOLDADA EMENDA D = 50 CM | unid | 262.95 | composição
| ESTACA PRE MOLDADA EMENDA D = 60 CM | unid | 340.95 | composição
45291 | ARRASAMENTO DE ESTACAS DE CONCRETO | m3 | 728.26 |  |  |  |  | Foi feita uma nova composição considerando: tempo de perfuração + tempo de concretagem + concretagem
| ESTACA DE COMPACTAÇÃO Ø35 CM | m | 190.52 | 23.06.078 A |  | g) | O problema do custo do transporte de sondagem está na não consideração do apoio
em campo, que tem de ser constante. Afinal esse serviço é realizado antes
da instalação do canteiro
ESTACA TUBULAR
| APOIO NÁUTICO PARA A EXECUÇÃO DA CRAVAÇÃO DE CAMISA METÁLICA | m | 244.37 | 23.06.726 |  | f) | Pontos fulcrais:
| CAMISA METÁLICA COM ESPESSURA 6,3 mm D= 339 MM SEM ESCAVAÇÃO - CRAVAÇÃO | m | 1158.94 | 23.06.732 A |  |  | f.1 | Os valores de mão de obra básica: auxiliares, oficiais, etc. estão completamente defasados (~~ 50%) dos valores de mercado
| CAMISA METÁLICA COM ESPESSURA 6,3 mm D= 400 MM SEM ESCAVAÇÃO - CRAVAÇÃO | m | 1222.465 | 23.06.732 |  |  | f.2 | O Relatório de Consolidação de Custos de Mão de Obra (TC-10 2024) está com valores irreais para os itens de alimentação (R$ 736,74/mes) , EPI's (31,00/mes) e ferramentas (zero) e Transporte de pessoal (0,51/mes). Exame Ocupacional (3,55/mes). Isso tem de ser corrigido
| CAMISA METÁLICA COM ESPESSURA 6,3 mm D= 500 MM SEM ESCAVAÇÃO - CRAVAÇÃO | m | 1465.4126 | 23.06.734 |  |  | f.3 | Apresentado uma proposta
| CAMISA METÁLICA COM ESPESSURA 6,3 mm D= 600 MM SEM ESCAVAÇÃO - CRAVAÇÃO | m | 1654.0735 | 23.06.633
| CAMISA METÁLICA COM ESPESSURA 8,0 mm D= 339 MM SEM ESCAVAÇÃO - CRAVAÇÃO | m | 1373.35 | 23.06.732 A
| CAMISA METÁLICA COM ESPESSURA 8,0 mm D= 700 MM SEM ESCAVAÇÃO - CRAVAÇÃO | m | 2398.0129 | 23.06.638
| CAMISA METÁLICA COM ESPESSURA 8,0 mm D= 800 MM SEM ESCAVAÇÃO - CRAVAÇÃO | m | 2870.1347 | 23.06.639
| CAMISA METÁLICA COM ESPESSURA 9,5 mm D= 900 MM SEM ESCAVAÇÃO - CRAVAÇÃO | m | 3487.2021 | 23.06.644
ESTACA CIRCULAR TIPO HÉLICE - ESCAVAÇÃO E CONCRETAGEM
| ESTACA CIRCULAR TIPO HÉLICE - D = 400 MM ESCAVAÇÃO E CONCRETAGEM | m | 333.04 | 23.06.074 A
| ESTACA CIRCULAR TIPO HÉLICE - D = 500 MM ESCAVAÇÃO E CONCRETAGEM | m | 452.38 | 23.06.074 A
| ESTACA CIRCULAR TIPO HÉLICE - D = 600 MM ESCAVAÇÃO E CONCRETAGEM | m | 570.5 | 23.06.074 A
| ESTACA CIRCULAR TIPO HÉLICE - D = 700 MM ESCAVAÇÃO E CONCRETAGEM | m | 719.72 | 23.06.074 A
| ESTACA CIRCULAR TIPO HÉLICE - D = 800 MM ESCAVAÇÃO E CONCRETAGEM | m | 901.28 | 23.06.074 A
| ESTACA CIRCULAR TIPO HÉLICE - D = 900 MM ESCAVAÇÃO E CONCRETAGEM | m | 1077.58 | 23.06.074 A
| ESTACA CIRCULAR TIPO HÉLICE - D = 1000 MM ESCAVAÇÃO E CONCRETAGEM | m | 1276.28 | 23.06.074 A
45291 | ARRASAMENTO DE ESTACAS DE CONCRETO | m3 | 728.26
SONDAGEM
45950 | SONDAGEM MAT. 1a. CAT. - SOLO | m | 514.97 | OK
45951 | SONDAGEM MAT. 2a. CAT. - SOLO C/ PEDREGULHO | m | 823.93 | OK
45952 | SONDAGEM MAT. 3a. CAT. - ROCHA POUCO ABRASIVA | m | 739.25 | OK
45953 | SONDAGEM MAT. 3a. CAT. - ROCHA MED. ABRASIVA | m | 912.3 | OK
45954 | SONDAGEM MAT. 3a. CAT. - ROCHA MUITO ABRASIVA | m | 1108.2 | OK
45955 | MOBILIZAÇÃO DE EQUIPAMENTO DE SONDAGEM MISTA (12 ton - contar km ida + km volta) | tkm | 0.97 | OK
45956 | INSTALAÇÃO DE SONDA SOBRE ÁGUA | un | 15485.22
45957 | INSTALAÇÃO DE SONDA SOBRE SOLO | un | 5569.73