## Hélice D=400mm
CGCIT | [7 empty] | DNIT
SISTEMA DE CUSTOS REFERENCIAIS DE OBRAS - SICRO |  |  |  | Goiás
Custo Unitário de Referencia |  |  |  | Outubro/2024 | Produção da equipe (m) |  | 12.5 | m
2306074 A | Estaca circular tipo hélice D=400 MM - escavação e concretagem |  |  |  | Valores em reais (R$)
A - EQUIPAMENTOS |  | Quantidade | Utilização |  | Custo Horário |  |  | Custo Horário Total
|  |  | Operativa | Improdutiva | Produtivo | Improdutivo
E9516 | Perfuratriz hidráulica sobre esteiras - 283 kW | 1 | 1 | 0 | 1023.8824 | 504.4643 |  | 1023.8824
E9754 | Grupo gerador - 68 kVA | 1 | 1 | 0 | 67.1058 | 7.6242 |  | 67.1058
E9526 | Retroescavadeira de pneus - 58 kW | 1 | 0.5 | 0 | 146.6808 | 74.5816 |  | 73.3404
E9787 | Bomba para concreto c/lança montada sobre chassis 50 m3/h | 1 | 0.75 | 0 | 529.8869 | 243.4968 |  | 397.4152
E9600 | Caminhão betoneira com capacidade de 8 m3 - 188 kW | 2 | 0.75 | 0 | 301.8195 | 96.5205 |  | 452.7292
|  |  |  | Custo horário total de equipamentos |  |  |  | 2014.473
B - MÃO DE OBRA |  | Quantidade | Unidade |  | Custo Horário |  |  | Custo Horário Total
P9824 | Servente | 2 | h |  |  | 20.5678 |  | 41.1356
|  |  |  | Custo horário total de mão de obra |  |  |  | 41.1356
|  |  |  | Custo horário total de execução |  |  |  | 2055.6086
|  |  |  | Custo unitário de execução |  |  |  | 164.4487
Custo do FIC
Custo do FIT
C - MATERIAL |  | Quantidade | Unidade |  |  | Preço Unitário |  | Custo Unitário
|  |  |  | Custo unitário total material |  |  |  | 0
D - ATIVIDADES AUXILIARES |  | Quantidade | Unidade |  |  | Custo Unitário |  | Custo Unitário
1106282 | Concreto p/bombeam.fck=40 Mpa Confecção central 30m3/h acbc SC=30% | 0.16341 | m3 |  |  | 534.04 |  | 87.2675
|  |  |  | Custo total de atividades auxiliares |  |  |  | 87.2675
Subtotal
E - TEMPO FIXO |  | Código | Quantidade | Unidade |  | Custo Unitário |  | Custo Unitário
|  |  |  | Custo unitário total de tempo fixo |  |  |  | 0
F - MOMENTO DE TRANSPORTE |  | Quantidade | Unidade |  | DMT |  |  | Custo Unitário
|  |  |  | LN | RP | P
|  |  |  | Custo unitário total de transporte |  |  |  | 0
|  |  |  | Custo unitário direto total |  |  |  | 251.7162
G - BDI | [7 empty] | Custo Unitário
| Sub total |  |  |  | 251.7162 | 32.31% |  | 81.3295
H - PREÇO COMPOSTO | [7 empty] | Custo Unitário
333.04

## Hélice D=500mm
CGCIT | [7 empty] | DNIT
SISTEMA DE CUSTOS REFERENCIAIS DE OBRAS - SICRO |  |  |  | Goiás
Custo Unitário de Referencia |  |  |  | Outubro/2024 | Produção da equipe (m) |  | 10 | m
2306074 A | Estaca circular tipo hélice D=500 MM - escavação e concretagem |  |  |  | Valores em reais (R$)
A - EQUIPAMENTOS |  | Quantidade | Utilização |  | Custo Horário |  |  | Custo Horário Total
|  |  | Operativa | Improdutiva | Produtivo | Improdutivo
E9516 | Perfuratriz hidráulica sobre esteiras - 283 kW | 1 | 1 | 0 | 1023.8824 | 504.4643 |  | 1023.8824
E9754 | Grupo gerador - 68 kVA | 1 | 1 | 0 | 67.1058 | 7.6242 |  | 67.1058
E9526 | Retroescavadeira de pneus - 58 kW | 1 | 0.5 | 0 | 146.6808 | 74.5816 |  | 73.3404
E9787 | Bomba para concreto c/lança montada sobre chassis 50 m3/h | 1 | 0.75 | 0 | 529.8869 | 243.4968 |  | 397.4152
E9600 | Caminhão betoneira com capacidade de 8 m3 - 188 kW | 2 | 0.75 | 0 | 301.8195 | 96.5205 |  | 452.7292
|  |  |  | Custo horário total de equipamentos |  |  |  | 2014.473
B - MÃO DE OBRA |  | Quantidade | Unidade |  | Custo Horário |  |  | Custo Horário Total
P9824 | Servente | 2 | h |  |  | 20.5678 |  | 41.1356
|  |  |  | Custo horário total de mão de obra |  |  |  | 41.1356
|  |  |  | Custo horário total de execução |  |  |  | 2055.6086
|  |  |  | Custo unitário de execução |  |  |  | 205.5609
Custo do FIC
Custo do FIT
C - MATERIAL |  | Quantidade | Unidade |  |  | Preço Unitário |  | Custo Unitário
|  |  |  | Custo unitário total material |  |  |  | 0
D - ATIVIDADES AUXILIARES |  | Quantidade | Unidade |  |  | Custo Unitário |  | Custo Unitário
1106282 | Concreto p/bombeam.fck=40 Mpa Confecção central 30m3/h acbc | 0.25532 | m3 |  |  | 534.04 |  | 136.3511
|  |  |  | Custo total de atividades auxiliares |  |  |  | 136.3511
Subtotal
E - TEMPO FIXO |  | Código | Quantidade | Unidade |  | Custo Unitário |  | Custo Unitário
|  |  |  | Custo unitário total de tempo fixo |  |  |  | 0
F - MOMENTO DE TRANSPORTE |  | Quantidade | Unidade |  | DMT |  |  | Custo Unitário
|  |  |  | LN | RP | P
M0424 |  |  | tkm | 5914449 | 5914464 | 5914479 |  | 0
|  |  |  | Custo unitário total de transporte |  |  |  | 0
|  |  |  | Custo unitário direto total |  |  |  | 341.912
G - BDI | [7 empty] | Custo Unitário
| Sub total |  |  |  | 341.912 | 32.31% |  | 110.4718
H - PREÇO COMPOSTO | [7 empty] | Custo Unitário
452.38

## Hélice D=600mm
CGCIT | [7 empty] | DNIT
SISTEMA DE CUSTOS REFERENCIAIS DE OBRAS - SICRO |  |  |  | Goiás
Custo Unitário de Referencia |  |  |  | Outubro/2024 | Produção da equipe (m) |  | 8.75 | m
2306074 A | Estaca circular tipo hélice D=600 MM - escavação e concretagem |  |  |  | Valores em reais (R$)
A - EQUIPAMENTOS |  | Quantidade | Utilização |  | Custo Horário |  |  | Custo Horário Total
|  |  | Operativa | Improdutiva | Produtivo | Improdutivo
E9516 | Perfuratriz hidráulica sobre esteiras - 283 kW | 1 | 1 | 0 | 1023.8824 | 504.4643 |  | 1023.8824
E9754 | Grupo gerador - 68 kVA | 1 | 1 | 0 | 67.1058 | 7.6242 |  | 67.1058
E9526 | Retroescavadeira de pneus - 58 kW | 1 | 0.5 | 0 | 146.6808 | 74.5816 |  | 73.3404
E9787 | Bomba para concreto c/lança montada sobre chassis 50 m3/h | 1 | 0.75 | 0 | 529.8869 | 243.4968 |  | 397.4152
E9600 | Caminhão betoneira com capacidade de 8 m3 - 188 kW | 2 | 0.75 | 0 | 301.8195 | 96.5205 |  | 452.7292
|  |  |  | Custo horário total de equipamentos |  |  |  | 2014.473
B - MÃO DE OBRA |  | Quantidade | Unidade |  | Custo Horário |  |  | Custo Horário Total
P9824 | Servente | 2 | h |  |  | 20.5678 |  | 41.1356
|  |  |  | Custo horário total de mão de obra |  |  |  | 41.1356
|  |  |  | Custo horário total de execução |  |  |  | 2055.6086
|  |  |  | Custo unitário de execução |  |  |  | 234.9267
Custo do FIC
Custo do FIT
C - MATERIAL |  | Quantidade | Unidade |  |  | Preço Unitário |  | Custo Unitário
|  |  |  | Custo unitário total material |  |  |  | 0
D - ATIVIDADES AUXILIARES |  | Quantidade | Unidade |  |  | Custo Unitário |  | Custo Unitário
1106282 | Concreto p/bombeam.fck=40 Mpa Confecção central 30m3/h acbc | 0.36751 | m3 |  |  | 534.04 |  | 196.265
|  |  |  | Custo total de atividades auxiliares |  |  |  | 196.265
Subtotal
E - TEMPO FIXO |  | Código | Quantidade | Unidade |  | Custo Unitário |  | Custo Unitário
|  |  |  | Custo unitário total de tempo fixo |  |  |  | 0
F - MOMENTO DE TRANSPORTE |  | Quantidade | Unidade |  | DMT |  |  | Custo Unitário
|  |  |  | LN | RP | P
|  | 0 | tkm | 5914449 | 5914464 | 5914479
Custo unitário total de transporte
|  |  |  | Custo unitário direto total |  |  |  | 431.1917
G - BDI | [7 empty] | Custo Unitário
| Sub total |  |  |  | 431.1917 | 32.31% |  | 139.3181
H - PREÇO COMPOSTO | [7 empty] | Custo Unitário
570.5

## Hélice D=700mm
CGCIT | [7 empty] | DNIT
SISTEMA DE CUSTOS REFERENCIAIS DE OBRAS - SICRO |  |  |  | Goiás
Custo Unitário de Referencia |  |  |  | Outubro/2024 | Produção da equipe (m) |  | 7.5 | m
2306074 A | Estaca circular tipo hélice D=700 MM - escavação e concretagem |  |  |  | Valores em reais (R$)
A - EQUIPAMENTOS |  | Quantidade | Utilização |  | Custo Horário |  |  | Custo Horário Total
|  |  | Operativa | Improdutiva | Produtivo | Improdutivo
E9516 | Perfuratriz hidráulica sobre esteiras - 283 kW | 1 | 1 | 0 | 1023.8824 | 504.4643 |  | 1023.8824
E9754 | Grupo gerador - 68 kVA | 1 | 1 | 0 | 67.1058 | 7.6242 |  | 67.1058
E9526 | Retroescavadeira de pneus - 58 kW | 1 | 0.5 | 0 | 146.6808 | 74.5816 |  | 73.3404
E9787 | Bomba para concreto c/lança montada sobre chassis 50 m3/h | 1 | 0.75 | 0 | 529.8869 | 243.4968 |  | 397.4152
E9600 | Caminhão betoneira com capacidade de 8 m3 - 188 kW | 2 | 0.75 | 0 | 301.8195 | 96.5205 |  | 452.7292
|  |  |  | Custo horário total de equipamentos |  |  |  | 2014.473
B - MÃO DE OBRA |  | Quantidade | Unidade |  | Custo Horário |  |  | Custo Horário Total
P9824 | Servente | 3 | h |  |  | 20.5678 |  | 61.7034
|  |  |  | Custo horário total de mão de obra |  |  |  | 61.7034
|  |  |  | Custo horário total de execução |  |  |  | 2076.1764
|  |  |  | Custo unitário de execução |  |  |  | 276.8235
Custo do FIC
Custo do FIT
C - MATERIAL |  | Quantidade | Unidade |  |  | Preço Unitário |  | Custo Unitário
|  |  |  | Custo unitário total material |  |  |  | 0
D - ATIVIDADES AUXILIARES |  | Quantidade | Unidade |  |  | Custo Unitário |  | Custo Unitário
1106282 | Concreto p/bombeam.fck=40 Mpa Confecção central 30m3/h acbc | 0.50024 | m3 |  |  | 534.04 |  | 267.1482
|  |  |  | Custo total de atividades auxiliares |  |  |  | 267.1482
Subtotal
E - TEMPO FIXO |  | Código | Quantidade | Unidade |  | Custo Unitário |  | Custo Unitário
|  |  |  | Custo unitário total de tempo fixo |  |  |  | 0
F - MOMENTO DE TRANSPORTE |  | Quantidade | Unidade |  | DMT |  |  | Custo Unitário
|  |  |  | LN | RP | P
|  | 0 | tkm | 5914449 | 5914464 | 5914479
Custo unitário total de transporte
|  |  |  | Custo unitário direto total |  |  |  | 543.9717
G - BDI | [7 empty] | Custo Unitário
| Sub total |  |  |  | 543.9717 | 32.31% |  | 175.7573
H - PREÇO COMPOSTO | [7 empty] | Custo Unitário
719.72

## Hélice =800mm
CGCIT | [7 empty] | DNIT
SISTEMA DE CUSTOS REFERENCIAIS DE OBRAS - SICRO |  |  |  | Goiás
Custo Unitário de Referencia |  |  |  | Outubro/2024 | Produção da equipe (m) |  | 6.25 | m
2306074 A | Estaca circular tipo hélice D=800 MM - escavação e concretagem |  |  |  | Valores em reais (R$)
A - EQUIPAMENTOS |  | Quantidade | Utilização |  | Custo Horário |  |  | Custo Horário Total
|  |  | Operativa | Improdutiva | Produtivo | Improdutivo
E9516 | Perfuratriz hidráulica sobre esteiras - 283 kW | 1 | 1 | 0 | 1023.8824 | 504.4643 |  | 1023.8824
E9754 | Grupo gerador - 68 kVA | 1 | 1 | 0 | 67.1058 | 7.6242 |  | 67.1058
E9526 | Retroescavadeira de pneus - 58 kW | 1 | 0.5 | 0 | 146.6808 | 74.5816 |  | 73.3404
E9787 | Bomba para concreto c/lança montada sobre chassis 50 m3/h | 1 | 0.75 | 0 | 529.8869 | 243.4968 |  | 397.4152
E9600 | Caminhão betoneira com capacidade de 8 m3 - 188 kW | 2 | 0.75 | 0 | 301.8195 | 96.5205 |  | 452.7292
|  |  |  | Custo horário total de equipamentos |  |  |  | 2014.473
B - MÃO DE OBRA |  | Quantidade | Unidade |  | Custo Horário |  |  | Custo Horário Total
P9824 | Servente | 3 | h |  |  | 20.5678 |  | 61.7034
|  |  |  | Custo horário total de mão de obra |  |  |  | 61.7034
|  |  |  | Custo horário total de execução |  |  |  | 2076.1764
|  |  |  | Custo unitário de execução |  |  |  | 332.1882
Custo do FIC
Custo do FIT
C - MATERIAL |  | Quantidade | Unidade |  |  | Preço Unitário |  | Custo Unitário
|  |  |  | Custo unitário total material |  |  |  | 0
D - ATIVIDADES AUXILIARES |  | Quantidade | Unidade |  |  | Custo Unitário |  | Custo Unitário
1106282 | Concreto p/bombeam.fck=40 Mpa Confecção central 30m3/h acbc | 0.65351 | m3 |  |  | 534.04 |  | 349.0005
|  |  |  | Custo total de atividades auxiliares |  |  |  | 349.0005
Subtotal
E - TEMPO FIXO |  | Código | Quantidade | Unidade |  | Custo Unitário |  | Custo Unitário
|  |  |  | Custo unitário total de tempo fixo |  |  |  | 0
F - MOMENTO DE TRANSPORTE |  | Quantidade | Unidade |  | DMT |  |  | Custo Unitário
|  |  |  | LN | RP | P
|  | 0 | tkm | 5914449 | 5914464 | 5914479
Custo unitário total de transporte
|  |  |  | Custo unitário direto total |  |  |  | 681.1887
G - BDI | [7 empty] | Custo Unitário
| Sub total |  |  |  | 681.1887 | 32.31% |  | 220.0921
H - PREÇO COMPOSTO | [7 empty] | Custo Unitário
901.28

## Hélice=900mm
CGCIT | [7 empty] | DNIT
SISTEMA DE CUSTOS REFERENCIAIS DE OBRAS - SICRO |  |  |  | Goiás
Custo Unitário de Referencia |  |  |  | Outubro/2024 | Produção da equipe (m) |  | 5.625 | m
2306074 A | Estaca circular tipo hélice D=900 MM - escavação e concretagem |  |  |  | Valores em reais (R$)
A - EQUIPAMENTOS |  | Quantidade | Utilização |  | Custo Horário |  |  | Custo Horário Total
|  |  | Operativa | Improdutiva | Produtivo | Improdutivo
E9516 | Perfuratriz hidráulica sobre esteiras - 283 kW | 1 | 1 | 0 | 1023.8824 | 504.4643 |  | 1023.8824
E9754 | Grupo gerador - 68 kVA | 1 | 1 | 0 | 67.1058 | 7.6242 |  | 67.1058
E9526 | Retroescavadeira de pneus - 58 kW | 1 | 0.5 | 0 | 146.6808 | 74.5816 |  | 73.3404
E9787 | Bomba para concreto c/lança montada sobre chassis 50 m3/h | 1 | 0.75 | 0 | 529.8869 | 243.4968 |  | 397.4152
E9600 | Caminhão betoneira com capacidade de 8 m3 - 188 kW | 2 | 0.75 | 0 | 301.8195 | 96.5205 |  | 452.7292
|  |  |  | Custo horário total de equipamentos |  |  |  | 2014.473
B - MÃO DE OBRA |  | Quantidade | Unidade |  | Custo Horário |  |  | Custo Horário Total
P9824 | Servente | 4 | h |  |  | 20.5678 |  | 82.2712
|  |  |  | Custo horário total de mão de obra |  |  |  | 82.2712
|  |  |  | Custo horário total de execução |  |  |  | 2096.7442
|  |  |  | Custo unitário de execução |  |  |  | 372.7545
Custo do FIC
Custo do FIT
C - MATERIAL |  | Quantidade | Unidade |  |  | Preço Unitário |  | Custo Unitário
|  |  |  | Custo unitário total material |  |  |  | 0
D - ATIVIDADES AUXILIARES |  | Quantidade | Unidade |  |  | Custo Unitário |  | Custo Unitário
1106282 | Concreto p/bombeam.fck=40 Mpa Confecção central 30m3/h acbc | 0.82706 | m3 |  |  | 534.04 |  | 441.6831
|  |  |  | Custo total de atividades auxiliares |  |  |  | 441.6831
Subtotal
E - TEMPO FIXO |  | Código | Quantidade | Unidade |  | Custo Unitário |  | Custo Unitário
|  |  |  | Custo unitário total de tempo fixo |  |  |  | 0
F - MOMENTO DE TRANSPORTE |  | Quantidade | Unidade |  | DMT |  |  | Custo Unitário
|  |  |  | LN | RP | P
|  | 0 | tkm | 5914449 | 5914464 | 5914479
Custo unitário total de transporte
|  |  |  | Custo unitário direto total |  |  |  | 814.4377
G - BDI | [7 empty] | Custo Unitário
| Sub total |  |  |  | 814.4377 | 32.31% |  | 263.1448
H - PREÇO COMPOSTO | [7 empty] | Custo Unitário
1077.58

## Hélice=1000mm
CGCIT | [7 empty] | DNIT
SISTEMA DE CUSTOS REFERENCIAIS DE OBRAS - SICRO |  |  |  | Goiás
Custo Unitário de Referencia |  |  |  | Outubro/2024 | Produção da equipe (m) |  | 5 | m
2306074 A | Estaca circular tipo hélice D=1000 MM - escavação e concretagem |  |  |  | Valores em reais (R$)
A - EQUIPAMENTOS |  | Quantidade | Utilização |  | Custo Horário |  |  | Custo Horário Total
|  |  | Operativa | Improdutiva | Produtivo | Improdutivo
E9516 | Perfuratriz hidráulica sobre esteiras - 283 kW | 1 | 1 | 0 | 1023.8824 | 504.4643 |  | 1023.8824
E9754 | Grupo gerador - 68 kVA | 1 | 1 | 0 | 67.1058 | 7.6242 |  | 67.1058
E9526 | Retroescavadeira de pneus - 58 kW | 1 | 0.5 | 0 | 146.6808 | 74.5816 |  | 73.3404
E9787 | Bomba para concreto c/lança montada sobre chassis 50 m3/h | 1 | 0.75 | 0 | 529.8869 | 243.4968 |  | 397.4152
E9600 | Caminhão betoneira com capacidade de 8 m3 - 188 kW | 2 | 0.75 | 0 | 301.8195 | 96.5205 |  | 452.7292
|  |  |  | Custo horário total de equipamentos |  |  |  | 2014.473
B - MÃO DE OBRA |  | Quantidade | Unidade |  | Custo Horário |  |  | Custo Horário Total
P9824 | Servente | 4 | h |  |  | 20.5678 |  | 82.2712
|  |  |  | Custo horário total de mão de obra |  |  |  | 82.2712
|  |  |  | Custo horário total de execução |  |  |  | 2096.7442
|  |  |  | Custo unitário de execução |  |  |  | 419.3488
Custo do FIC
Custo do FIT
C - MATERIAL |  | Quantidade | Unidade |  |  | Preço Unitário |  | Custo Unitário
|  |  |  | Custo unitário total material |  |  |  | 0
D - ATIVIDADES AUXILIARES |  | Quantidade | Unidade |  |  | Custo Unitário |  | Custo Unitário
1106282 | Concreto p/bombeam.fck=40 Mpa Confecção central 30m3/h acbc | 1.021 | m3 |  |  | 534.04 |  | 545.2655
|  |  |  | Custo total de atividades auxiliares |  |  |  | 545.2655
Subtotal
E - TEMPO FIXO |  | Código | Quantidade | Unidade |  | Custo Unitário |  | Custo Unitário
|  |  |  | Custo unitário total de tempo fixo |  |  |  | 0
F - MOMENTO DE TRANSPORTE |  | Quantidade | Unidade |  | DMT |  |  | Custo Unitário
|  |  |  | LN | RP | P
|  | 0 | tkm | 5914449 | 5914464 | 5914479
Custo unitário total de transporte
|  |  |  | Custo unitário direto total |  |  |  | 964.6144
G - BDI | [7 empty] | Custo Unitário
| Sub total |  |  |  | 964.6144 | 32.31% |  | 311.6669
H - PREÇO COMPOSTO | [7 empty] | Custo Unitário
1276.28