## Perfil 35,8 kg - 2306133
CGCIT | [6 empty] | DNIT
SISTEMA DE CUSTOS REFERENCIAIS DE OBRAS - SICRO |  |  |  | Goiás
Custo Unitário de Referencia |  |  |  | Outubro/2024 | Produção da equipe (m) |  | 8.964
2306133 | Estaca duplo perfil metálico W 250 x 17,9- com emenda fornecimento e cravação |  |  |  | Valores em reais (R$)
A - EQUIPAMENTOS |  | Quantidade | Utilização |  | Custo Horário |  | Custo Horário Total
|  |  | Operativa | Improdutiva | Produtivo | Improdutivo
E9502 | Bate-estaca de gravidade para 6 tf - 119kW | 1 | 1 | 0 | 234.8377 | 110.3667 | 234.8377
|  |  |  | Custo horário total de equipamentos |  |  | 234.8377
B - MÃO DE OBRA |  | Quantidade | Unidade |  | Custo Horário |  | Custo Horário Total
P9824 | Servente | 2 | h |  |  | 20.5678 | 41.1356
|  |  |  | Custo horário total de mão de obra |  |  | 41.1356
|  |  |  | Custo horário total de execução |  |  | 275.9733
|  |  |  | Custo unitário de execução |  |  | 30.7868
Custo do FIC
Custo do FIT
C - MATERIAL |  | Quantidade | Unidade |  |  | Preço Unitário | Custo Unitário
M0946 | Aço em perfis ASTM A572 grau 50 | 35.8 | kg |  |  | 12.7392 | 456.0634
|  |  |  | Custo unitário total material |  |  | 456.0634
D - ATIVIDADES AUXILIARES |  | Quantidade | Unidade |  |  | Custo Unitário | Custo Unitário
2408058 | Solda eletrica de perfis metálicos e chapas de aço com eletrodo E70xx | 0.02206 | kg |  |  | 68.06 | 1.5014
|  |  |  | Custo total de atividades auxiliares |  |  | 1.5014
Subtotal
E - TEMPO FIXO |  | Código | Quantidade | Unidade |  | Custo Unitário | Custo Unitário
M0946 | Aço em perfis ASTM A572 grau 50 - Guindauto 45 tf.m | 5915015 | 0.0358 | t |  | 20.67 | 0.73999
|  |  |  | Custo unitário total de tempo fixo |  |  | 0.73999
F - MOMENTO DE TRANSPORTE |  | Quantidade | Unidade |  | DMT |  | Custo Unitário
|  |  |  | LN | RP | P
M0946 | Aço em perfis ASTM A572 grau 50 - Guindauto 45 tf.m | 1.925 | tkm | 5914449 | 5914464 | 5914479
| DT=50 km |  |  |  |  | 0 | 0
Custo unitário total de transporte
|  |  |  | Custo unitário direto total |  |  | 489.0916
G - BDI | [6 empty] | Custo Unitário
| Sub total |  |  |  | 489.0916 | 32.31% | 158.0255
H - PREÇO COMPOSTO | [6 empty] | Custo Unitário
[7 empty] | 647.11 | preço por kg
18.0757

## Perfil 62 kg--2306133
CGCIT | [6 empty] | DNIT
SISTEMA DE CUSTOS REFERENCIAIS DE OBRAS - SICRO |  |  |  | Goiás
Custo Unitário de Referencia |  |  |  | Outubro/2024 | Produção da equipe (m) |  | 5.176
2306133 A | Estaca perfil metálico W 250 x 62- com emenda fornecimento e cravação |  |  |  | Valores em reais (R$)
A - EQUIPAMENTOS |  | Quantidade | Utilização |  | Custo Horário |  | Custo Horário Total
|  |  | Operativa | Improdutiva | Produtivo | Improdutivo
E9502 | Bate-estaca de gravidade para 6 tf - 119kW | 1 | 1 | 0 | 234.8377 | 110.3667 | 234.8377
|  |  |  | Custo horário total de equipamentos |  |  | 234.8377
B - MÃO DE OBRA |  | Quantidade | Unidade |  | Custo Horário |  | Custo Horário Total
P9824 | Servente | 2 | h |  |  | 20.5678 | 41.1356
|  |  |  | Custo horário total de mão de obra |  |  | 41.1356
|  |  |  | Custo horário total de execução |  |  | 275.9733
|  |  |  | Custo unitário de execução |  |  | 53.318
Custo do FIC
Custo do FIT
C - MATERIAL |  | Quantidade | Unidade |  |  | Preço Unitário | Custo Unitário
M0946 | Aço em perfis ASTM A572 grau 50 | 62 | kg |  |  | 12.7392 | 789.8304
|  |  |  | Custo unitário total material |  |  | 789.8304
D - ATIVIDADES AUXILIARES |  | Quantidade | Unidade |  |  | Custo Unitário | Custo Unitário
2408058 | Solda eletrica de perfis metálicos e chapas de aço com eletrodo E70xx | 0.038204 | kg |  |  | 68.06 | 2.6002
|  |  |  | Custo total de atividades auxiliares |  |  | 2.6002
Subtotal
E - TEMPO FIXO |  | Código | Quantidade | Unidade |  | Custo Unitário | Custo Unitário
M0946 | Aço em perfis ASTM A572 grau 50 - Guindauto 45 tf.m | 5915015 | 0.062 | t |  | 20.67 | 1.2815
|  |  |  | Custo unitário total de tempo fixo |  |  | 1.2815
F - MOMENTO DE TRANSPORTE |  | Quantidade | Unidade |  | DMT |  | Custo Unitário
|  |  |  | LN | RP | P
M0946 | Aço em perfis ASTM A572 grau 50 - Guindauto 45 tf.m | 1.925 | tkm | 5914449 | 5914464 | 5914479
| DT=50 km |  |  |  |  | 0 | 0
Custo unitário total de transporte
|  |  |  | Custo unitário direto total |  |  | 847.0301
G - BDI | [6 empty] | Custo Unitário
| Sub total |  |  |  | 847.0301 | 32.31% | 273.6754
H - PREÇO COMPOSTO | [6 empty] | Custo Unitário
[7 empty] | 1120.7 | preço por kg
18.0758

## Perfil 79kg-2306133
CGCIT | [6 empty] | DNIT
SISTEMA DE CUSTOS REFERENCIAIS DE OBRAS - SICRO |  |  |  | Goiás
Custo Unitário de Referencia |  |  |  | Outubro/2024 | Produção da equipe (m) |  | 4.0622
2306133 B | Estaca perfil metálico W 310 x 79- com emenda fornecimento e cravação |  |  |  | Valores em reais (R$)
A - EQUIPAMENTOS |  | Quantidade | Utilização |  | Custo Horário |  | Custo Horário Total
|  |  | Operativa | Improdutiva | Produtivo | Improdutivo
E9502 | Bate-estaca de gravidade para 6 tf - 119kW | 1 | 1 | 0 | 234.8377 | 110.3667 | 234.8377
|  |  |  | Custo horário total de equipamentos |  |  | 234.8377
B - MÃO DE OBRA |  | Quantidade | Unidade |  | Custo Horário |  | Custo Horário Total
P9824 | Servente | 2 | h |  |  | 20.5678 | 41.1356
|  |  |  | Custo horário total de mão de obra |  |  | 41.1356
|  |  |  | Custo horário total de execução |  |  | 275.9733
|  |  |  | Custo unitário de execução |  |  | 67.9375
Custo do FIC
Custo do FIT
C - MATERIAL |  | Quantidade | Unidade |  |  | Preço Unitário | Custo Unitário
M0946 | Aço em perfis ASTM A572 grau 50 | 79 | kg |  |  | 12.7392 | 1006.3968
|  |  |  | Custo unitário total material |  |  | 1006.3968
D - ATIVIDADES AUXILIARES |  | Quantidade | Unidade |  |  | Custo Unitário | Custo Unitário
2408058 | Solda eletrica de perfis metálicos e chapas de aço com eletrodo E70xx | 0.04868 | kg |  |  | 68.06 | 3.3132
|  |  |  | Custo total de atividades auxiliares |  |  | 3.3132
Subtotal
E - TEMPO FIXO |  | Código | Quantidade | Unidade |  | Custo Unitário | Custo Unitário
M0946 | Aço em perfis ASTM A572 grau 50 - Guindauto 45 tf.m | 5915015 | 0.079 | t |  | 20.67 | 1.6329
|  |  |  | Custo unitário total de tempo fixo |  |  | 1.6329
F - MOMENTO DE TRANSPORTE |  | Quantidade | Unidade |  | DMT |  | Custo Unitário
|  |  |  | LN | RP | P
M0946 | Aço em perfis ASTM A572 grau 50 - Guindauto 45 tf.m | 1.925 | tkm | 5914449 | 5914464 | 5914479
| DT=50 km |  |  |  |  | 0 | 0
Custo unitário total de transporte
|  |  |  | Custo unitário direto total |  |  | 1079.2803
G - BDI | [6 empty] | Custo Unitário
| Sub total |  |  |  | 1079.2803 | 32.31% | 348.7155
H - PREÇO COMPOSTO | [6 empty] | Custo Unitário
[7 empty] | 1427.9958 | preço por kg
18.0759

## Perfil 125kg -2306133
CGCIT | [6 empty] | DNIT
SISTEMA DE CUSTOS REFERENCIAIS DE OBRAS - SICRO |  |  |  | Goiás
Custo Unitário de Referencia |  |  |  | Outubro/2024 | Produção da equipe (m) |  | 2.5673
2306133 B | Estaca perfil metálico W 610 x 125 com emenda fornecimento e cravação |  |  |  | Valores em reais (R$)
A - EQUIPAMENTOS |  | Quantidade | Utilização |  | Custo Horário |  | Custo Horário Total
|  |  | Operativa | Improdutiva | Produtivo | Improdutivo
E9502 | Bate-estaca de gravidade para 6 tf - 119kW | 1 | 1 | 0 | 234.8377 | 110.3667 | 234.8377
|  |  |  | Custo horário total de equipamentos |  |  | 234.8377
B - MÃO DE OBRA |  | Quantidade | Unidade |  | Custo Horário |  | Custo Horário Total
P9824 | Servente | 2 | h |  |  | 20.5678 | 41.1356
|  |  |  | Custo horário total de mão de obra |  |  | 41.1356
|  |  |  | Custo horário total de execução |  |  | 275.9733
|  |  |  | Custo unitário de execução |  |  | 107.496
Custo do FIC
Custo do FIT
C - MATERIAL |  | Quantidade | Unidade |  |  | Preço Unitário | Custo Unitário
M0946 | Aço em perfis ASTM A572 grau 50 | 125 | kg |  |  | 12.7392 | 1592.4
|  |  |  | Custo unitário total material |  |  | 1592.4
D - ATIVIDADES AUXILIARES |  | Quantidade | Unidade |  |  | Custo Unitário | Custo Unitário
2408058 | Solda eletrica de perfis metálicos e chapas de aço com eletrodo E70xx | 0.04868 | kg |  |  | 68.06 | 3.3132
|  |  |  | Custo total de atividades auxiliares |  |  | 3.3132
Subtotal
E - TEMPO FIXO |  | Código | Quantidade | Unidade |  | Custo Unitário | Custo Unitário
M0946 | Aço em perfis ASTM A572 grau 50 - Guindauto 45 tf.m | 5915015 | 0.125 | t |  | 20.67 | 2.5838
|  |  |  | Custo unitário total de tempo fixo |  |  | 2.5838
F - MOMENTO DE TRANSPORTE |  | Quantidade | Unidade |  | DMT |  | Custo Unitário
|  |  |  | LN | RP | P
M0946 | Aço em perfis ASTM A572 grau 50 - Guindauto 45 tf.m | 1.925 | tkm | 5914449 | 5914464 | 5914479
| DT=50 km |  |  |  |  | 0 | 0
Custo unitário total de transporte
|  |  |  | Custo unitário direto total |  |  | 1705.7929
G - BDI | [6 empty] | Custo Unitário
| Sub total |  |  |  | 1705.7929 | 32.31% | 551.1417
H - PREÇO COMPOSTO | [6 empty] | Custo Unitário
[7 empty] | 2256.93 | preço por kg
18.0554

## Compactação - 2306078
CGCIT | [6 empty] | DNIT
SISTEMA DE CUSTOS REFERENCIAIS DE OBRAS - SICRO |  |  |  | Goiás
Custo Unitário de Referencia |  |  |  | Outubro/2024 | Produção da equipe (m) |  | 6.225
2306078 | Estaca de Compactação com fuste apiloado D=35 cm - confecção |  |  |  | Valores em reais (R$)
A - EQUIPAMENTOS |  | Quantidade | Utilização |  | Custo Horário |  | Custo Horário Total
|  |  | Operativa | Improdutiva | Produtivo | Improdutivo
E9714 | Bate-estaca com martelo hidráulico - 450 kW | 1 | 1 | 0 | 744.8548 | 286.7234 | 744.8548
|  |  |  | Custo horário total de equipamentos |  |  | 744.8548
B - MÃO DE OBRA |  | Quantidade | Unidade |  | Custo Horário |  | Custo Horário Total
P9824 | Servente | 2 | h |  |  | 20.5678 | 41.1356
|  |  |  | Custo horário total de mão de obra |  |  | 41.1356
|  |  |  | Custo horário total de execução |  |  | 785.9904
|  |  |  | Custo unitário de execução |  |  | 126.2635
Custo do FIC
Custo do FIT
C - MATERIAL |  | Quantidade | Unidade |  |  | Preço Unitário | Custo Unitário
M0028 | Areia média | 0.10583 | m3 |  |  | 167.61 | 17.7382
|  |  |  | Custo unitário total material |  |  | 17.7382
D - ATIVIDADES AUXILIARES |  | Quantidade | Unidade |  |  | Custo Unitário | Custo Unitário
[6 empty] | 0 | 0
|  |  |  | Custo total de atividades auxiliares |  |  | 0
Subtotal
E - TEMPO FIXO |  | Código | Quantidade | Unidade |  | Custo Unitário | Custo Unitário
0
|  |  |  | Custo unitário total de tempo fixo |  |  | 0
F - MOMENTO DE TRANSPORTE |  | Quantidade | Unidade |  | DMT |  | Custo Unitário
|  |  |  | LN | RP | P
|  |  | tkm | 5914449 | 5914464 | 5914479
[6 empty] | 0 | 0
Custo unitário total de transporte
|  |  |  | Custo unitário direto total |  |  | 144.0017
G - BDI | [6 empty] | Custo Unitário
| Sub total |  |  |  | 144.0017 | 32.31% | 46.5269
H - PREÇO COMPOSTO | [6 empty] | Custo Unitário
190.52

## Camisa Metalica-2306732
CGCIT | [6 empty] | DNIT
SISTEMA DE CUSTOS REFERENCIAIS DE OBRAS - SICRO |  |  |  | Goiás
Custo Unitário de Referencia |  |  |  | Outubro/2024 | Produção da equipe (m) |  | 6.308
2306732 | Camisa Metalica com espessura de 8 mm D= 339 mm cravada com martelo hidráulico - sem escavação - cravação |  |  |  | Valores em reais (R$)
A - EQUIPAMENTOS |  | Quantidade | Utilização |  | Custo Horário |  | Custo Horário Total
|  |  | Operativa | Improdutiva | Produtivo | Improdutivo
E9660 | Guindaste móvel sobre esteiras com capacidade de 40t 186 kW | 1 | 1 | 0 | 467.1307 | 234.1705 | 467.1307
E9072 | Martelo Hidráulico ou vibratório com Unidade - 486 kW | 1 | 0.8 | 0.2 | 876.9275 | 303.9755 | 762.3371
|  |  |  | Custo horário total de equipamentos |  |  | 1229.4678
B - MÃO DE OBRA |  | Quantidade | Unidade |  | Custo Horário |  | Custo Horário Total
P9824 | Servente | 4 | h |  |  | 20.5678 | 82.2712
|  |  |  | Custo horário total de mão de obra |  |  | 82.2712
|  |  |  | Custo horário total de execução |  |  | 1311.739
|  |  |  | Custo unitário de execução |  |  | 207.9485
Custo do FIC
Custo do FIT
C - MATERIAL |  | Quantidade | Unidade |  |  | Preço Unitário | Custo Unitário
M0946 | Confecção de camisa metalica aço A36 com e=8,0 mm D=339 mm | 64.9 | kg |  |  | 12.7392 | 826.7741
|  |  |  | Custo unitário total material |  |  | 826.7741
D - ATIVIDADES AUXILIARES |  | Quantidade | Unidade |  |  | Custo Unitário | Custo Unitário
2408058 | Solda eletrica de perfis metálicos e chapas de aço com eletrodo E70xx | 0.02817 | kg |  |  | 68.06 | 1.9173
|  |  |  | Custo total de atividades auxiliares |  |  | 1.9173
Subtotal
E - TEMPO FIXO |  | Código | Quantidade | Unidade |  | Custo Unitário | Custo Unitário
M0946 | Aço em perfis ASTM A572 grau 50 - Guindauto 45 tf.m | 5915015 | 0.0649 | t |  | 20.67 | 1.3415
|  |  |  | Custo unitário total de tempo fixo |  |  | 1.3415
F - MOMENTO DE TRANSPORTE |  | Quantidade | Unidade |  | DMT |  | Custo Unitário
|  |  |  | LN | RP | P
M0946 | Aço em perfis ASTM A572 grau 50 - Guindauto 45 tf.m | 3.245 | tkm | 5914449 | 5914464 | 5914479
| DT=50 km |  |  |  |  | 0 | 0
Custo unitário total de transporte
|  |  |  | Custo unitário direto total |  |  | 1037.9813
G - BDI | [6 empty] | Custo Unitário
| Sub total |  |  |  | 1037.9813 | 32.31% | 335.3718
H - PREÇO COMPOSTO | [6 empty] | Custo Unitário
1373.35

## Tubada 2306732
CGCIT | [6 empty] | DNIT
SISTEMA DE CUSTOS REFERENCIAIS DE OBRAS - SICRO |  |  |  | Goiás
Custo Unitário de Referencia |  |  |  | Outubro/2024 | Produção da equipe (m) |  | 6.308
2306732 | Camisa Metalica com espessura de 6,3 mm D= 339 mm cravada com martelo hidráulico - sem escavação - cravação |  |  |  | Valores em reais (R$)
A - EQUIPAMENTOS |  | Quantidade | Utilização |  | Custo Horário |  | Custo Horário Total
|  |  | Operativa | Improdutiva | Produtivo | Improdutivo
E9660 | Guindaste móvel sobre esteiras com capacidade de 40t 186 kW | 1 | 1 | 0 | 467.1307 | 234.1705 | 467.1307
E9072 | Martelo Hidráulico ou vibratório com Unidade - 486 kW | 1 | 0.8 | 0.2 | 876.9275 | 303.9755 | 762.3371
|  |  |  | Custo horário total de equipamentos |  |  | 1229.4678
B - MÃO DE OBRA |  | Quantidade | Unidade |  | Custo Horário |  | Custo Horário Total
P9824 | Servente | 4 | h |  |  | 20.5678 | 82.2712
|  |  |  | Custo horário total de mão de obra |  |  | 82.2712
|  |  |  | Custo horário total de execução |  |  | 1311.739
|  |  |  | Custo unitário de execução |  |  | 207.9485
Custo do FIC
Custo do FIT
C - MATERIAL |  | Quantidade | Unidade |  |  | Preço Unitário | Custo Unitário
M0946 | Confecção de camisa metalica aço A36 com e=6,3 mm D=339 mm | 52.2 | kg |  |  | 12.7392 | 664.9862
|  |  |  | Custo unitário total material |  |  | 664.9862
D - ATIVIDADES AUXILIARES |  | Quantidade | Unidade |  |  | Custo Unitário | Custo Unitário
2408058 | Solda eletrica de perfis metálicos e chapas de aço com eletrodo E70xx | 0.02817 | kg |  |  | 68.06 | 1.9173
|  |  |  | Custo total de atividades auxiliares |  |  | 1.9173
Subtotal
E - TEMPO FIXO |  | Código | Quantidade | Unidade |  | Custo Unitário | Custo Unitário
M0946 | Aço em perfis ASTM A572 grau 50 - Guindauto 45 tf.m | 5915015 | 0.0522 | t |  | 20.67 | 1.079
|  |  |  | Custo unitário total de tempo fixo |  |  | 1.079
F - MOMENTO DE TRANSPORTE |  | Quantidade | Unidade |  | DMT |  | Custo Unitário
|  |  |  | LN | RP | P
M0946 | Aço em perfis ASTM A572 grau 50 - Guindauto 45 tf.m | 2.61 | tkm | 5914449 | 5914464 | 5914479
| DT=50 km |  |  |  |  | 0 | 0
Custo unitário total de transporte
|  |  |  | Custo unitário direto total |  |  | 875.9309
G - BDI | [6 empty] | Custo Unitário
| Sub total |  |  |  | 875.9309 | 32.31% | 283.0133
H - PREÇO COMPOSTO | [6 empty] | Custo Unitário
1158.94