## Solda Estaca Pre D33
CGCIT | [6 empty] | DNIT
SISTEMA DE CUSTOS REFERENCIAIS DE OBRAS - SICRO |  |  |  | Goiás
Custo Unitário de Referencia |  |  |  | Outubro/2024 | Produção da equipe (unid) |  | 1.5152
0 | Estaca pre moldada - Emenda D = 33 cm |  |  |  | Valores em reais (R$)
A - EQUIPAMENTOS |  | Quantidade | Utilização |  | Custo Horário |  | Custo Horário Total
|  |  | Operativa | Improdutiva | Produtivo | Improdutivo
E9502 | Bate-estaca de gravidade para 6 tf - 119kW | 1 | 0 | 0.66 | 234.8377 | 110.3667 | 72.842
|  |  |  | Custo horário total de equipamentos |  |  | 72.842
B - MÃO DE OBRA |  | Quantidade | Unidade |  | Custo Horário |  | Custo Horário Total
P9824 | Servente | 1 | h |  |  | 20.5678 | 20.5678
|  |  |  | Custo horário total de mão de obra |  |  | 20.5678
|  |  |  | Custo horário total de execução |  |  | 93.4098
|  |  |  | Custo unitário de execução |  |  | 61.6505
Custo do FIC
Custo do FIT
C - MATERIAL |  | Quantidade | Unidade |  |  | Preço Unitário | Custo Unitário
|  |  | kg |  |  | 0 | 0
|  |  |  | Custo unitário total material |  |  | 0
D - ATIVIDADES AUXILIARES |  | Quantidade | Unidade |  |  | Custo Unitário | Custo Unitário
1416254 | Solda com maçarico oxiacetileno de chapas de aço 6,3 mm | 1.0367 | m |  |  | 67.25 | 69.7198
|  |  |  | Custo total de atividades auxiliares |  |  | 69.7198
Subtotal
E - TEMPO FIXO |  | Código | Quantidade | Unidade |  | Custo Unitário | Custo Unitário
|  |  |  | t |  |  | 0
|  |  |  | Custo unitário total de tempo fixo |  |  | 0
F - MOMENTO DE TRANSPORTE |  | Quantidade | Unidade |  | DMT |  | Custo Unitário
|  |  |  | LN | RP | P
|  | 0 | tkm | 5914449 | 5914464 | 5914479
[6 empty] | 0 | 0
Custo unitário total de transporte
|  |  |  | Custo unitário direto total |  |  | 131.3703
G - BDI | [6 empty] | Custo Unitário
| Sub total |  |  |  | 131.3703 | 32.31% | 42.4457
H - PREÇO COMPOSTO | [6 empty] | Custo Unitário
173.81

## Solda Estaca Pre D38
CGCIT | [6 empty] | DNIT
SISTEMA DE CUSTOS REFERENCIAIS DE OBRAS - SICRO |  |  |  | Goiás
Custo Unitário de Referencia |  |  |  | Outubro/2024 | Produção da equipe (unid) |  | 1.4286
0 | Estaca pre moldada - Emenda D = 38 cm |  |  |  | Valores em reais (R$)
A - EQUIPAMENTOS |  | Quantidade | Utilização |  | Custo Horário |  | Custo Horário Total
|  |  | Operativa | Improdutiva | Produtivo | Improdutivo
E9502 | Bate-estaca de gravidade para 6 tf - 119kW | 1 | 0 | 0.7 | 234.8377 | 110.3667 | 77.2567
|  |  |  | Custo horário total de equipamentos |  |  | 77.2567
B - MÃO DE OBRA |  | Quantidade | Unidade |  | Custo Horário |  | Custo Horário Total
P9824 | Servente | 1 | h |  |  | 20.5678 | 20.5678
|  |  |  | Custo horário total de mão de obra |  |  | 20.5678
|  |  |  | Custo horário total de execução |  |  | 97.8245
|  |  |  | Custo unitário de execução |  |  | 68.4771
Custo do FIC
Custo do FIT
C - MATERIAL |  | Quantidade | Unidade |  |  | Preço Unitário | Custo Unitário
|  |  | kg |  |  | 0 | 0
|  |  |  | Custo unitário total material |  |  | 0
D - ATIVIDADES AUXILIARES |  | Quantidade | Unidade |  |  | Custo Unitário | Custo Unitário
1416254 | Solda com maçarico oxiacetileno de chapas de aço 6,3 mm | 1.1938 | m |  |  | 67.25 | 80.2834
|  |  |  | Custo total de atividades auxiliares |  |  | 80.2834
Subtotal
E - TEMPO FIXO |  | Código | Quantidade | Unidade |  | Custo Unitário | Custo Unitário
|  |  |  | t |  |  | 0
|  |  |  | Custo unitário total de tempo fixo |  |  | 0
F - MOMENTO DE TRANSPORTE |  | Quantidade | Unidade |  | DMT |  | Custo Unitário
|  |  |  | LN | RP | P
|  | 0 | tkm | 5914449 | 5914464 | 5914479
[6 empty] | 0 | 0
Custo unitário total de transporte
|  |  |  | Custo unitário direto total |  |  | 148.7605
G - BDI | [6 empty] | Custo Unitário
| Sub total |  |  |  | 148.7605 | 32.31% | 48.0645
H - PREÇO COMPOSTO | [6 empty] | Custo Unitário
196.82

## Solda Estaca Pre D 42
CGCIT | [6 empty] | DNIT
SISTEMA DE CUSTOS REFERENCIAIS DE OBRAS - SICRO |  |  |  | Goiás
Custo Unitário de Referencia |  |  |  | Outubro/2024 | Produção da equipe (unid) |  | 1.3333
0 | Estaca pre moldada - Emenda D = 42 cm |  |  |  | Valores em reais (R$)
A - EQUIPAMENTOS |  | Quantidade | Utilização |  | Custo Horário |  | Custo Horário Total
|  |  | Operativa | Improdutiva | Produtivo | Improdutivo
E9502 | Bate-estaca de gravidade para 6 tf - 119kW | 1 | 0 | 0.75 | 234.8377 | 110.3667 | 82.775
|  |  |  | Custo horário total de equipamentos |  |  | 82.775
B - MÃO DE OBRA |  | Quantidade | Unidade |  | Custo Horário |  | Custo Horário Total
P9824 | Servente | 1 | h |  |  | 20.5678 | 20.5678
|  |  |  | Custo horário total de mão de obra |  |  | 20.5678
|  |  |  | Custo horário total de execução |  |  | 103.3428
|  |  |  | Custo unitário de execução |  |  | 77.5071
Custo do FIC
Custo do FIT
C - MATERIAL |  | Quantidade | Unidade |  |  | Preço Unitário | Custo Unitário
|  |  | kg |  |  | 0 | 0
|  |  |  | Custo unitário total material |  |  | 0
D - ATIVIDADES AUXILIARES |  | Quantidade | Unidade |  |  | Custo Unitário | Custo Unitário
1416254 | Solda com maçarico oxiacetileno de chapas de aço 6,3 mm | 1.3195 | m |  |  | 67.25 | 88.7343
|  |  |  | Custo total de atividades auxiliares |  |  | 88.7343
Subtotal
E - TEMPO FIXO |  | Código | Quantidade | Unidade |  | Custo Unitário | Custo Unitário
|  |  |  | t |  |  | 0
|  |  |  | Custo unitário total de tempo fixo |  |  | 0
F - MOMENTO DE TRANSPORTE |  | Quantidade | Unidade |  | DMT |  | Custo Unitário
|  |  |  | LN | RP | P
|  | 0 | tkm | 5914449 | 5914464 | 5914479
[6 empty] | 0 | 0
Custo unitário total de transporte
|  |  |  | Custo unitário direto total |  |  | 166.2414
G - BDI | [6 empty] | Custo Unitário
| Sub total |  |  |  | 166.2414 | 32.31% | 53.7126
H - PREÇO COMPOSTO | [6 empty] | Custo Unitário
219.95

## Solda Estaca Pre D50
CGCIT | [6 empty] | DNIT
SISTEMA DE CUSTOS REFERENCIAIS DE OBRAS - SICRO |  |  |  | Goiás
Custo Unitário de Referencia |  |  |  | Outubro/2024 | Produção da equipe (unid) |  | 1.2048
0 | Estaca pre moldada - Emenda D = 50 cm |  |  |  | Valores em reais (R$)
A - EQUIPAMENTOS |  | Quantidade | Utilização |  | Custo Horário |  | Custo Horário Total
|  |  | Operativa | Improdutiva | Produtivo | Improdutivo
E9502 | Bate-estaca de gravidade para 6 tf - 119kW | 1 | 0 | 0.83 | 234.8377 | 110.3667 | 91.6044
|  |  |  | Custo horário total de equipamentos |  |  | 91.6044
B - MÃO DE OBRA |  | Quantidade | Unidade |  | Custo Horário |  | Custo Horário Total
P9824 | Servente | 1 | h |  |  | 20.5678 | 20.5678
|  |  |  | Custo horário total de mão de obra |  |  | 20.5678
|  |  |  | Custo horário total de execução |  |  | 112.1722
|  |  |  | Custo unitário de execução |  |  | 93.1029
Custo do FIC
Custo do FIT
C - MATERIAL |  | Quantidade | Unidade |  |  | Preço Unitário | Custo Unitário
|  |  | kg |  |  | 0 | 0
|  |  |  | Custo unitário total material |  |  | 0
D - ATIVIDADES AUXILIARES |  | Quantidade | Unidade |  |  | Custo Unitário | Custo Unitário
1416254 | Solda com maçarico oxiacetileno de chapas de aço 6,3 mm | 1.5708 | m |  |  | 67.25 | 105.6361
|  |  |  | Custo total de atividades auxiliares |  |  | 105.6361
Subtotal
E - TEMPO FIXO |  | Código | Quantidade | Unidade |  | Custo Unitário | Custo Unitário
|  |  |  | t |  |  | 0
|  |  |  | Custo unitário total de tempo fixo |  |  | 0
F - MOMENTO DE TRANSPORTE |  | Quantidade | Unidade |  | DMT |  | Custo Unitário
|  |  |  | LN | RP | P
|  | 0 | tkm | 5914449 | 5914464 | 5914479
[6 empty] | 0 | 0
Custo unitário total de transporte
|  |  |  | Custo unitário direto total |  |  | 198.7389
G - BDI | [6 empty] | Custo Unitário
| Sub total |  |  |  | 198.7389 | 32.31% | 64.2126
H - PREÇO COMPOSTO | [6 empty] | Custo Unitário
262.95

## Solda Estaca Pre D60
CGCIT | [6 empty] | DNIT
SISTEMA DE CUSTOS REFERENCIAIS DE OBRAS - SICRO |  |  |  | Goiás
Custo Unitário de Referencia |  |  |  | Outubro/2024 | Produção da equipe (unid) |  | 1
0 | Estaca pre moldada - Emenda D = 60 cm |  |  |  | Valores em reais (R$)
A - EQUIPAMENTOS |  | Quantidade | Utilização |  | Custo Horário |  | Custo Horário Total
|  |  | Operativa | Improdutiva | Produtivo | Improdutivo
E9502 | Bate-estaca de gravidade para 6 tf - 119kW | 1 | 0 | 1 | 234.8377 | 110.3667 | 110.3667
|  |  |  | Custo horário total de equipamentos |  |  | 110.3667
B - MÃO DE OBRA |  | Quantidade | Unidade |  | Custo Horário |  | Custo Horário Total
P9824 | Servente | 1 | h |  |  | 20.5678 | 20.5678
|  |  |  | Custo horário total de mão de obra |  |  | 20.5678
|  |  |  | Custo horário total de execução |  |  | 130.9345
|  |  |  | Custo unitário de execução |  |  | 130.9345
Custo do FIC
Custo do FIT
C - MATERIAL |  | Quantidade | Unidade |  |  | Preço Unitário | Custo Unitário
|  |  | kg |  |  | 0 | 0
|  |  |  | Custo unitário total material |  |  | 0
D - ATIVIDADES AUXILIARES |  | Quantidade | Unidade |  |  | Custo Unitário | Custo Unitário
1416254 | Solda com maçarico oxiacetileno de chapas de aço 6,3 mm | 1.885 | m |  |  | 67.25 | 126.7633
|  |  |  | Custo total de atividades auxiliares |  |  | 126.7633
Subtotal
E - TEMPO FIXO |  | Código | Quantidade | Unidade |  | Custo Unitário | Custo Unitário
|  |  |  | t |  |  | 0
|  |  |  | Custo unitário total de tempo fixo |  |  | 0
F - MOMENTO DE TRANSPORTE |  | Quantidade | Unidade |  | DMT |  | Custo Unitário
|  |  |  | LN | RP | P
|  | 0 | tkm | 5914449 | 5914464 | 5914479
[6 empty] | 0 | 0
Custo unitário total de transporte
|  |  |  | Custo unitário direto total |  |  | 257.6978
G - BDI | [6 empty] | Custo Unitário
| Sub total |  |  |  | 257.6978 | 32.31% | 83.2621
H - PREÇO COMPOSTO | [6 empty] | Custo Unitário
340.95