## Raiz D=31 em solo
CGCIT | [7 empty] | DNIT
SISTEMA DE CUSTOS REFERENCIAIS DE OBRAS - SICRO |  |  |  | Goiás
Custo Unitário de Referencia |  |  |  | Outubro/2024 | Produção da equipe (m) |  | 1.1
2306065 | Estaca raiz perfurada no solo com D=31 cm. - confecção |  |  |  | Valores em reais (R$)
A - EQUIPAMENTOS |  | Quantidade | Utilização |  | Custo Horário |  |  | Custo Horário Total
|  |  | Operativa | Improdutiva | Produtivo | Improdutivo
E9750 | Bomba de injeção de argamassa com capacidade de 50 l/min | 0.1225 | 1 | 0 | 7.3395 | 4.2906 |  | 0.89909
E9605 | Caminhão tanque com capacidade de 6.000 l - 136 kW | 1 | 0.06 | 0.94 | 245.3823 | 68.5081 |  | 79.1206
E9754 | Grupo gerador - 68 kVA | 0.1632 | 1 | 0 | 67.1058 | 7.6242 |  | 10.9517
E9694 | Misturador de argamassa de alta turbulência com capacidade de 220 l - 13 kW | 0.1632 | 1 | 0 | 31.2095 | 29.0968 |  | 5.0934
E9642 | Perfuratriz hidráulica sobre esteiras para estaca raiz - 56 kW | 1 | 1 | 0 | 304.8379 | 170.8302 |  | 304.8379
E9071 | Transportador manual carrinho de mão com capacidade de 80 l | 0.45525 | 1 | 0 | 0.6842 | 0.4651 |  | 0.31148
|  |  |  | Custo horário total de equipamentos |  |  |  | 401.2141
B - MÃO DE OBRA |  | Quantidade | Unidade |  | Custo Horário |  |  | Custo Horário Total
P9824 | Servente | 4.5455 | h |  |  | 20.5678 |  | 93.49
|  |  |  | Custo horário total de mão de obra |  |  |  | 93.49
|  |  |  | Custo horário total de execução |  |  |  | 494.7041
|  |  |  | Custo unitário de execução |  |  |  | 449.731
Custo do FIC
Custo do FIT
C - MATERIAL |  | Quantidade | Unidade |  |  | Preço Unitário |  | Custo Unitário
M0082 | Areia média lavada | 0.06476 | m³ |  | 183.5482 |  |  | 11.8866
M0424 | Cimento Portland CP II - 32 - saco | 49.8168 | kg |  | 0.6 |  |  | 29.8901
M2320 | Tubo de revestimento em aço-carbono schedule 40 para estaca raiz - ponteira schedule 80, D = 273,0 mm, peso 67 kg/m | 0.001 | m |  | 1384.2506 |  |  | 1.3843
|  |  |  | Custo unitário total material |  |  |  | 43.161
D - ATIVIDADES AUXILIARES |  | Quantidade | Unidade |  |  | Custo Unitário |  | Custo Unitário
|  |  |  | Custo total de atividades auxiliares |  |  |  | 0
Subtotal
E - TEMPO FIXO |  | Código | Quantidade | Unidade |  | Custo Unitário |  | Custo Unitário
M0082 | Areia média lavada - Caminhão basculante 10 m³ | 5914647 | 0.09714 | t |  | 1.78 |  | 0.1729
M0424 | Cimento Portland CP II - 32 - saco - Caminhão carroceria 15 t | 5914655 | 0.04982 | t |  | 31.72 |  | 1.5803
M2320 | Tubo de revestimento em aço-carbono schedule 40 para estaca raiz - ponteira schedule 80, D = 273,0 mm, peso 67 kg/m - Caminhão carroceria 15 t | 5914655 | 7e-05 | t |  | 31.72 |  | 0.0022
|  |  |  | Custo unitário total de tempo fixo |  |  |  | 1.7554
F - MOMENTO DE TRANSPORTE |  | Quantidade | Unidade |  | DMT |  |  | Custo Unitário
|  |  |  | LN | RP | P
M0082 | Areia média lavada - Caminhão basculante 10 m³ | 0.09714 | tkm | 5914359 | 5914374 | 5914389
M0424 | Cimento Portland CP II - 32 - saco - Caminhão carroceria 15 t | 0.04982 | tkm | 5914449 | 5914464 | 5914479
M2320 | Tubo de revestimento em aço-carbono schedule 40 para estaca raiz - ponteira schedule 80, D = 273,0 mm, peso 67 kg/m - Caminhão carroceria 15 t | 7e-05 | tkm | 5914449 | 5914464 | 5914479
Custo unitário total de transporte
|  |  |  | Custo unitário direto total |  |  |  | 494.6474
G - BDI | [7 empty] | Custo Unitário
| Sub total |  |  |  | 494.6474 | 32.31% |  | 159.8206
H - PREÇO COMPOSTO | [7 empty] | Custo Unitário
654.46

## Raiz D=40 em solo
CGCIT | [7 empty] | DNIT
SISTEMA DE CUSTOS REFERENCIAIS DE OBRAS - SICRO |  |  |  | Goiás
Custo Unitário de Referencia |  |  |  | Outubro/2024 | Produção da equipe (m) |  | 1
2306066 | Estaca raiz perfurada no solo com D=40 cm. - confecção |  |  |  | Valores em reais (R$)
A - EQUIPAMENTOS |  | Quantidade | Utilização |  | Custo Horário |  |  | Custo Horário Total
|  |  | Operativa | Improdutiva | Produtivo | Improdutivo
E9750 | Bomba de injeção de argamassa com capacidade de 50 l/min | 0.15962 | 1 | 0 | 7.3395 | 4.2906 |  | 1.1715
E9605 | Caminhão tanque com capacidade de 6.000 l - 136 kW | 1 | 0.07 | 0.93 | 245.3823 | 68.5081 |  | 80.8893
E9754 | Grupo gerador - 68 kVA | 0.25831 | 1 | 0 | 67.1058 | 7.6242 |  | 17.3341
E9694 | Misturador de argamassa de alta turbulência com capacidade de 220 l - 13 kW | 0.25831 | 1 | 0 | 31.2095 | 29.0968 |  | 8.0617
E9642 | Perfuratriz hidráulica sobre esteiras para estaca raiz - 56 kW | 1 | 1 | 0 | 304.8379 | 170.8302 |  | 304.8379
E9071 | Transportador manual carrinho de mão com capacidade de 80 l | 0.5878 | 1 | 0 | 0.6842 | 0.4651 |  | 0.40217
|  |  |  | Custo horário total de equipamentos |  |  |  | 412.6967
B - MÃO DE OBRA |  | Quantidade | Unidade |  | Custo Horário |  |  | Custo Horário Total
P9824 | Servente | 4 | h |  |  | 20.5678 |  | 82.2712
|  |  |  | Custo horário total de mão de obra |  |  |  | 82.2712
|  |  |  | Custo horário total de execução |  |  |  | 494.9679
|  |  |  | Custo unitário de execução |  |  |  | 494.9679
Custo do FIC
Custo do FIT
C - MATERIAL |  | Quantidade | Unidade |  |  | Preço Unitário |  | Custo Unitário
M0082 | Areia média lavada | 0.10782 | m³ |  | 183.5482 |  |  | 19.7902
M0424 | Cimento Portland CP II - 32 - saco | 82.9356 | kg |  | 0.6 |  |  | 49.7614
M2320 | Tubo de revestimento em aço-carbono schedule 40 para estaca raiz - ponteira schedule 80, D = 273,0 mm, peso 67 kg/m | 0.001 | m |  | 1827.0653 |  |  | 1.8271
|  |  |  | Custo unitário total material |  |  |  | 71.3786
D - ATIVIDADES AUXILIARES |  | Quantidade | Unidade |  |  | Custo Unitário |  | Custo Unitário
|  |  |  | Custo total de atividades auxiliares |  |  |  | 0
Subtotal
E - TEMPO FIXO |  | Código | Quantidade | Unidade |  | Custo Unitário |  | Custo Unitário
M0082 | Areia média lavada - Caminhão basculante 10 m³ | 5914647 | 0.16173 | t |  | 1.78 |  | 0.28788
M0424 | Cimento Portland CP II - 32 - saco - Caminhão carroceria 15 t | 5914655 | 0.08294 | t |  | 31.72 |  | 2.6309
M2321 | Tubo de revestimento em aço-carbono schedule 40 para estaca raiz - ponteira schedule 80, D = 323,8 mm, peso 90 kg/m - Caminhão carroceria 15 t | 5914655 | 9e-05 | t |  | 31.72 |  | 0.0028548
|  |  |  | Custo unitário total de tempo fixo |  |  |  | 2.9216
F - MOMENTO DE TRANSPORTE |  | Quantidade | Unidade |  | DMT |  |  | Custo Unitário
|  |  |  | LN | RP | P
M0082 | Areia média lavada - Caminhão basculante 10 m³ | 0.09714 | tkm | 5914359 | 5914374 | 5914389
M0424 | Cimento Portland CP II - 32 - saco - Caminhão carroceria 15 t | 0.04982 | tkm | 5914449 | 5914464 | 5914479
M2320 | Tubo de revestimento em aço-carbono schedule 40 para estaca raiz - ponteira schedule 80, D = 273,0 mm, peso 67 kg/m - Caminhão carroceria 15 t | 7e-05 | tkm | 5914449 | 5914464 | 5914479
Custo unitário total de transporte
|  |  |  | Custo unitário direto total |  |  |  | 569.2681
G - BDI | [7 empty] | Custo Unitário
| Sub total |  |  |  | 569.2681 | 32.31% |  | 183.9305
H - PREÇO COMPOSTO | [7 empty] | Custo Unitário
753.19

## Raiz D=31 em rocha
CGCIT | [7 empty] | DNIT
SISTEMA DE CUSTOS REFERENCIAIS DE OBRAS - SICRO |  |  |  | Goiás
Custo Unitário de Referencia |  |  |  | Outubro/2024 | Produção da equipe (m) |  | 0.747
2306070 | Estaca raiz perfurada na rocha com D=31 cm. - confecção |  |  |  | Valores em reais (R$)
A - EQUIPAMENTOS |  | Quantidade | Utilização |  | Custo Horário |  |  | Custo Horário Total
|  |  | Operativa | Improdutiva | Produtivo | Improdutivo
E9750 | Bomba de injeção de argamassa com capacidade de 50 l/min | 0.0225 | 1 | 0 | 7.3395 | 4.2906 |  | 0.16514
E9605 | Caminhão tanque com capacidade de 6.000 l - 136 kW | 1 | 0.01 | 0.99 | 245.3823 | 68.5081 |  | 70.2768
E9652 | Compressor de ar portátil de 540,85 l/s (1.146 PCM) - 331,10 kW | 1 | 1 | 0 | 440.1083 | 76.0177 |  | 440.1083
E9754 | Grupo gerador - 68 kVA | 0.02998 | 1 | 0 | 67.1058 | 7.6242 |  | 2.0118
E9694 | Misturador de argamassa de alta turbulência com capacidade de 220 l - 13 kW | 0.02998 | 1 | 0 | 31.2095 | 29.0968 |  | 0.93566
E9642 | Perfuratriz hidráulica sobre esteiras para estaca raiz - 56 kW | 1 | 1 | 0 | 304.8379 | 170.8302 |  | 304.8379
E9071 | Transportador manual carrinho de mão com capacidade de 80 l | 0.08362 | 1 | 0 | 0.6842 | 0.4651 |  | 0.057213
|  |  |  | Custo horário total de equipamentos |  |  |  | 818.3929
B - MÃO DE OBRA |  | Quantidade | Unidade |  | Custo Horário |  |  | Custo Horário Total
P9824 | Servente | 5.3548 | h |  |  | 20.5678 |  | 110.1355
|  |  |  | Custo horário total de mão de obra |  |  |  | 110.1355
|  |  |  | Custo horário total de execução |  |  |  | 928.5284
|  |  |  | Custo unitário de execução |  |  |  | 1243.0099
Custo do FIC
Custo do FIT
C - MATERIAL |  | Quantidade | Unidade |  |  | Preço Unitário |  | Custo Unitário
M0082 | Areia média lavada | 0.06476 | m³ |  | 183.5482 |  |  | 11.8866
M0424 | Cimento Portland CP II - 32 - saco | 49.8168 | kg |  | 0.6 |  |  | 29.8901
M1644 | Coroa de botões esféricos - D = 251 mm (9 7/8") | 0.0025 | un |  | 8988.4874 |  |  | 22.4712
M0669 | Martelo de fundo DTH - DN = 203 mm (8") | 0.0002 | un |  | 30880.7597 |  |  | 6.1762
|  |  |  | Custo unitário total material |  |  |  | 70.424
D - ATIVIDADES AUXILIARES |  | Quantidade | Unidade |  |  | Custo Unitário |  | Custo Unitário
|  |  |  | Custo total de atividades auxiliares |  |  |  | 0
Subtotal
E - TEMPO FIXO |  | Código | Quantidade | Unidade |  | Custo Unitário |  | Custo Unitário
M0082 | Areia média lavada - Caminhão basculante 10 m³ | 5914647 | 0.09714 | t |  | 1.78 |  | 0.17291
M0424 | Cimento Portland CP II - 32 - saco - Caminhão carroceria 15 t | 5914655 | 0.04982 | t |  | 31.72 |  | 1.5803
|  |  |  | Custo unitário total de tempo fixo |  |  |  | 1.7532
F - MOMENTO DE TRANSPORTE |  | Quantidade | Unidade |  | DMT |  |  | Custo Unitário
|  |  |  | LN | RP | P
M0082 | Areia média lavada - Caminhão basculante 10 m³ | 0.09714 | tkm | 5914359 | 5914374 | 5914389
M0424 | Cimento Portland CP II - 32 - saco - Caminhão carroceria 15 t | 0.04982 | tkm | 5914449 | 5914464 | 5914479
M2320 | Tubo de revestimento em aço-carbono schedule 40 para estaca raiz - ponteira schedule 80, D = 273,0 mm, peso 67 kg/m - Caminhão carroceria 15 t | 7e-05 | tkm | 5914449 | 5914464 | 5914479
Custo unitário total de transporte
|  |  |  | Custo unitário direto total |  |  |  | 1315.1871
G - BDI | [7 empty] | Custo Unitário
| Sub total |  |  |  | 1315.1871 | 32.31% |  | 424.9369
H - PREÇO COMPOSTO | [7 empty] | Custo Unitário
1740.12

## Raiz D=40 em rocha
CGCIT | [7 empty] | DNIT
SISTEMA DE CUSTOS REFERENCIAIS DE OBRAS - SICRO |  |  |  | Goiás
Custo Unitário de Referencia |  |  |  | Outubro/2024 | Produção da equipe (m) |  | 0.498
2306071 | Estaca raiz perfurada na rocha com D=40 cm. - confecção |  |  |  | Valores em reais (R$)
A - EQUIPAMENTOS |  | Quantidade | Utilização |  | Custo Horário |  |  | Custo Horário Total
|  |  | Operativa | Improdutiva | Produtivo | Improdutivo
E9750 | Bomba de injeção de argamassa com capacidade de 50 l/min | 0.0252 | 1 | 0 | 7.3395 | 4.2906 |  | 0.18496
E9605 | Caminhão tanque com capacidade de 6.000 l - 136 kW | 1 | 0.01 | 0.99 | 245.3823 | 68.5081 |  | 70.2768
E9652 | Compressor de ar portátil de 540,85 l/s (1.146 PCM) - 331,10 kW | 1 | 1 | 0 | 440.1083 | 76.0177 |  | 440.1083
E9754 | Grupo gerador - 68 kVA | 0.04079 | 1 | 0 | 67.1058 | 7.6242 |  | 2.7372
E9694 | Misturador de argamassa de alta turbulência com capacidade de 220 l - 13 kW | 0.04079 | 1 | 0 | 31.2095 | 29.0968 |  | 1.273
E9642 | Perfuratriz hidráulica sobre esteiras para estaca raiz - 56 kW | 1 | 1 | 0 | 304.8379 | 170.8302 |  | 304.8379
E9071 | Transportador manual carrinho de mão com capacidade de 80 l | 0.09281 | 1 | 0 | 0.6842 | 0.4651 |  | 0.063501
|  |  |  | Custo horário total de equipamentos |  |  |  | 819.4818
B - MÃO DE OBRA |  | Quantidade | Unidade |  | Custo Horário |  |  | Custo Horário Total
P9824 | Servente | 8.0321 | h |  |  | 20.5678 |  | 165.2032
|  |  |  | Custo horário total de mão de obra |  |  |  | 165.2032
|  |  |  | Custo horário total de execução |  |  |  | 984.685
|  |  |  | Custo unitário de execução |  |  |  | 1977.2791
Custo do FIC
Custo do FIT
C - MATERIAL |  | Quantidade | Unidade |  |  | Preço Unitário |  | Custo Unitário
M0082 | Areia média lavada | 0.10782 | m³ |  | 183.5482 |  |  | 19.7902
M0424 | Cimento Portland CP II - 32 - saco | 82.9356 | kg |  | 0.6 |  |  | 49.7614
M1645 | Coroa de botões esféricos - D = 305 mm (12") | 0.0025 | un |  | 13451.3425 |  |  | 33.6284
M0669 | Martelo de fundo DTH - DN = 203 mm (8") | 0.0002 | un |  | 30880.7597 |  |  | 6.1762
|  |  |  | Custo unitário total material |  |  |  | 109.3562
D - ATIVIDADES AUXILIARES |  | Quantidade | Unidade |  |  | Custo Unitário |  | Custo Unitário
|  |  |  | Custo total de atividades auxiliares |  |  |  | 0
Subtotal
E - TEMPO FIXO |  | Código | Quantidade | Unidade |  | Custo Unitário |  | Custo Unitário
M0082 | Areia média lavada - Caminhão basculante 10 m³ | 5914647 | 0.16173 | t |  | 1.78 |  | 0.2879
M0424 | Cimento Portland CP II - 32 - saco - Caminhão carroceria 15 t | 5914655 | 0.08294 | t |  | 31.72 |  | 2.6309
|  |  |  | Custo unitário total de tempo fixo |  |  |  | 2.9188
F - MOMENTO DE TRANSPORTE |  | Quantidade | Unidade |  | DMT |  |  | Custo Unitário
|  |  |  | LN | RP | P
M0082 | Areia média lavada - Caminhão basculante 10 m³ | 0.16173 | tkm | 5914359 | 5914374 | 5914389
M0424 | Cimento Portland CP II - 32 - saco - Caminhão carroceria 15 t | 0.08294 | tkm | 5914449 | 5914464 | 5914479
Custo unitário total de transporte
|  |  |  | Custo unitário direto total |  |  |  | 2089.5541
G - BDI | [7 empty] | Custo Unitário
| Sub total |  |  |  | 2089.5541 | 32.31% |  | 675.1349
H - PREÇO COMPOSTO | [7 empty] | Custo Unitário
2764.68