## Orçamento
|  | ORÇAMENTO - PROJETO EXECUTIVO |  |  | Data Base: |  |  | R$ / m²
|  | PONTE RIBEIRÃO BOA VISTA - GO-215 | m² obra: | 324 | Tabela GOINFRA T-289 (Fev/25) Tabela SICRO GO (Jan/25) |  |  | 5443.3601
Código | Descrição |  | Unid. | Quant. | Pç. Unit. | Pç. Total
1 | OBRAS DE ARTE ESPECIAIS |  |  |  | 1763648.66
Serviços Preliminares
| Escavação |  |  |  | 10697.92 |  | 0.6066%
45005 | ESCAVAÇÃO MANUAL MAT. 1ª CAT. |  | m3 | 65.52 | 116.84 | 7655.36
45015 | ESCAVAÇÃO MANUAL MAT. 3ª CAT. |  | m3 |  | 478.1 | 0 | excluir linha
45590 | ESCORAMENTO CONTÍNUO EM VALAS(ESP. 2,00M) |  | m2 |  | 113.73 | 0 | excluir linha
45055 | ENSECADEIRA |  | m2 | 0 | 635 | 0 | excluir linha
45060 | ENCHIMENTO COM ARGILA |  | m3 | 0 | 116.84 | 0 | excluir linha
45430 | REATERRO APILOADO DE VALAS |  | m3 | 34.8 | 87.43 | 3042.56
| Infra-Estrutura Estacas Raiz |  |  |  | 137837.22
45266 | ESTACA RAIZ PERFURADA NO SOLO - D = 40 cm |  | m | 240 | 354.87 | 85168.8
45275 | ESTACA RAIZ PERFURADA NA ROCHA - D = 31 cm |  | m | 0 | 1911.87 | 0 | excluir linha
45291 | ARRASAMENTO DE ESTACAS DE CONCRETO |  | m3 | 3.01 | 739.86 | 2226.98
45155 | AÇO CA50/60 AQUISIÇÃO, ARMAÇÃO E COLOCAÇÃO (INCLUSO PERDAS) |  | Kg | 3106 | 16.24 | 50441.44
| Infra-Estrutura Blocos |  |  |  | 74273.22 |  | 4.211%
45038 | FORMA CHAPA COMPENSADA PLASTIFICADA 17 mm - UTILIZAÇÃO 1X (CONFECÇÃO, INSTALAÇÃO E RETIRADA) |  | m2 | 49.92 | 240.5 | 12005.76
45166 | CONCRETO FCK=30 MPA |  | m3 | 30.72 | 657.63 | 20202.39
45155 | AÇO CA50/60 AQUISIÇÃO, ARMAÇÃO E COLOCAÇÃO (INCLUSO PERDAS) |  | Kg | 2545 | 16.24 | 41330.8
45050 | CONCRETO FCK=15 MPA |  | m3 | 1.28 | 573.65 | 734.27
| Meso-Estrutura |  |  |  | 92888.57 |  | 5.267%
45038 | FORMA CHAPA COMPENSADA PLASTIFICADA 17 mm - UTILIZAÇÃO 1X (CONFECÇÃO, INSTALAÇÃO E RETIRADA) |  | m2 | 68.5 | 240.5 | 16474.25
45166 | CONCRETO FCK=30 MPA |  | m3 | 18.03 | 657.63 | 11857.07
SICRO - 1109680 | Argamassa para reparos e graouteamento |  |  | 0.09 | 4918.85 | 442.7
45155 | AÇO CA50/60 AQUISIÇÃO, ARMAÇÃO E COLOCAÇÃO (INCLUSO PERDAS) |  | Kg | 2470 | 16.24 | 40112.8
45235 | NEOPRENE |  | Kg | 123.0769 | 64.76 | 7970.46
45135 | ESCORAMENTO PARA PONTE |  | m3 | 121.44 | 132.01 | 16031.29
| Super-Estrutura (Longarina) |  |  |  | 306166.32 |  | 17.36%
45038 | FORMA CHAPA COMPENSADA PLASTIFICADA 17 mm - UTILIZAÇÃO 1X (CONFECÇÃO, INSTALAÇÃO E RETIRADA) |  | m2 | 211.68 | 240.5 | 50909.04
45167 | CONCRETO FCK=35 MPA |  | m3 | 52.92 | 697.17 | 36894.24
45155 | AÇO CA50/60 AQUISIÇÃO, ARMAÇÃO E COLOCAÇÃO (INCLUSO PERDAS) |  | Kg | 13446 | 16.24 | 218363.04
SICRO - 4507958 | Cordoalha engraxada CP 190 RB D = 12,7 mm - fornecimento, preparo e colocação |  | kg | 0 |  | 0
SICRO - 4507783 | Ancoragem ativa para lajes para cordoalhas engraxadas D = 12,7 mm com placa de ancoragem, cunha tripartida e protensão |  | und. | 0 |  | 0
SICRO - 4507866 | Ancoragem passiva para lajes para cordoalhas engraxadas D = 12,7 mm com placa de ancoragem e cunha tripartida - fornecimento e instalação |  | und. | 0 |  | 0
SICRO - 3806420 | Lançamento de viga pré-moldada de até 500kN com utilização de guindaste |  | und. |  |  | 0
SICRO - 3806420 | Lançamento de viga pré-moldada de 500 a 750 kN com utilização de guindaste |  | und. |  |  | 0
SICRO - 3806422 | Lançamento de viga pré-moldada de 750 a 1000 kN com utilização de guindaste |  | und. | 0 |  | 0
SICRO - 5915333 | Transporte em cavalo mecânico com dollys de 5 e 4 eixos com capacidade de 111 t - rodovia pavimentada |  | T.km | 0 |  | 0
| Super-Estrutura (Laje + Transversina + Alas) |  |  |  | 866460.22 |  | 49.13%
45038 | FORMA CHAPA COMPENSADA PLASTIFICADA 17 mm - UTILIZAÇÃO 1X (CONFECÇÃO, INSTALAÇÃO E RETIRADA) |  | m2 | 550.43 | 240.5 | 132378.42
45165 | CONCRETO FCK=25 MPA |  | m3 |  | 627.69 | 0 | excluir linha
45167 | CONCRETO FCK=35 MPA |  | m3 | 134.53 | 697.17 | 93790.28
45155 | AÇO CA50/60 AQUISIÇÃO, ARMAÇÃO E COLOCAÇÃO (INCLUSO PERDAS) |  | Kg | 20247 | 16.24 | 328811.28
45135 | ESCORAMENTO PARA PONTE |  | m3 | 2359.52 | 132.01 | 311480.24
45151 | TRANSLADO, LANÇAMENTO E POSICIONAMENTO DE PRÉ-LAJES |  | un | 0 | 134.42 | 0 | excluir linha
| Laje de Transição |  |  |  | 53364.94 |  | 3.026%
45038 | FORMA CHAPA COMPENSADA PLASTIFICADA 17 mm - UTILIZAÇÃO 1X (CONFECÇÃO, INSTALAÇÃO E RETIRADA) |  | m2 | 16.76 | 240.5 | 4030.78
45166 | CONCRETO FCK=30 MPA |  | m3 | 23.9 | 657.63 | 15717.36
45155 | AÇO CA50/60 AQUISIÇÃO, ARMAÇÃO E COLOCAÇÃO (INCLUSO PERDAS) |  | Kg | 2070 | 16.24 | 33616.8
| Barreira Rigida (New Jersy) |  |  |  | 69813.32 |  | 3.958%
45038 | FORMA CHAPA COMPENSADA PLASTIFICADA 17 mm - UTILIZAÇÃO 1X (CONFECÇÃO, INSTALAÇÃO E RETIRADA) |  | m2 | 135.87 | 240.5 | 32676.74
45167 | CONCRETO FCK=35 MPA |  | m3 | 18.14 | 697.17 | 12646.66
45155 | AÇO CA50/60 AQUISIÇÃO, ARMAÇÃO E COLOCAÇÃO (INCLUSO PERDAS) |  | Kg | 1508 | 16.24 | 24489.92
| Transportes |  |  |  | 72414.16 |  | 4.106%
47050 | TRANSPORTE LOCAL DE MATERIAL BÁSICO |  | tkm | 512.25 | 1.73 | 886.19
40451 | TRANSPORTE COMERCIAL DE MATERIAL BÁSICO |  | tkm | 21655.98 | 0.89 | 19273.82
45205 | TRANSPORTE COMERCIAL DE AGREGADOS - OAE |  | tkm | 46334.23 | 1.05 | 48650.94
45206 | TRANSPORTE DE PRÉ MOLDADOS EM CAMINHÃO PRANCHA 3 EIXOS - CAP. 30 T |  | tkm | 0 | 0.91 | 0 | excluir linha
40436 | TRANSPORTE LOCAL DE CONCRETO |  | m3km | 1391.2 | 2.59 | 3603.21
| Diversos |  |  |  | 79732.77 |  | 4.521%
45230 | DRENOS 100 MM |  | un | 16 | 10.68 | 170.88
42856 | ENROCAMENTO DE PEDRA ARGAMASSADA |  | m3 | 220.11 | 341.85 | 75244.6
45575 | GEOTEXTIL - BIDIM RT-16 OU EQUIVALENTE |  | m2 | 220.11 | 11.94 | 2628.11
40865 | REVESTIMENTO VEGETAL EM PLACAS (GRAMA) |  | m2 | 111.35 | 15.17 | 1689.18
45165 | CONCRETO FCK=25 MPA |  | m3 | 0 | 627.69 | 0
| Mobilização / Canteiro / Administração Local |  |  |  | 0 |  | 0%
42190 | 0 |  | un |  | 0 | 0
42290 | 0 |  | un |  | 0 | 0
42301 | Mobilização / Desmobilização |  | un |  | 13160.05 | 0

## Cronograma
CRONOGRAMA FÍSICO-FINANCEIRO
PONTE RIBEIRÃO BOA VISTA - GO-215
FÍSICO | ATIVIDADES | VALOR ETAPA | 1º MÊS | 2º MÊS | 3º MÊS | 4º MÊS | 5º MÊS | 6º MÊS | 7º MÊS | 8º MÊS | 9º MÊS | 10º MÊS | 11º MÊS | 12º MÊS
| Serviços Preliminares | 10697.92 | 10697.92
|  |  | 100% | [11 empty] | 100%
| Infra-Estrutura | 212110.44 | 63633.132 | 63633.132 | 84844.176
|  |  | 30% | 30% | 40% | [9 empty] | 100%
| Meso-Estrutura | 92888.57 |  | 27866.571 | 27866.571 | 37155.428
|  |  |  | 30% | 30% | 40% | [8 empty] | 100%
| Superestrutura | 1368218.96 |  |  |  | 273643.792 | 273643.792 | 410465.688 | 410465.688
[6 empty] | 20% | 20% | 30% | 30% | [5 empty] | 100%
| Diversos | 79732.77 | [6 empty] | 39866.385 | 39866.385
[9 empty] | 50% | 50% |  |  |  |  | 100%
| Admistração / Canteiro / Mobilização | 0 | 0 | 0 | 0 | 0 | 0 | 0 | 0 | 0
|  |  | 12.5% | 12.5% | 12.5% | 12.5% | 12.5% | 12.5% | 12.5% | 12.5% |  |  |  |  | 100%
0%
0%
0%
FINANCEIRO | TOTAL | 1763648.66
| Parcial (R$) |  | 74331.052 | 91499.703 | 112710.747 | 310799.22 | 273643.792 | 410465.688 | 450332.073 | 39866.385 | 0 | 0 | 0 | 0
| Percentual Parcial %) |  | 4.215% | 5.188% | 6.391% | 17.62% | 15.52% | 23.27% | 25.53% | 2.26% | 0% | 0% | 0% | 0%
| Acumulado (R$) |  | 74331.052 | 165830.755 | 278541.502 | 589340.722 | 862984.514 | 1273450.202 | 1723782.275 | 1763648.66 | #REF! | #REF! | #REF! | #REF! | 0
| Percentual Acumulado (%) |  | 4.215% | 9.403% | 15.79% | 33.42% | 48.93% | 72.21% | 97.74% | 100% | #REF! | #REF! | #REF! | #REF! | 0
Tabela GOINFRA T-289 (Fev/25) Tabela SICRO GO (Jan/25)

## MEMORIAL OAE
MEMORIA DE CÁLCULO DE QUANTIDADES - CÓRREGO MATEIRO - GO-215 - MOLDADO IN LOCO
ESCAVAÇÃO E REATERRO
O volume de escavação é estimado a partir da dimensão do bloco, assim como a profundidade da escavação
B1 a B4
|  | Comprimento C: | 2 | m |  | m |  | m |  | m
|  | Largura L: | 3.2 | m |  | m |  | m |  | m
|  | Altura do Bloco/sapata H: | 1.2 | m |  | m |  | m |  | m
|  | Quant. Blocos/sapatas Q: | 4
|  | Altura de Escavação A: | 1.3 | m |  | m |  | m |  | m
|  | Folga Mat. 1ª F1: | 0.5 | m |  | m |  | m |  | m
|  | Folga Mat. 3ª F2: |  | m |  | m |  | m |  | m
|  | Inclinação Mat. 1ª I1: | 0
|  | Inclinação Mat. 3ª I2: | 0 | [11 empty] | Quadro final de valores
[15 empty] | Volume de escavação 1ª Cat |  |  |  | 65.52
|  | Vol. Material 1ª Cat.:* | 65.52 | m³ | 0 | m³ | 0 | m³ | 0 | m³ |  |  |  |  | Volume de escavação 3ª Cat |  |  |  | 0
|  | Vol. Material 3ª Cat.:** |  | m³ | 0 | m³ | 0 | m³ | 0 | m³ |  |  |  |  | Volume de reaterro**** |  |  |  | 34.8
[15 empty] | Escoramento Contínuo |  |  |  | 0
|  | Escoramento (sim/não) | NÃO |  | NÃO |  | NÃO |  | NÃO | [5 empty] | Ensecadeira |  |  |  | 0
|  | Área de Escoramento *** | 0 |  | 0 |  | 0 |  | 0 | [5 empty] | Enchimento em Argila |  |  |  | 0
* Vol 1ª = (((C+2*F1)*(L+2*F1)+((C+2*F1)*(L+2*F1)*((A-H)*I1*2))/2)*(A-H)*Q
** Vol 3ª = (C+2*F2)*((L+2*F2)*H
*** Escor = (2*(C+2*F1)+2*(L+2*F1))*A*Q
**** Vol reat = Vol escav - Vol Conc. Sapata
|  | Comp. Ext. Ensecadeira C: |  | m
|  | Comp. Int. Ensecadeira L: |  | m
|  | Altura Esecadeira H: |  | m
|  | Quantidade: |  | un
|  | *Área de Ensecadeira A: = | 0 | m²
|  | Largura de enchimento L1: |  | m
|  | Altura de enchimento H1: |  | m
|  | Quantidade: |  | un
|  | **Volume de enchimento: | 0 | m³
* Área da ensecadeira = (C+L)*2*H+((C-2*L1)+(L-2*L1))*2*H
** Vol. De enchimento = 2*C*L1*H1+2*(L-L1)*L1*H1
Escavação: | A*B*H*n |  |  |  |  | 1ª Cat |  |  |  | 3ª Cat
[5 empty] | A= | 3.2 | metros |  | A= | 3.2 | metros
[5 empty] | B= | 4.4 | metros |  | B= | 4.4 | metros
[5 empty] | Hm= | 3.2 | metros |  | Hm= | 1.7 | metros
[5 empty] | Hb= | 2 | metros |  | Hb= | 0.7 | metros
[5 empty] | n= |  | unid. |  | n= |  | unid.
k = 1,47
O volume de escavação é dado por: |  |  |  |  | Vesc= | 0 | m³ |  | Vesc= | 0 | m³
O volume de reaterro é dado por: |  |  |  |  | Vrea= | 0 | m³ |  | Vrea= | 0 | m³
**Vrea=Vesc-A*B*Hb*n*k
ESTACAS ESCAVADAS TIPO HÉLICE CONTÍNUA DE 50cm | [14 empty] | Quadro final de valores
[15 empty] | Volume de concreto (25MPa): |  |  |  | 0
Diâmetro da estaca: |  |  | Ø= |  | metros | [9 empty] | Armadura CA50 |  |  |  | 0
Consideramos um aumento de 20% no volume total de concreto devido às características construtivas | [14 empty] | Armadura CA60 |  |  |  | 0
Comprimento total das estacas: |  |  |  |  | L= |  | metros |  | Vol. = | 0 | m³ |  |  |  | Estaca Hélice contínua Ø 40cm |  |  |  | 0
O volume de concreto total das estacas é expresso por: Vc= (L*(Ø)²*π/4)*(1+20%) | [14 empty] | Mob. Equip. de Estaca |  |  |  | 0
Vc= | 0 | m³ | [12 empty] | Arrasamento de Estacas |  |  |  | 0
*Os valores de aço CA50 / 60 foram retirados do desenho 1137-FUN-EX-052-R00, que detalha a estrutura de concreto armado e apresenta a tabela-resumo de quantidade de aço
ESTACAS RAIZ DIÂMETRO 40cm
Quadro final de valores
Bloco |  | B1 | B2 | B3 | B4 | B5 | B6 | B7 | B8 |  |  |  |  | Total | Armadura CA50 |  |  |  | 3106
Quant. |  | B1: 6; B2: 6; B3: 6; B4: 6 |  |  |  |  | 24 | Armadura CA60 |  |  |  | 0
Comp. Solo |  | B1: 10; B2: 10; B3: 10; B4: 10 | [5 empty] | Estaca Raiz Solo |  |  |  | 240
Total Solo |  | 60 | 60 | 60 | 60 | 0 | 0 | 0 | 0 |  |  |  |  | 240 | Estaca Raiz Rocha |  |  |  | 0
Comp. Rocha | [14 empty] | Arrasamento de Estacas |  |  |  | 3.01
Total Rocha |  | 0 | 0 | 0 | 0 | 0 | 0 | 0 | 0 |  |  |  |  | 0
Possui Camisa perdida?
Comp. "aéreo"
Total Camisa Perdida |  | 0 | 0 | 0 | 0 | 0 | 0 | 0 | 0 | 0 | 0 | 0 | 0 | 0
|  | B2: Consumo de Aço CA-50; B3: 12.9417; B5: kgxm131 | Total de Aço CA-50 | 3106 |  | kg
|  | B2: Consumo de Aço CA-60; B3: 0; B5: kgxm132 | Total de Aço CA-60 | 0 |  | kg
| Quant. Estacas: | 24 | un | Ø = | 0.4 | m |  |  | Comp. Arrasamento: | 1 | m | [5 empty] | Vol. De Arasamento: | 3.01 | m³
*Os valores de aço CA50 foram retirados do desenho 25_016-007-FUN-EX-R00, que detalha a estrutura de concreto armado e apresenta a tabela-resumo de quantidade de aço.
Blocos
Comprimento da dimensão A |  | B4: A=; B6: metros
Comprimento da dimensão B |  | B4: B=; B6: metros
Comprimento da altura H |  | B4: H=; B6: metros
Quantidade de blocos centrais |  | B4: n=; B6: blocos
O volume de concreto dos blocos é expresso por: Vc=A*B*H
Vc= | 0 | m³/bloco |  | Como há n blocos: |  |  | Vc,f= | 0 | m³
O volume do concreto p/ regularização (lastro) é expresso por: Vc,r= 0,10*A*B
Vc,r= | 0 | m³/bloco |  | Como há n blocos: |  |  | Vc,f= | 0 | m³
A área de formas dos blocos é expressa por: Af= 2*(A+B)*H
Af= | 0 | m²/bloco |  | Como há n blocos: |  |  | Af,f= | 0 | m²
Comprimento da dimensão A |  | B4: A=; B6: metros
Comprimento da dimensão B |  | B4: B=; B6: metros
Comprimento da altura H |  | B4: H=; B6: metros
Quantidade de blocos centrais |  | B4: n=; B6: blocos
O volume de concreto dos blocos é expresso por: Vc=A*B*H
Vc= | 0 | m³/bloco |  | Como há n blocos: |  |  | Vc,f= | 0 | m³
O volume do concreto p/ regularização (lastro) é expresso por: Vc,r= 0,10*A*B
Vc,r= | 0 | m³/bloco |  | Como há n blocos: |  |  | Vc,f= | 0 | m³
A área de formas dos blocos é expressa por: Af= 2*(A+B)*H
Af= | 0 | m²/bloco |  | Como há n blocos: |  |  | Af,f= | 0 | m²
Comprimento da dimensão A |  | B4: A=; B6: metros
Comprimento da dimensão B |  | B4: B=; B6: metros
Comprimento da altura H |  | B4: H=; B6: metros
Quantidade de blocos centrais |  | B4: n=; B6: blocos
O volume de concreto dos blocos é expresso por: Vc=A*B*H
Vc= | 0 | m³/bloco |  | Como há n blocos: |  |  | Vc,f= | 0 | m³
O volume do concreto p/ regularização (lastro) é expresso por: Vc,r= 0,10*A*B
Vc,r= | 0 | m³/bloco |  | Como há n blocos: |  |  | Vc,f= | 0 | m³
A área de formas dos blocos é expressa por: Af= 2*(A+B)*H
Af= | 0 | m²/bloco |  | Como há n blocos: |  |  | Af,f= | 0 | m²
Comprimento da dimensão A |  | B4: A=; B5: 2; B6: metros
Comprimento da dimensão B |  | B4: B=; B5: 3.2; B6: metros
Comprimento da altura H |  | B4: H=; B5: 1.2; B6: metros
Quantidade de blocos centrais |  | B4: n=; B5: 4; B6: blocos
O volume de concreto dos blocos é expresso por: Vc=A*B*H | [14 empty] | Quadro final de valores
Vc= | 7.68 | m³/bloco |  | Como há n blocos: |  |  | Vc,f= | 30.72 | m³ | [5 empty] | Volume de concreto (30MPa): |  |  |  | 30.72
O volume do concreto p/ regularização (lastro) é expresso por: Vc,r= 0,05*A*B | [14 empty] | Volume de lastro |  |  |  | 1.28
Vc,r= | 0.32 | m³/bloco |  | Como há n blocos: |  |  | Vc,f= | 1.28 | m³ | [5 empty] | Área de formas |  |  |  | 49.92
A área de formas dos blocos é expressa por: Af= 2*(A+B)*H | [14 empty] | Armadura CA50 |  |  |  | 2545
Af= | 12.48 | m²/bloco |  | Como há n blocos: |  |  | Af,f= | 49.92 | m² | [5 empty] | Armadura CA60 |  |  |  | 0
[15 empty] | Plataforma |  |  |  | 0
VIGAS DE TRAVAMENTO
Comprimento da dimensão Altura |  | B4: A=; B5: 1; B6: metros
Comprimento da dimensão Largura |  | B4: B=; B5: 0.6; B6: metros
Comprimento da dimensão Transversal |  | B4: C=; B5: 2.65; B6: metros
Quantidade de vigas travessas |  | B4: n=; B5: 2; B6: V.T.
Altura Leito Rio |  | B4: H=; B6: metros
O volume de concreto total da Travessa é expresso por: Vc= A*B*C*n | [20 empty] | #DIV/0!
Vc= | 3.18 | bar: B1
A área de forma total da Travessa é expresso por: Af= (2xA+B)*C*(2xAxB)
Vc= | 14.98 | bar: B1
O volume de plataforma para execução das estacas nos pórticos é expresso por: Vesc= Comp x Larg x H x n
Comp. = | 13.8 | m | Larg. = | 5.65 | m | Alt. | 0 | m | Vol. Plat. = |  | 0 | m³
O volume de plataforma para execução da "ponte branca" é expresso por: Vesc= Comp x Larg x H
Comp. = | 85 | m | Larg. = | 3 | m | Alt. | 0 | m | Vol. Plat. = |  | 0 | m³
|  | B2: Consumo de Aço CA-50; B3: 82.8451; B5: kgxm³ | Total de Aço CA-50 | 2545 |  | kg
|  | B2: Consumo de Aço CA-60; B3: 0; B5: kgxm³ | Total de Aço CA-60 | 0 |  | kg
*Os valores de aço CA50 foram retirados do desenho 25_016-007-FUN-EX-R00, que detalha a estrutura de concreto armado e apresenta a tabela-resumo de quantidade de aço.
PILARES
Seção transversal Retangular
Largura 1: |  | B4: metros
Largura 2: |  | B4: metros
Quantidade de pilares |  | B4: unid.
Somatório das alturas do pilar*: |  | B4: L=; B6: metros
*Altura total - altura da travessa
Seção transversal Circular Ø = 1,00m
Ø do Pilar |  | B4: metros
Quantidade de pilares |  | B4: unid.
Somatório das alturas do pilar*: |  | B4: L=; B6: metros
*Altura total - altura da travessa
Seção transversal circular
Ø do Pilar |  | B3: 1.1; B4: metros
Quantidade de pilares |  | B3: 4; B4: unid.
Somatório das alturas do pilar*: |  | B4: L=; B5: 10.98; B6: metros
Quadro final de valores
O volume de concreto total do pilar é expresso por: Vc= (L*(Ø)²*π/4)+(L1*L2*L) | [14 empty] | Volume de concreto: |  |  |  | 10.43
Vc= | 10.43 | [13 empty] | Área de formas |  |  |  | 37.94 | bar: B1
A área de forma total do pilar é expresso por: Af= L*(Ø)*π) | [14 empty] | Armadura CA50 |  |  |  | 764
Vf= | 37.94 | [13 empty] | Armadura CA60 |  |  |  | 32 | bar: B1
|  | B2: Consumo de Aço CA-50; B3: 73.2502; B5: kgxm³ | Total de Aço CA-50 | 764 |  | kg
|  | B2: Consumo de Aço CA-60; B3: 3.0681; B5: kgxm³ | Total de Aço CA-60 | 32 |  | kg
*Os valores de aço CA50 foram retirados do desenho 25_016-008-PIL-EX-R00, que detalha a estrutura de concreto armado e apresenta a tabela-resumo de quantidade de aço
TRAVESSAS
TRAVESSAS CENTRAIS
Comprimento da dimensão Altura |  | B4: A=; B5: 0.8; B6: metros
Comprimento da dimensão Largura |  | B4: B=; B5: 0.8; B6: metros
Comprimento da dimensão Transversal |  | B4: C=; B5: 5.9; B6: metros
Quantidade de vigas travessas |  | B4: n=; B5: 2; B6: V.T. | [5 empty] | Quadro final de valores
Altura dos pilares |  | B4: H=; B5: 2.745; B6: metros | [5 empty] | Volume de concreto: |  |  |  | 7.6
[15 empty] | Área de formas |  |  |  | 30
O volume de concreto total da Travessa é expresso por: Vc= A*B*C*n | [14 empty] | Armadura CA50 |  |  |  | 1674
Vc= | 7.55 | [13 empty] | Armadura CA60 |  |  |  | 0 | bar: B1
A área de forma total da Travessa é expresso por: Af= (2xA+B)*C*(2xAxB) | [14 empty] | Escoramento de OAE |  |  |  | 121.44
Vc= | 29.6 | bar: B1
O volume de Escoramento total da Travessa é expresso por: Vesc= (B+2)*(C+2)*H*n
Vesc= | 121.44 | bar: B1
Blocos de Marcação
Comprimento da dimensão Altura |  | B4: A=; B5: 0.5; B6: metros
Comprimento da dimensão Largura |  | B4: B=; B5: 0.5; B6: metros
Comprimento da dimensão Transversal |  | B4: C=; B5: 0.05; B6: metros
Quantidade de Blocos |  | B4: n=; B5: 4; B6: V.T.
O volume de concreto total da Travessa é expresso por: Vc= A*B*C*n
Vc= | 0.05 | bar: B1
A área de forma total da Travessa é expresso por: Af= (2xA+2xB)*C*n
Vc= | 0.4 | bar: B1
TRAVESSAS INICIAIS ( 1 / 6 )
Comprimento da dimensão Altura |  | B4: A=; B6: metros
Comprimento da dimensão Largura |  | B4: B=; B6: metros
Comprimento da dimensão Transversal |  | B4: C=; B6: metros
Quantidade de vigas travessas |  | B4: n=; B6: V.T.
Altura dos pilares |  | B4: H=; B6: metros
O volume de concreto total da Travessa é expresso por: Vc= A*B*C*n
Vc= | 0 | bar: B1
A área de forma total da Travessa é expresso por: Af= (2xA+B)*C*(2xAxB)
Vc= | 0 | bar: B1
O volume de Escoramento total da Travessa é expresso por: Vesc= (B+2)*(C+2)*H*n
Vesc= | 0 | bar: B1
Transversinas Externas (1 / 5)
Comprimento da dimensão A |  | B4: A=; B6: metros
Comprimento da dimensão B |  | B4: B=; B6: metros
Comprimento da dimensão C |  | B4: C=; B6: metros
Comprimento da dimensão D |  | B4: D=; B6: metros
Comprimento da dimensão E |  | B4: E=; B6: metros
Comprimento da dimensão H |  | B4: H=; B6: metros
Comprimento da espessura e1 |  | B4: e1=; B6: metros
Comprimento da espessura e2 |  | B4: e2=; B6: metros
Comprimento da dimensão Lc |  | B4: Lc=; B6: metros
Quantidade de transversinas |  | B4: n=; B6: und
O volume de concreto da cortina é expresso por: Vc= (e2*H + e1*B + C*e1/2)*Lc*n
Vc= | 0 | bar: B1
A área de formas da travessa é expressa por: Af= (H+A+B+E+D+e2-esp.laje)*Lc*n + (e2*H + e1*B + C*e1/2)*2*n
Af= | 0 | bar: B1
CONSOLES CMAA
Área total de Forma do Console |  | B4: A=; B5: 1.21; B6: m²
Vol. de Concreto |  | B4: B=; B5: 0.18; B6: m³
Comprimento da dimensão Transversal |  | B4: n=; B6: unid.
O volume de concreto total dos Consoles é expresso por: Vc= B*n
Vc= | 0 | bar: B1
A área de forma total dos Consoles é expresso por: Af= A*n
Vc= | 0 | bar: B1
|  | B2: Consumo de Aço CA-50; B3: 220.2632; B5: kgxm³ | Total de Aço CA-50 | 1674 |  | kg
|  | B2: Consumo de Aço CA-60; B3: 0; B5: kgxm³ | Total de Aço CA-60 | 0 |  | kg
*Os valores de aço CA50 foram retirados do desenho 25_016-009-VIG-EX-R01, que detalha a estrutura de concreto armado e apresenta a tabela-resumo de quantidade de aço
TRAVESSAS DOS APOIOS CENTRAIS (2 / 4)
Comprimento da dimensão Altura |  | B4: A=; B6: metros
Comprimento da dimensão Largura 1 |  | B4: B 1=; B6: metros
Comprimento da dimensão Largura 2 |  | B4: B 2=; B6: metros
Comprimento da dimensão Transversal |  | B4: C=; B6: metros
Quantidade de vigas travessas |  | B4: n=; B6: V.T.
Altura dos pilares + travessa |  | B4: H=; B6: metros
O volume de concreto total da Travessa é expresso por: Vc= A*((B1+B2)/2)*C*n
Vc= | 0 | bar: B1
A área de forma total da Travessa é expresso por: Af= (2xA+((B1+B2)/2))*C*n
Vc= | 0 | bar: B1
O volume de Escoramento total da Travessa é expresso por: Vesc= (B2+2)*C*H*n
Vesc= | 0 | bar: B1
TRAVESSAS DOS APOIOS CENTRAIS (3)
Comprimento da dimensão Altura |  | B4: A=; B6: metros
Comprimento da dimensão Largura |  | B4: B=; B6: metros
Comprimento da dimensão Transversal |  | B4: C=; B6: metros
O volume de concreto total da Travessa é expresso por:
Vc= | bar: B1
O volume de concreto total dos consoles é expresso por:
Vc= | bar: B1
A área de forma total da Travessa é expresso por:
Af= | bar: B1
A área de forma total dos consoles é expresso por:
Af= | bar: B1
O volume de Escoramento total da Travessa é expresso por: Vesc= (B+2)*C*H*n
Vesc= | bar: B1
APARELHO DE APOIO EM NEOPRENE FRETADO
Comprimento da dimensão A |  | B4: A=; B5: 0.8; B6: m; B7: A= | m
Comprimento da dimensão B |  | B4: B=; B5: 0.6; B6: m; B7: B= | m
Comprimento da altura total H |  | B4: H=; B5: 0.05; B6: m; B7: H= | m
Quantidade de blocos centrais |  | B4: n=; B5: 4; B6: un; B7: n= | un
O volume de concreto dos blocos é expresso por: Vc=A*B*H
Vc= | 0.024 | m³/bloco |  | Como há n blocos: |  |  | Vc,f= | 0.09 | m³
A área de formas dos blocos é expressa por: Af= 2*(A+B)*H
Af= | 0.14 | m²/bloco |  | Como há n blocos: |  |  | Af,f= | 0.56 | m²
Comprimento |  | l= | 6 | dm |  | Comprimento |  | l= |  | dm |  |  |  |  | Quadro final de valores
Largura |  | b= | 4 | dm |  | Largura |  | b= |  | dm |  |  |  |  | Volume de Grout: |  |  |  | 0.09
Altura |  | h= | 0.5 | dm |  | Altura |  | h= |  | dm |  |  |  |  | Área de formas |  |  |  | 0.56
Quantidade |  | n= | 4 | unid. |  | Quantidade |  | n= |  | unid. |  |  |  |  | Armadura CA50 |  |  |  | 0
Vol Neoprene= |  | B2: 48; B3: dm³; B5: Vol Neoprene=; B8: 0 | dm³ |  |  |  |  | Volume de neoprene: |  |  |  | 48
[15 empty] | Peso do neoprene* |  |  |  | 123.0769
* Previsão do volume de grout é apenas em caso de necessidade, não sendo obrigatório sua utilização | [14 empty] | * Densidade 2,56kg/dm³
LONGARINAS
Perímetro útil: |  | B4: P1=; B5: 3.6; B6: m |  | Perímetro útil: |  |  |  |  | P2= |  | m
Área da S.T. |  | B4: A1=; B5: 0.9; B6: m² |  | Área da S.T. |  |  |  |  | A2= |  | m² |  |  |  | 6.85
28.5
Comprimento da dist. L1 |  | B4: L1=; B5: 29.4; B6: m |  | Comprimento da dist. L1 |  |  |  |  | L2= |  | m |  |  |  | 28.5
28.5
[15 empty] | Quadro final de valores | [6 empty] | 6.85
Número de longarinas por vão |  | B4: n=; B5: 2; B6: unid.; B8: n= |  | unid. |  |  |  | Volume de concreto: |  |  |  | 52.92 |  |  | 99.2
Número de vãos |  | B4: v=; B5: 1; B6: vãos; B8: v= |  | vãos |  |  |  | Área de formas |  |  |  | 211.68
Número total de longarinas |  | B4: N=; B5: 2; B6: unid.; B8: N= | 0 | unid. |  |  |  | Armadura CA50 |  |  |  | 13446 | 254.0816
[15 empty] | Armadura CP190 RB EP |  |  |  | 0 | 0
O volume de concreto da longarina é dado por: Vc= A1*L1 +A2*L2 | [14 empty] | Ancoragens Ativa |  |  |  | 0
Vc1= | 26.46 | m³/long |  | Como há n V.T.: |  |  | Vc1,f= | 52.92 | m³ |  |  | Peso da Long= |  | ton | Ancoragens Passiva |  |  |  | 0
A área de forma da longarina é dada por: Af= P1*L1 + P2*L2 | [14 empty] | Quant. Peças (75 <P<100ton) |  |  |  | 0
Af1= | 105.84 | B1: m²/long; B3: Como há n V.T.:; B6: Af1,f=; B7: 211.68 | m² |  |  |  |  | Transporte de Longarinas |  |  |  | 0
Transporte de Peça pré moldada | [14 empty] | Carga / Descarga Vigas (ton) |  |  |  | 0
Peso= | 0 | ton/long |  | DMT = |  | km | DMT | 0 |  | tonxkm
|  | B2: Consumo de Aço CA-50; B3: 254.0816; B5: kgxm³ |  |  |  | Total de Aço CA-50 | 13446 |  | kg
|  | B2: Consumo de Aço CA-60; B3: 0; B5: kgxm³ |  |  |  | Total de Aço CA-60 | 0 |  | kg
|  | B2: Consumo de Cordoalha Protensão; B3: 0; B5: kgxm³ |  |  |  | Total de cordoalha | 0 |  | kg
|  | B2: Total de Ancoragens por vigas; B3: 0; B5: unid. |  |  |  | Total de Ancoragens Ativa |  |  | unid.
|  | B2: Total de Bainhas por vigas; B5: unid. |  |  |  | Total de Bainhas |  |  | m
*Os valores de aço CA50 foram retirados do desenho 25_016-010-VIG-EX-R00, que detalha a estrutura de concreto armado e apresenta a tabela-resumo de quantidade de aço
LONGARINAS 2 - VÃO DE 27,74m
Seção 1: Meio do Vão | [10 empty] | Seção 2: Cabeças
Comprimento da dimensão H |  | B4: H=; B5: 1.4; B6: m |  | Comprimento da dimensão H |  |  |  |  | H= | 1.4 | m
Comprimento da dimensão h1 |  | B4: h1=; B5: 0.2; B6: m |  | Comprimento da dimensão h1 |  |  |  |  | h1= | 0.2 | m
Comprimento da dimensão h2 |  | B4: h2=; B5: 0.1; B6: m |  | Comprimento da dimensão h2 |  |  |  |  | h2= | 0.06 | m
Comprimento da dimensão h3 |  | B4: h3=; B5: 0.7; B6: m |  | Comprimento da dimensão h3 |  |  |  |  | h3= | 1.14 | m
Comprimento da dimensão h4 |  | B4: h4=; B5: 0.2; B6: m |  | Comprimento da dimensão h4 |  |  |  |  | h4= | 0 | m
Comprimento da dimensão h5 |  | B4: h5=; B5: 0.2; B6: m |  | Comprimento da dimensão h5 |  |  |  |  | h5= | 0 | m
Comprimento da dimensão bw |  | B4: bw=; B5: 0.5; B6: m |  | Comprimento da dimensão bw |  |  |  |  | bw= | 0.5 | m
Comprimento da dimensão tw |  | B4: tw=; B5: 0.2; B6: m |  | Comprimento da dimensão tw |  |  |  |  | tw= | 0 | m
Comprimento da dimensão bf |  | B4: bf=; B5: 1; B6: m |  | Comprimento da dimensão bf |  |  |  |  | bf= | 1 | m
Comprimento da dimensão d |  | B4: d=; B5: 0.36; B6: m |  | Comprimento da dimensão d |  |  |  |  | d= | 0.26 | m
Comprimento da dimensão c |  | B4: c=; B5: 0.25; B6: m |  | Comprimento da dimensão c |  |  |  |  | c= | 0 | m
Perímetro útil: |  | B4: P1=; B5: 3.92; B6: m |  | Perímetro útil: |  |  |  |  | P2= | 3.7 | m
Área da S.T. |  | B4: A1=; B5: 0.57; B6: m² |  | Área da S.T. |  |  |  |  | A2= | 0.815 | m²
Comprimento da dist. L1 |  | B4: L1=; B6: m |  | Comprimento da dist. L1 |  |  |  |  | L2= | 27.74 | m
Número de longarinas por vão |  | B4: n=; B6: unid.; B8: n= |  | unid.
Número de vãos |  | B4: v=; B6: vãos; B8: v= |  | vãos
Número total de longarinas |  | B4: N=; B6: unid.; B8: N= | 0 | unid.
O volume de concreto da longarina é dado por: Vc= A1*L1 +A2*L2
Vc1= | 22.61 | m³/long |  | Como há n V.T.: |  |  | Vc1,f= | 0 | m³ |  |  | Peso da Long= | 56.5 | ton
A área de forma da longarina é dada por: Af= P1*L1 + P2*L2
Af1= | 102.64 | B1: m²/long; B3: Como há n V.T.:; B6: Af1,f=; B7: 0 | m²
Transporte de Peça pré moldada
Peso= | 56.5 | ton/long |  | DMT = | 30 | km | DMT | 0 |  | tonxkm
*Os valores de aço CA50 foram retirados do desenho 1121-VIG-EX-603-R00, que detalha a estrutura de concreto armado e apresenta a tabela-resumo de quantidade de aço
LONGARINAS - VÃO DE 26,49m
Seção 1: Cabeças | [10 empty] | Seção 2: Meio do Vão
Comprimento da dimensão H |  | B4: H=; B5: 1.5; B6: m |  | Comprimento da dimensão H |  |  |  |  | H= | 1.5 | m
Comprimento da dimensão h1 |  | B4: h1=; B5: 0.07; B6: m |  | Comprimento da dimensão h1 |  |  |  |  | h1= | 0.07 | m
Comprimento da dimensão h2 |  | B4: h2=; B5: 0.1; B6: m |  | Comprimento da dimensão h2 |  |  |  |  | h2= | 0.1 | m
Comprimento da dimensão h3 |  | B4: h3=; B5: 0.98; B6: m |  | Comprimento da dimensão h3 |  |  |  |  | h3= | 0.98 | m
Comprimento da dimensão h4 |  | B4: h4=; B5: 0.23; B6: m |  | Comprimento da dimensão h4 |  |  |  |  | h4= | 0.23 | m
Comprimento da dimensão h5 |  | B4: h5=; B5: 0.12; B6: m |  | Comprimento da dimensão h5 |  |  |  |  | h5= | 0.12 | m
Comprimento da dimensão bw |  | B4: bw=; B5: 1; B6: m |  | Comprimento da dimensão bw |  |  |  |  | bw= | 1 | m
Comprimento da dimensão tw |  | B4: tw=; B5: 0.38; B6: m |  | Comprimento da dimensão tw |  |  |  |  | tw= | 0.28 | m
Comprimento da dimensão bf |  | B4: bf=; B5: 0.8; B6: m |  | Comprimento da dimensão bf |  |  |  |  | bf= | 0.8 | m
Comprimento da dimensão d |  | B4: d=; B5: 0.23; B6: m |  | Comprimento da dimensão d |  |  |  |  | d= | 0.28 | m
Comprimento da dimensão c |  | B4: c=; B5: 0.41; B6: m |  | Comprimento da dimensão c |  |  |  |  | c= | 0.43 | m
Perímetro útil: |  | B4: P1=; B5: 4.62; B6: m |  | Perímetro útil: |  |  |  |  | P2= | 4.76 | m
Área da S.T. |  | B4: A1=; B5: 0.7661; B6: m² |  | Área da S.T. |  |  |  |  | A2= | 0.6516 | m²
Comprimento da dist. L1 |  | B4: L1=; B6: m |  | Comprimento da dist. L1 |  |  |  |  | L2= |  | m
Número de longarinas por vão |  | B4: n=; B6: unid.; B8: n= |  | unid.
Número de vãos |  | B4: v=; B5: 1; B6: vãos; B8: v= |  | vãos
Número total de longarinas |  | B4: N=; B5: 0; B6: unid.; B8: N= | 0 | unid.
O volume de concreto da longarina é dado por: Vc= A1*L1 +A2*L2
Vc1= | 0 | m³/long |  | Como há n V.T.: |  |  | Vc1,f= | 0 | m³ |  |  | Peso da Long= | 0 | ton
A área de forma da longarina é dada por: Af= P1*L1 + P2*L2
Af1= | 0 | B1: m²/long; B3: Como há n V.T.:; B6: Af1,f=; B7: 0 | m²
Transporte de Peça pré moldada
Peso= | 0 | ton/long |  | DMT = | 30 | km | DMT | 0 |  | tonxkm
*Os valores de aço CP190RB foram retirados do desenho 32-VIG-613-R00, que detalha a estrutura de concreto protendido e apresenta as quantidades de materiais necessários
*Os valores de aço CA50 foram retirados do desenho 32-VIG-EX-612-R00 / 32-VIG-613-R00, que detalha a estrutura de concreto armado e apresenta a tabela-resumo de quantidade de aço
LONGARINAS - VÃO DE 19,79m
Seção 1: Cabeças | [10 empty] | Seção 2: Meio do Vão
Comprimento da dimensão H |  | B4: H=; B5: 1.5; B6: m |  | Comprimento da dimensão H |  |  |  |  | H= | 1.5 | m
Comprimento da dimensão h1 |  | B4: h1=; B5: 0.07; B6: m |  | Comprimento da dimensão h1 |  |  |  |  | h1= | 0.07 | m
Comprimento da dimensão h2 |  | B4: h2=; B5: 0.1; B6: m |  | Comprimento da dimensão h2 |  |  |  |  | h2= | 0.1 | m
Comprimento da dimensão h3 |  | B4: h3=; B5: 0.98; B6: m |  | Comprimento da dimensão h3 |  |  |  |  | h3= | 0.98 | m
Comprimento da dimensão h4 |  | B4: h4=; B5: 0.23; B6: m |  | Comprimento da dimensão h4 |  |  |  |  | h4= | 0.23 | m
Comprimento da dimensão h5 |  | B4: h5=; B5: 0.12; B6: m |  | Comprimento da dimensão h5 |  |  |  |  | h5= | 0.12 | m
Comprimento da dimensão bw |  | B4: bw=; B5: 1; B6: m |  | Comprimento da dimensão bw |  |  |  |  | bw= | 1 | m
Comprimento da dimensão tw |  | B4: tw=; B5: 0.38; B6: m |  | Comprimento da dimensão tw |  |  |  |  | tw= | 0.28 | m
Comprimento da dimensão bf |  | B4: bf=; B5: 0.8; B6: m |  | Comprimento da dimensão bf |  |  |  |  | bf= | 0.8 | m
Comprimento da dimensão d |  | B4: d=; B5: 0.23; B6: m |  | Comprimento da dimensão d |  |  |  |  | d= | 0.28 | m
Comprimento da dimensão c |  | B4: c=; B5: 0.41; B6: m |  | Comprimento da dimensão c |  |  |  |  | c= | 0.43 | m
Perímetro útil: |  | B4: P1=; B5: 4.62; B6: m |  | Perímetro útil: |  |  |  |  | P2= | 4.76 | m
Área da S.T. |  | B4: A1=; B5: 0.7661; B6: m² |  | Área da S.T. |  |  |  |  | A2= | 0.6516 | m²
Comprimento da dist. L1 |  | B4: L1=; B5: 5.04; B6: m |  | Comprimento da dist. L1 |  |  |  |  | L2= | 14.75 | m
Número de longarinas por vão |  | B4: n=; B6: unid.; B8: n= |  | unid.
Número de vãos |  | B4: v=; B6: vãos; B8: v= |  | vãos
Número total de longarinas |  | B4: N=; B6: unid.; B8: N= | 0 | unid.
O volume de concreto da longarina é dado por: Vc= A1*L1 +A2*L2
Vc1= | 13.47 | m³/long |  | Como há n V.T.: |  |  | Vc1,f= | 0 | m³ |  |  | Peso da Long= | 33.7 | ton
A área de forma da longarina é dada por: Af= P1*L1 + P2*L2
Af1= | 93.49 | B1: m²/long; B3: Como há n V.T.:; B6: Af1,f=; B7: 0 | m²
Transporte de Peça pré moldada
Peso= | 33.7 | ton/long |  | DMT = | 30 | km | DMT | 0 |  | tonxkm
*Os valores de aço CP190RB foram retirados do desenho 31-VIG-617-R00, que detalha a estrutura de concreto protendido e apresenta as quantidades de materiais necessários
*Os valores de aço CA50 foram retirados do desenho 31-VIG-EX-616-R00 / 31-VIG-617-R00, que detalha a estrutura de concreto armado e apresenta a tabela-resumo de quantidade de aço
TRANSVERSINAS
Transversinas sobre apoios
Altura da transversina |  | B4: H=; B5: 1.5; B6: m
Espessura da transversina |  | B4: e=; B5: 0.4; B6: m
Altura da laje |  | B4: el=; B5: 0.3; B6: m
Comprimento da Transfersina: |  | B4: C=; B5: 6.4; B6: m
Distância entre longarinas (face a face) | bar: B4; B6
Largura bw |  | B4: bw=; B6: m
Quantidade de longarinas |  | B4: q=; B6: und
Perímetro útil: |  | B4: P=; B5: 3.4; B6: m
Área da S.T. |  | B4: A=; B5: 0.6; B6: m²
Quantidade de transversinas |  | B4: n=; B5: 2; B6: und
O volume de concreto da transversina é Vc= A*l | [14 empty] | Quadro final de valores
Vc= | 3.84 | m³/long |  | Como há n transv.: |  |  | Vc,f= | 7.68 | m³ | [5 empty] | Volume de concreto: |  |  |  | 27.42
A área de forma da transversina é dada por: Af= P*l | [14 empty] | Área de formas |  |  |  | 174.23
Af1= | 21.76 | m²/long |  | Como há n V.T.: |  |  | Af1,f= | 43.52 | m² | [5 empty] | Armadura CA50 |  |  |  | 6159
[15 empty] | Armadura CA60 |  |  |  | 0
Transversinas Internas
Altura da transversina |  | B4: H=; B5: 1.5; B6: m
Espessura da transversina |  | B4: e=; B5: 0.3; B6: m
Altura da laje |  | B4: el=; B5: 0.35; B6: m
Comprimento da Transfersina: |  | B4: C=; B5: 6.4; B6: m
Distância entre longarinas (face a face) | bar: B4; B6
Largura bw |  | B4: bw=; B6: m
Quantidade de longarinas |  | B4: q=; B6: und
Perímetro útil: |  | B4: P=; B5: 3.3; B6: m
Área da S.T. |  | B4: A=; B5: 0.45; B6: m²
Quantidade de transversinas |  | B4: n=; B5: 1; B6: und
O volume de concreto da transversina é Vc= A*C-bw*q
Vc= | 2.88 | m³/long |  | Como há n transv.: |  |  | Vc,f= | 2.88 | m³
A área de forma da transversina é dada por: Af= P*l
Af1= | 21.12 | m²/long |  | Como há n V.T.: |  |  | Af1,f= | 21.12 | m²
Transversinas Externas
Comprimento da dimensão A |  | B4: A=; B5: 0.795; B6: metros
Comprimento da dimensão B |  | B4: B=; B5: 0.2; B6: metros
Comprimento da dimensão C |  | B4: C=; B5: 0.22; B6: metros
Comprimento da dimensão D |  | B4: D=; B5: 0.96; B6: metros
Comprimento da dimensão E |  | B4: E=; B5: 0.31; B6: metros
Comprimento da dimensão H |  | B4: H=; B5: 2.175; B6: metros
Comprimento da espessura e1 |  | B4: e1=; B5: 0.22; B6: metros
Comprimento da espessura e2 |  | B4: e2=; B5: 0.3; B6: metros
Comprimento console inferior c1 |  | B4: c1=; B5: 0.3; B6: metros
Comprimento console inferior c2 |  | B4: c2=; B5: 0.2; B6: metros
Comprimento da dimensão Lc |  | B4: Lc=; B5: 10.8; B6: metros
Quantidade de transversinas |  | B4: n=; B5: 2; B6: und
O volume de concreto da cortina é expresso por: Vc= (e2*H + e1*B + C*e1/2+c1*c2)*Lc*n
Vc= | 16.86 | bar: B1
A área de formas da travessa é expressa por: Af= (H+A+B+E+D+e2-esp.laje)*Lc*n + (e2*H + e1*B + C*e1/2)*2*n+(c1+c2)*Lc*n
Af= | 109.59 | bar: B1
|  | B2: Consumo de Aço CA-50; B3: 173.9339; B5: kgxm³ |  |  |  | Total de Aço CA-50 | 6159 |  | kg
|  | B2: Consumo de Aço CA-60; B3: 0; B5: kgxm³ |  |  |  | Total de Aço CA-60 | 0 |  | kg
*Os valores de aço CA50 foram retirados do desenho 25_016-011-VIG-EX-R00, que detalha a estrutura de concreto armado e apresenta a tabela-resumo de quantidade de aço
Transversinas Externas
Comprimento da dimensão A |  | B4: A=; B6: metros
Comprimento da dimensão B |  | B4: B=; B6: metros
Comprimento da dimensão C |  | B4: C=; B6: metros
Comprimento da dimensão D |  | B4: D=; B6: metros
Comprimento da dimensão E |  | B4: E=; B6: metros
Comprimento da dimensão H |  | B4: H=; B6: metros
Comprimento da espessura e1 |  | B4: e1=; B6: metros
Comprimento da espessura e2 |  | B4: e2=; B6: metros
Comprimento da dimensão Lc |  | B4: Lc=; B6: metros
Quantidade de transversinas |  | B4: n=; B6: und
O volume de concreto da cortina é expresso por: Vc= (e2*H + E1*b + C*E1/2)*Lc*n
Vc= | 0 | bar: B1
A área de formas da travessa é expressa por: Af= (H+A+B+E+D+e2)*Lc*n
Af= | 0 | bar: B1
ALAS LATERAIS
Comprimento da dimensão A |  | B4: A=; B5: 4.02; B6: metros
Comprimento da dimensão B |  | B4: B=; B5: 0.82; B6: metros
Comprimento da dimensão C |  | B4: C=; B5: 1.28; B6: metros
Comprimento da dimensão D |  | B4: D=; B5: 2.1; B6: metros
Comprimento da dimensão E |  | B4: E=; B5: 2.22; B6: metros
Comprimento da dimensão F |  | B4: F=; B5: 1.8; B6: metros
Comprimento da dimensão G |  | B4: G=; B5: 2.5626; B6: metros
Espessura da Ala |  | B4: e =; B5: 0.25; B6: metros
Engrossamento New Jersey |  | B4: I =; B5: 0.15; B6: metros
Engrossamento New Jersey |  | B4: J =; B5: 0.4; B6: metros
Quant. Alas: |  | B4: n=; B5: 4; B6: unid.
O volume de concreto das alas é expresso por: Vc= (A*D - ((C*E)/2)))*e+I*J*A | [14 empty] | Quadro final de valores para os encontros
Vc= | 1.9965 | m³/aba |  | Como há n abas: |  |  | Vc,f= | 7.99 | m³ | [5 empty] | Volume de concreto: |  |  |  | 7.99
Área de formas das alas é expressa por: Af=2*((A*D)-((C*E)/2))+(B+G+F)*e+A*(I+J) | [14 empty] | Área de formas |  |  |  | 70.2
Af= | 17.549 | m²/aba |  | Como há n abas: |  |  | Af,f= | 70.2 | m² | [5 empty] | Armadura CA50 |  |  |  | 0
O volume de escoamento das alas é: Vesc=A*2*(Alt. Méd.)*n | [14 empty] | Armadura CA60 |  |  |  | 0
Alt. Med. = | 2 | B1: m; B3: vol. Esc.; B5: 64.32; B6: m³ | [5 empty] | Volume escoramento |  |  |  | 64.32
|  | B2: Consumo de Aço CA-50; B3: 198; B5: kgxm³ |  |  |  | Total de Aço CA-50 |  |  | kg
|  | B2: Consumo de Aço CA-60; B3: 0; B5: kgxm³ |  |  |  | Total de Aço CA-60 |  |  | kg
*Os valores de aço CA50 foram retirados do desenho 25_017-011-VIG-EX-R00, que detalha a estrutura de concreto armado e apresenta a tabela-resumo de quantidade de aço
LAJE DE APROXIMAÇÃO
Comprimento da placa de aprox. |  | B4: A=; B5: 9.96; B6: metros
Largura da placa de aprox. |  | B4: B=; B5: 4; B6: metros
Espessura da placa de aprox. |  | B4: C=; B5: 0.3; B6: metros
Quantidade de placa de aprox. |  | B4: n=; B5: 2; B6: unid.
Quadro final de valores
O volume de concreto das placas é expresso por: Vc= A*B*C | [14 empty] | Volume de concreto: |  |  |  | 23.9
Vc= | 11.95 | m³/placa |  | Como há n placas: |  |  | Vc,f= | 23.9 | m³ | [5 empty] | Volume de Concreto Ciclópico |  |  |  | 0
O volume de lastro para os blocos é expresso por: Vc=D*E*F | [14 empty] | Área de formas |  |  |  | 16.76
Vc= | 0 | m³/placa |  | Como há n placas: |  |  | Vc,f= | 0 | m³ | [5 empty] | Armadura CA50 |  |  |  | 2070
Área de formas das placas é expressa por: Af=2*C*(A+B) | [14 empty] | Armadura CA60 |  |  |  | 0
Af= | 8.38 | m²/placa |  | Como há n placas: |  |  | Af,f= | 16.76 | m²
|  | B2: Consumo de Aço CA-50; B3: 86.6109; B5: kgxm³ |  |  |  | Total de Aço CA-50 | 2070 |  | kg
|  | B2: Consumo de Aço CA-60; B3: 0; B5: kgxm³ |  |  |  | Total de Aço CA-60 | 0 |  | kg
*Os valores de aço CA50 foram retirados do desenho 25_016-012-LAJ-EX-R00, que detalha a estrutura de concreto armado e apresenta a tabela-resumo de quantidade de aço
PRÉ-LAJES
Pre-laje do tipo LP1 | [9 empty] | Pre-laje do tipo LP2
Comprimento da dimensão L | [9 empty] | Comprimento da dimensão L |  |  |  |  | L= |  | m | bar: B4; B6
Comprimento da dimensão B | [9 empty] | Comprimento da dimensão B |  |  |  |  | B= |  | m | bar: B4; B6
Comprimento da espessura e | [9 empty] | Comprimento da espessura e |  |  |  |  | e= |  | m | bar: B4; B6
Quantidade de p.l. do tipo LL1 |  | B4: n=; B6: und | Quantidade de p.l. do tipo LL1 |  |  |  |  | n= |  | und
Pre-laje do tipo LP3 | [9 empty] | Pre-laje do tipo LP4
Comprimento da dimensão L | [9 empty] | Comprimento da dimensão L |  |  |  |  | L= |  | m | bar: B4; B6
Comprimento da dimensão B | [9 empty] | Comprimento da dimensão B |  |  |  |  | B= |  | m | bar: B4; B6
Comprimento da espessura e | [9 empty] | Comprimento da espessura e |  |  |  |  | e= |  | m | bar: B4; B6
Quantidade de p.l. do tipo LL1 |  | B4: n=; B6: und | Quantidade de p.l. do tipo LL1 |  |  |  |  | n= |  | und
Quantidade total de pré lajes |  | B4: Σn=; B5: 0; B6: und | [5 empty] | Quadro final de valores
O volume de concreto da p.l. do tipo 1 é Vc= B*L*e | [14 empty] | Volume de concreto (40MPa): |  |  |  | 0
Vc= | 0 | m³/p.l |  | Como há n p.l..: |  |  | Vc,f= | 0 | m³ | [5 empty] | Área de formas |  |  |  | 0
A área de forma da p.l. do tipo 1 é dada por: Af= L*B + 2*(l+b)*e | [14 empty] | Armadura CA50 |  |  |  | 0
Af1= | 0 | B1: m²/p.l.; B3: Como há n p.l.:; B6: Af1,f=; B7: 0 | m² |  |  |  |  | Armadura CA60 |  |  |  | 0
Transporte de Peça pré moldada | [14 empty] | Quant. Peças (P>1ton) |  |  |  | 0
Peso= | 0 | ton/peça |  | DMT = | 10 | km | DMT | 0 |  | tonxkm |  |  |  |  | Carga / Manobra das peças |  |  |  | 0
[15 empty] | Transporte de Pré moldados |  |  |  | 0
O volume de concreto da p.l. do tipo 2 é Vc= [L*e + (A+C)*e + k*(f-e) + A*p/2]*B
Vc= | 0 | m³/p.l. |  | Como há n p.l..: |  |  | Vc,f= | 0 | m³
A área de forma da p.l. do tipo 2 é dada por: Af=2*[L*e + (A+C)*e + k*(f-e) + A*p/2]*B + 3*B*e + (p+k)*B + (L+A+C)*B
Af1= | 0 | m²/p.l. |  | Como há n p.l.: |  |  | Af1,f= | 0 | m²
Transporte de Peça pré moldada
Peso= | 0 | ton/peça |  | DMT = | 50 | km | DMT | 0 |  | tonxkm
O volume de concreto da p.l. do tipo 3 é Vc= [L*e + (A+C)*e + k*(f-e) + A*p/2]*B
Vc= | 0 | m³/p.l. |  | Como há n p.l..: |  |  | Vc,f= | 0 | m³
A área de forma da p.l. do tipo 2 é dada por: Af=2*[L*e + (A+C)*e + k*(f-e) + A*p/2]*B + 3*B*e + (p+k)*B + (L+A+C)*B
Af1= | 0 | m²/p.l. |  | Como há n p.l.: |  |  | Af1,f= | 0 | m²
Transporte de Peça pré moldada
Peso= | 0 | ton/peça |  | DMT = | 50 | km | DMT | 0 |  | tonxkm
O volume de concreto da p.l. do tipo 4 é Vc= [L*e + (A+C)*e + k*(f-e) + A*p/2]*B
Vc= | 0 | m³/p.l. |  | Como há n p.l..: |  |  | Vc,f= | 0 | m³
A área de forma da p.l. do tipo 2 é dada por: Af=2*[L*e + (A+C)*e + k*(f-e) + A*p/2]*B + 3*B*e + (p+k)*B + (L+A+C)*B
Af1= | 0 | m²/p.l. |  | Como há n p.l.: |  |  | Af1,f= | 0 | m²
Transporte de Peça pré moldada
Peso= | 0 | ton/peça |  | DMT = | 50 | km | DMT | 0 |  | tonxkm
|  | B2: Consumo de Aço CA-50; B3: 250; B5: kgxm131 |  |  |  | Total de Aço CA-50 | 0 |  | kg
|  | B2: Consumo de Aço CA-60; B3: 0; B5: kgxm132 |  |  |  | Total de Aço CA-60 | 0 |  | kg
LAJES
Comprimento da superestrutura |  | B4: L=; B5: 30; B6: m; B8: L= |  | m
largura da superestrutura |  | B4: B=; B5: 10.8; B6: m; B8: B= |  | m
Espessura média da laje |  | B4: e=; B5: 0.3; B6: m; B8: e= |  | m
Altura do escoramento** |  | B4: H=; B5: 5.9; B6: m; B8: C= |  | m
Altura da Longarina |  | B4: D=; B5: 1.5; B6: m; B8: D= |  | m
Área de concreto da Pingadeira |  | B4: A=; B5: 0.032; B6: m²/m
Vol. de concreto das pré-laje |  | B4: Vc,pl=; B5: 0; B6: m³; B8: Vc,pl= |  | m³
Quadro final de valores
O volume de concreto da laje é: Vc=L*B*e + 2*A*L | [14 empty] | Volume de concreto: |  |  |  | 99.12
Vc= | 99.12 | B2: m³/p.l. | [5 empty] | Área de formas |  |  |  | 306
A área de forma da laje é considerada todo o tabuleiro + as extremidades, sendo: Af=L*(2*e+B) | [14 empty] | Armadura CA50 |  |  |  | 14088
Af1= | 306 | [13 empty] | Armadura CA60 |  |  |  | 0 | bar: B2
Volume de escoramento é: Vesc=(L+2)*(B+2)*H - Vol esc meso | [14 empty] | Escoramento OAE |  |  |  | 2295.2
Vesc= | 2295.2 | bar: B2
|  | B2: Consumo de Aço CA-50; B3: 142.1308; B5: kgxm³ |  |  |  | Total de Aço CA-50 | 14088 |  | kg
|  | B2: Consumo de Aço CA-60; B3: 0; B5: kgxm³ |  |  |  | Total de Aço CA-60 | 0 |  | kg
*Os valores de aço CA50 foram retirados do desenho 25_016-012-LAJ-EX-R00, que detalha a estrutura de concreto armado e apresenta a tabela-resumo de quantidade de aço
DEFENSAS / GUARDA CORPO
|  | B4: * Defensa; B7: * Guarda Corpo |  | * Guarda Corpo Duplo |  |  |  | Quadro final de valores
Perímetro útil: |  |  |  |  | P= | 1.76 | m | P= | 1.28 | m | P= | 2.13 | m |  | Volume de concreto: |  |  |  | 18.14
Área da S.T. |  |  |  |  | A= | 0.23 | m² | A= | 0.13 | m² | A= | 0.38 | m² |  | Área de formas |  |  |  | 135.87
Comprimento da superestrutura + Trincheira |  | B4: L=; B5: 38.6; B6: m; B7: L= | m | L= |  | m |  | Armadura CA50 |  |  |  | 1508
Quantidade de barreiras |  | B4: n=; B5: 2; B6: unid.; B7: n= | unid. | n= |  | unid. |  | Armadura CA60 |  |  |  | 0
* Quantitativos somente do guarda corpo | [14 empty] | Guarda corpo (m) |  |  |  | 0
O volume de concreto das defensas é: Vc=2*A*L | [14 empty] | Barreira Rígida New Jersey |  |  |  | 77.2
Vc= | 18.14 | B1: m³/p.l.
A área de formas das defensas é: Af=2*P*L
Af1= | 135.87 | bar: B1
Comprimento do guarda corpo | bar: B4; B6
|  | B2: Consumo de Aço CA-50; B3: 83.1312; B5: kgxm³ |  |  |  | Total de Aço CA-50 | 1508 |  | kg
|  | B2: Consumo de Aço CA-60; B3: 0; B5: kgxm³ |  |  |  | Total de Aço CA-60 | 0 |  | kg
*Os valores de aço CA50 foram retirados do desenho 25_016-012-LAJ-EX-R00, que detalha a estrutura de concreto armado e apresenta a tabela-resumo de quantidade de aço
DRENOS
Espaçamento entre drenos |  | B4: esp=; B5: 4; B6: ud/m
Comprimento da superestrutura |  | B4: L=; B5: 30; B6: m | [5 empty] | Quadro final de valores
Quantidade de drenos em cada lado |  | B4: Q=; B5: 8; B6: ud | [5 empty] | Drenos |  |  |  | 16
Quantidade de Linhas |  | B4: A=; B5: 2; B6: ud | [5 empty] | Limpeza de ponte |  |  |  | 324
Comprimento total de Drenos |  | B4: Total=; B5: 16; B6: m | [5 empty] | Tubo condutor Ø 7,5cm |  |  |  | 60
JUNTAS DE DILATAÇÃO
As juntas de dilatação tem comprimento igual a largura da ponte, postas uma em cada extremidade da obra.
Largura da ponte | [9 empty] | m |  |  |  |  | Quadro final de valores | bar: B4; B6
Quantidade |  | B4: n=; B6: unid. | unid. |  |  |  |  | Juntas de dilatação |  |  |  | 0
PROTEÇÃO DE TALUDE
Largura da superestrutura |  | B4: B=; B5: 20; B6: m | [5 empty] | Quadro final de valores
Comprimento do talude |  | B4: L=; B5: 4.15; B6: m | [5 empty] | Pedra Argamassada |  |  |  | 220.11
A área de proteção de talude é descrita por At=B*L+ L²*π/2 | [14 empty] | Manta Geotéxtil |  |  |  | 220.11
Quantidade de taludes: |  | B4: n=; B5: 2; B6: ud | [5 empty] | Grama em placa |  |  |  | 111.35
Área de proteção de talude |  | B4: At=; B5: 220.11; B7: m²
Espessura de Pedra Argamassada |  | B5: e=; B6: 0.5; B7: m
Vol. De Pedra Argamassada ( At x 0,30m) |  | B5: Vol. Conc. =; B6: 220.11; B7: m³
Largura da superestrutura |  | B4: B=; B5: 20; B6: m
Comprimento do talude |  | B4: L=; B5: 2.35; B6: m
A área de proteção de talude é descrita por At=B*L+ L²*π/2
Quantidade de taludes: |  | B4: n=; B5: 2; B6: ud
Área de proteção de talude |  | B4: At=; B5: 111.35; B7: m²
PAVIMENTO RÍGIDO
Largura da laje | bar: B4; B6
Comprimento Da Superestrutura | bar: B4; B6
Espessura do revestimento |  | B4: e=; B5: 0.085; B6: m | [5 empty] | Quadro final de valores
[15 empty] | Concreto Fck = 25Mpa |  |  |  | 0
Volume de Pavimento Rígido |  | B4: Vol.; B5: 0; B7: m³
CAPA ASFÁLTICA
Largura da faixa de rolamento | bar: B4; B6
Comprimento Da Superestrutura | bar: B4; B6
Espessura do revestimento | [14 empty] | Quadro final de valores | bar: B4; B6
[15 empty] | Imprimação |  |  |  | 0
Taxa de CM-30 (kg/m²) |  | B4: CM-30; B5: 1.2; B6: kg/m² | [5 empty] | Pintura de Ligação |  |  |  | 0
Taxa de RR-1C (kg/m²) |  | B4: RR-1C; B5: 0.5; B6: kg/m² | [5 empty] | CBUQ |  |  |  | 0
Taxa de CAP (%/ton) |  | B4: CAP; B5: 5.5%; B6: %/ton | [5 empty] | Forn. CM-30 |  |  |  | 0
[15 empty] | Forn. RR-1C |  |  |  | 0
Área de Capa asfaltica |  | B4: At=; B5: 0; B7: m² | [5 empty] | Forn. CAP |  |  |  | 0
Peso de CBUQ (At x e x Dens. 2,4) |  | B4: At=; B5: 0; B7: ton
Peso de CM-30 (At x CM-30) |  | B4: P=; B5: 0; B6: ton
Peso de RR-1C (At x RR-1C) |  | B4: P=; B5: 0; B6: ton
Peso de CAP (PESO cbuq x CAP) |  | B4: P=; B5: 0; B6: ton

## Transporte
MEMORIAL DE CÁLCULO - OBRA DE ARTE ESPECIAL
PONTE RIBEIRÃO BOA VISTA - GO-215
TRANSPORTES
Tranporte Local de Material Básico ( 47050) | [6 empty] | Terra |  | Asfalto
Serviço | Referência | Material | Quant. | Consumo | Unid. | Quant. (ton) | DMT | Quant. (t x km) | DMT Asf. | Quant. (t x km)
Forma | 45150 | Madeira | 1033.16 | 0.017602 | ton / m² | 18.19 | 5 | 90.95 | 0 | 0
Escoramento para ponte | 45135 | Madeira | 2480.96 | 0.014303 | ton / m² | 35.48 | 5 | 177.4 | 0 | 0
Escoramento contínuo | SICRO - 2106292 | Madeira | 0 | 0.0218 | ton / m² | 2.74 | 5 | 13.7 | 0 | 0 | ? Excluir linha
Aço CA-50 / 60 | 45155 | Aço | 41856.04 | 0.0011 | kg / ton | 46.04 | 5 | 230.2 | 0 | 0
Cordoalha Aço CP-190 | SICRO - 4507958 | Cordoalha | 0 | 0.001 | kg / ton | 0 | 5 | 0 | 0 | 0 | excluir linha
Estaca metálica |  | Estaca |  | 0.062 | ton / m | 0 | 5 | 0 | 0 | 0 | excluir linha
Ancoragens | SICRO - 4507783 | Ancoragem | 0 | 0.0013 | kg / ton | 0 | 5 | 0 | 0 | 0 | excluir linha
[5 empty] | Quantidade Total de Material Básico (ton): | 102.45 |  | 512.25 |  | 0
Tranporte Comercial de Material Básico (40451) | [6 empty] | Terra |  | Asfalto
Serviço | Referência | Material | Quant. | Consumo | Unid. | Quant. (ton) | DMT | Quant. (t x km) | DMT | Quant. (t x km)
Cordoalha Aço CP-190 | SICRO - 4507958 | Cordoalha | 0 | 0.001 | kg / ton | 0 | 0 | 0 | 0 | 0 | excluir linha
Ancoragens | SICRO - 4507783 | Ancoragem | 0 | 0.0013 | kg / ton | 0 | 0 | 0 | 0 | 0 | excluir linha
Argamassa Estaca Raiz Ø 40 | SICRO - 2306066 | Cimento | 240 | 0.083 | ton / m | 19.92 | 0 | 0 | 63 | 1254.96
Argamassa Pedra Argamassada | 42856 | Cimento | 220.11 | 0.0525 | ton / m | 11.56 | 0 | 0 | 63 | 728.28
Concreto Fck 15 Mpa | 45050 | Cimento | 1.28 | 0.332 | ton / m³ | 0.42 | 0 | 0 | 63 | 26.46
Concreto Fck 20MPa | 45125 | Cimento | 0 | 0.364 | ton / m³ | 0 | 0 | 0 | 63 | 0 | excluir linha
Concreto Fck 25MPa | 45165 | Cimento | 0 | 0.389 | ton / m³ | 0 | 0 | 0 | 63 | 0 | excluir linha
Concreto Fck 30MPa | 45166 | Cimento | 72.65 | 0.422 | ton / m³ | 30.66 | 0 | 0 | 63 | 1931.58 |  | 3814.2
Concreto Fck 35MPa | 45167 | Cimento | 205.59 | 0.467 | ton / m³ | 96.01 | 0 | 0 | 63 | 6048.63
Concreto Fck 40MPa | 40168 | Cimento | 0 | 0.516 | ton / m³ | 0 | 0 | 0 | 63 | 0 | excluir linha
Forma Comum de Madeira | 45150 | Madeira | 1033.16 | 0.017602 | ton / m² | 18.19 | 0 | 0 | 117 | 2128.23
Escoramento para ponte | 45135 | Madeira | 2480.96 | 0.014303 | ton / m³ | 35.48 | 0 | 0 | 117 | 4151.16
Estaca metálica | 0 | Estaca | 0 | 0.062 | ton / m | 0 | 0 | 0 | 117 | 0 | excluir linha
Escoramento contínuo | SICRO - 2106292 | Madeira | 0 | 0.0218 | ton / m² | 0 | 0 | 0 | 117 | 0 | excluir linha
Aço CA-50 / 60 | 45155 | Aço | 41856.04 | 0.0011 | kg / ton | 46.04 | 0 | 0 | 117 | 5386.68
[5 empty] | Quantidade Total de Material Básico (ton): | 258.28 |  | 0 |  | 21655.98
Transporte Local de Concreto | [6 empty] | Terra |  | Asfalto
Serviço | Referência | Material | Quant. | Consumo | Unid. | Quant. (m³) | DMT | Quant. (m³ x km) | DMT | Quant. (m³ x km)
Concreto Magro | 45050 | Concreto | 1.28 | 1 | m³ / m³ | 1.28 | 5 | 6.4 | 0 | 0
Concreto Ciclopico |  | Concreto |  | 1 | m³ / m³ | 0 | 5 | 0 | 0 | 0 | excluir linha
Concreto Fck 20MPa |  | Concreto | 0 | 1 | m³ / m³ | 0 | 5 | 0 | 0 | 0 | excluir linha
Concreto Fck 25MPa |  | Concreto | 0 | 1 | m³ / m³ | 0 | 5 | 0 | 0 | 0 | excluir linha
Concreto Fck 30MPa | 45166 | Concreto | 72.65 | 1 | m³ / m³ | 72.65 | 5 | 363.25 | 0 | 0
Concreto Fck 35MPa | 45167 | Concreto | 205.59 | 1 | m³ / m³ | 205.59 | 5 | 1027.95 | 0 | 0
Concreto Fck 40MPa |  | Concreto | 0 | 1 | m³ / m³ | 0 | 5 | 0 | 0 | 0 | excluir linha
[5 empty] | Quantidade Total de Concreto (m³): | 278.24 |  | 1391.2 |  | 0
Transporte Comercial de Agregados (45205) | [6 empty] | Terra |  | Asfalto
Serviço | Referência | Material | Quant. | Consumo | Unid. | Quant. (m³) | DMT | Quant. (t x km) | DMT | Quant. (t x km)
Pedra Argamassada | 42856 | Pedra | 220.11 | 1.15 | m³ / m³ | 253.1265 | 0 | 0 | 100 | 25312.65
Argamassa | 0 | Areia | 0 | 0.11 | m³ / m | 0 | 0 | 0 | 29 | 0 | excluir linha
Concreto Fck 15 Mpa | 45050 | Areia | 1.28 | 0.603 | m³ / m³ | 0.77184 | 0 | 0 | 29 | 22.38
Concreto Fck 15 Mpa | 45050 | Brita | 1.28 | 0.571 | m³ / m³ | 0.73088 | 0 | 0 | 100 | 73.09 | excluir linha
Concreto Fck 20MPa | 45125 | Brita | 0 | 0.578 | m³ / m³ | 0 | 0 | 0 | 100 | 0 | excluir linha
Concreto Fck 20MPa | 45125 | Areia | 0 | 0.59 | m³ / m³ | 0 | 0 | 0 | 29 | 0 | excluir linha
Concreto Fck 25MPa | 45165 | Brita | 0 | 0.587 | m³ / m³ | 0 | 0 | 0 | 100 | 0 | excluir linha
Concreto Fck 25MPa | 45165 | Areia | 0 | 0.585 | m³ / m³ | 0 | 0 | 0 | 29 | 0 | excluir linha
Concreto Fck 30MPa | 45166 | Brita | 72.65 | 0.591 | m³ / m³ | 42.9361 | 0 | 0 | 100 | 4293.62
Concreto Fck 30MPa | 45166 | Areia | 72.65 | 0.57 | m³ / m³ | 41.4105 | 0 | 0 | 29 | 1200.9
Concreto Fck 35MPa | 45167 | Areia | 205.59 | 0.54 | m³ / m³ | 111.0186 | 0 | 0 | 29 | 3219.54
Concreto Fck 35MPa | 45167 | Brita | 205.59 | 0.594 | m³ / m³ | 122.1205 | 0 | 0 | 100 | 12212.05
Concreto Fck 40MPa | 40168 | Areia | 0 | 0.515 | m³ / m³ | 0 | 0 | 0 | 29 | 0 | excluir linha
Concreto Fck 40MPa | 40168 | Brita | 0 | 0.599 | m³ / m³ | 0 | 0 | 0 | 100 | 0 | excluir linha
[5 empty] | Quantidade Total de (ton): | 572.1149 |  | 0 |  | 46334.23

## DT´s
MAPA DT´S ORIGEM DOS MATERIAIS
PONTE CÓRREGO MATEIRO - GO-215
Item | Material | Origem | Destino | DMT Terra | DMT Asfalto | Observação
1 | Diversos | Canteiro | Obra | 5
2 | Aço / Madeira / Cordoalha | Goiania | Canteiro | 0 | 117
3 | Brita / Pedra | Pedreira | Canteiro |  | 100 | Goyas Britas
4 | Areia | Areal | Canteiro |  | 29 | Areal 02 - Edealina - GO
5 | Cimento | Cimenteira | Canteiro | 0 | 63 | Votorantim (Edealina)
6
7
8
9
10
11

## Consumos (hidden)
CONSUMOS - OBRAS LONGARINAS PRÉ-MOLDADAS
Elementos | Obra 1 | Obra 2 | Obra 3 | Obra 4 | Obra 5 | Obra 6 | Obra 7 | Obra 8 | Obra 9 | Obra 10 | Média
Estaca Raiz (kg/m) | 14 | 25 | 14 | 17 |  | 18 |  | 19 | 11 | 16 | 17
Blocos | 60 | 71 | 57 | 50 | 61 | 64 | 49 | 51 | 60 | 55 | 58
Pilares | 88 | 85 | 93 | 55 | 309 | 60 | 433 | 85 | 156 | 52 | 142
Travessas / alas / cortinas | 171 | 168 | 135 | 142 | 99 | 158 | 176 | 211 | 262 | 166 | 169
Longarinas (CA-50) | 146 | 181 | 200 | 183 | 174 | 160 | 183 | 161 | 124 | 176 | 169
Longarinas (CP) | 41 | 38 | 47 | 65 | 46 | 65 | 52 | 45 | 44 | 45 | 49
Transversinas | 140 | 120 | 145 | 134 | 130 | 172 | 226 | 140 | 123 | 117 | 145
Pré lajes | 325 | 319 | 550 | 360 | 209 | 204 | 193 | 299 | 340 | 272 | 307
Lajes | 108 | 94 | 184 | 81 | 148 | 169 | 97 | 100 | 102 | 95 | 118
Laje de Transição | 137 | 122 | 145 | 72 | 80 | 87 | 89 | 55 | 114 | 154 | 106
New Jerseys | 89 | 84 | 71 | 87 | 86 | 86 | 73 | 118 | 90 | 89 | 87
Obra 1: | Obra 1: Ponte Rio Murere Vazante I - BR-158/MS - DNIT; Obra 6: Obra 6:; Obra 7: Viaduto GO-139 com GO-213 - GOINFRA
Obra 2: | Obra 1: Ponte Rio Pintado - GO-154 - GOINFRA; Obra 6: Obra 7:; Obra 7: Viaduto GO-020 com GO-536 - AGETOP
Obra 3: | Obra 1: Viaduto BR-324 (Feira de Santana) - DNIT; Obra 6: Obra 8:; Obra 7: Viaduto SINOP - P.M. Sinop
Obra 4: | Obra 1: Ponte Ribeirão Água Limpa - CODEVASF; Obra 6: Obra 9:; Obra 7: Ponte Av. Cidade Livre - P.M. Aparecida de Goiânia
Obra 5: | Obra 1: Viaduto acesso ARAUCO MS-377 - AGESUL; Obra 6: Obra 10:; Obra 7: Ponte Rio Aquidauana - BR-419/MS - DNIT
CONSUMOS - OBRAS LONGARINAS MOLDADAS IN LOCO
Elementos | Obra 1 | Obra 2 | Obra 3 | Obra 4 | Obra 5 | Obra 6 | Obra 7 | Obra 8 | Obra 9 | Obra 10 | Média
Estaca Raiz (kg/m) | 13 | 28 |  | 29 | 9 | 19 | 9 |  |  | 8 | 16
Blocos | 69 | 117 | 50 | 56 | 56 | 58 | 74 |  |  | 96 | 72
Pilares | 66 | 65 | 55 | 68 | 93 | 79 | 71 | 101 | 105 | 62 | 77
Travessas | 190 | 199 | 180 | 211 | 217 | 194 | 193 | 167 | 167 | 198 | 192
Longarinas (CA-50) | Obra 5: 230; Obra 8: 178; Obra 9: 177 | 195
Longarinas (CA-50) | 137 | 168 | 110 | 136 |  | 127 | 114 |  |  | 170 | 137
Longarinas (CP) | 50 | 40 | 41 | 44 |  | 33 | 42 |  |  | 40 | 41
Transversinas / alas / cortinas | 186 | 194 | 209 | 202 | 240 | 200 | 195 | 180 | 180 | 198 | 198
Laje de Transição | 102 | 91 | 123 | 146 | 80 | 147 | 91 | 85 | 85 | 91 | 104
Lajes | 116 | 98 | 105 | 151 | 156 | 167 | 116 | 148 | 148 | 100 | 131
New Jerseys | 87 | 82 | 88 | 96 | 87 | 97 | 90 | 77 | 77 | 82 | 86
Obra 1: | Obra 1: Ponte Ribeirão Olhos d´água GO-460 - GOINFRA; Obra 6: Obra 6:; Obra 7: Ponte Córrego Palmeiras GO-108 - GOINFRA
Obra 2: | Obra 1: Ponte Córrego Bandeirantes GO-336 - GOINFRA; Obra 6: Obra 7:; Obra 7: Ponte Ribeirão Andorinhas GO-139 - GOINFRA
Obra 3: | Obra 1: Ponte Córrego Retiro GO-221 - GOINFRA; Obra 6: Obra 8:; Obra 7: Ponte Córrego Lajeado BR-419/MS - DNIT
Obra 4: | Obra 1: Ponte Córrego São Bernanrdo GO-108 - GOINFRA; Obra 6: Obra 9:; Obra 7: Ponte Córrego Mambuca BR-419/MS - DNIT
Obra 5: | Obra 1: Ponte Córrego dos Macacos GO-236 - GOINFRA; Obra 6: Obra 10:; Obra 7: Ponte GO-156 - GOINFRA
Note on F6: Viaduto em Hélice contínua
Note on H6: Viaduto em Hélice contínua
Note on I27: Fundação em tubulão
Note on J27: Fundação em tubulão

## Conversão (hidden)
| Elemento: | Estaca
Ø mm | Massa (kg/m) | Comp. (m) | Comp. (m) | Comp. (m) | Comp. (m) | Comp. (m) | Comp. (m) | Comp. (m) | Comp. (m) | Comp. (m) | Comp. (m) | Total (m) | Massa Total (kg)
4.2 | 0.1088 | [10 empty] | 0 | 0
5.0 | 0.154 | [10 empty] | 0 | 0
6.3 | 0.2447 | [10 empty] | 0 | 0
8.0 | 0.3946 | [10 empty] | 0 | 0
10.0 | 0.617 | [10 empty] | 0 | 0
12.5 | 0.963 | [10 empty] | 0 | 0
16.0 | 1.5783 | [10 empty] | 0 | 0
20.0 | 2.466 | [10 empty] | 0 | 0
25.0 | 3.8534 | [10 empty] | 0 | 0
32.0 | 6.3133 | [10 empty] | 0 | 0
40.0 | 9.8646 | [10 empty] | 0 | 0
[12 empty] | Total CA 50 (kg): | 0
[12 empty] | Total CA 60 (kg): | 0
| Elemento: | Bloco
Ø mm | Massa (kg/m) | Comp. (m) | Comp. (m) | Comp. (m) | Comp. (m) | Comp. (m) | Comp. (m) | Comp. (m) | Comp. (m) | Comp. (m) | Comp. (m) | Total (m) | Massa Total (kg)
4.2 | 0.1088 | [10 empty] | 0 | 0
5.0 | 0.154 | [10 empty] | 0 | 0
6.3 | 0.2447 | [10 empty] | 0 | 0
8.0 | 0.3946 | [10 empty] | 0 | 0
10.0 | 0.617 | [10 empty] | 0 | 0
12.5 | 0.963 | [10 empty] | 0 | 0
16.0 | 1.5783 | [10 empty] | 0 | 0
20.0 | 2.466 | [10 empty] | 0 | 0
25.0 | 3.8534 | [10 empty] | 0 | 0
32.0 | 6.3133 | [10 empty] | 0 | 0
40.0 | 9.8646 | [10 empty] | 0 | 0
[12 empty] | Total CA 50 (kg): | 0
[12 empty] | Total CA 60 (kg): | 0
| Elemento: | Ala
Ø mm | Massa (kg/m) | Comp. (m) | Comp. (m) | Comp. (m) | Comp. (m) | Comp. (m) | Comp. (m) | Comp. (m) | Comp. (m) | Comp. (m) | Comp. (m) | Total (m) | Massa Total (kg)
4.2 | 0.1088 | [10 empty] | 0 | 0
5.0 | 0.154 | [10 empty] | 0 | 0
6.3 | 0.2447 | [10 empty] | 0 | 0
8.0 | 0.3946 | 162.38 | 250.88 | [8 empty] | 413.26 | 163
10.0 | 0.617 | [10 empty] | 0 | 0
12.5 | 0.963 | [10 empty] | 0 | 0
16.0 | 1.5783 | 100.8 | 44.48 | [8 empty] | 145.28 | 229
20.0 | 2.466 | [10 empty] | 0 | 0
25.0 | 3.8534 | [10 empty] | 0 | 0
32.0 | 6.3133 | [10 empty] | 0 | 0
40.0 | 9.8646 | [10 empty] | 0 | 0
[12 empty] | Total CA 50 (kg): | 392
[12 empty] | Total CA 60 (kg): | 0
392
| Elemento: | Transversinas
Ø mm | Massa (kg/m) | Comp. (m) | Comp. (m) | Comp. (m) | Comp. (m) | Comp. (m) | Comp. (m) | Comp. (m) | Comp. (m) | Comp. (m) | Comp. (m) | Total (m) | Massa Total (kg)
4.2 | 0.1088 | [10 empty] | 0 | 0
5.0 | 0.154 | [10 empty] | 0 | 0
6.3 | 0.2447 | [10 empty] | 0 | 0
8.0 | 0.3946 | [10 empty] | 0 | 0
10.0 | 0.617 | [10 empty] | 0 | 0
12.5 | 0.963 | [10 empty] | 0 | 0
16.0 | 1.5783 | [10 empty] | 0 | 0
20.0 | 2.466 | [10 empty] | 0 | 0
25.0 | 3.8534 | [10 empty] | 0 | 0
32.0 | 6.3133 | [10 empty] | 0 | 0
40.0 | 9.8646 | [10 empty] | 0 | 0
[12 empty] | Total CA 50 (kg): | 0
[12 empty] | Total CA 60 (kg): | 0
| Elemento: | longarina
Ø mm | Massa (kg/m) | Comp. (m) | Comp. (m) | Comp. (m) | Comp. (m) | Comp. (m) | Comp. (m) | Comp. (m) | Comp. (m) | Comp. (m) | Comp. (m) | Total (m) | Massa Total (kg)
4.2 | 0.1088 | [10 empty] | 0 | 0
5.0 | 0.154 | [10 empty] | 0 | 0
6.3 | 0.2447 | [10 empty] | 0 | 0
8.0 | 0.3946 | [10 empty] | 0 | 0
10.0 | 0.617 | [10 empty] | 0 | 0
12.5 | 0.963 | [10 empty] | 0 | 0
16.0 | 1.5783 | [10 empty] | 0 | 0
20.0 | 2.466 | [10 empty] | 0 | 0
25.0 | 3.8534 | [10 empty] | 0 | 0
32.0 | 6.3133 | [10 empty] | 0 | 0
40.0 | 9.8646 | [10 empty] | 0 | 0
[12 empty] | Total CA 50 (kg): | 0
[12 empty] | Total CA 60 (kg): | 0
| Elemento: | guarda roda
Ø mm | Massa (kg/m) | Comp. (m) | Comp. (m) | Comp. (m) | Comp. (m) | Comp. (m) | Comp. (m) | Comp. (m) | Comp. (m) | Comp. (m) | Comp. (m) | Total (m) | Massa Total (kg)
4.2 | 0.1088 | [10 empty] | 0 | 0
5.0 | 0.154 | [10 empty] | 0 | 0
6.3 | 0.2447 | [10 empty] | 0 | 0
8.0 | 0.3946 | [10 empty] | 0 | 0
10.0 | 0.617 | [10 empty] | 0 | 0
12.5 | 0.963 | [10 empty] | 0 | 0
16.0 | 1.5783 | [10 empty] | 0 | 0
20.0 | 2.466 | [10 empty] | 0 | 0
25.0 | 3.8534 | [10 empty] | 0 | 0
32.0 | 6.3133 | [10 empty] | 0 | 0
40.0 | 9.8646 | [10 empty] | 0 | 0
[12 empty] | Total CA 50 (kg): | 0 |  |  | 0
[12 empty] | Total CA 60 (kg): | 0
| Elemento: | laje de aproximação
Ø mm | Massa (kg/m) | Comp. (m) | Comp. (m) | Comp. (m) | Comp. (m) | Comp. (m) | Comp. (m) | Comp. (m) | Comp. (m) | Comp. (m) | Comp. (m) | Total (m) | Massa Total (kg)
4.2 | 0.1088 | [10 empty] | 0 | 0
5.0 | 0.154 | [10 empty] | 0 | 0
6.3 | 0.245 | [10 empty] | 0 | 0
8.0 | 0.395 | [10 empty] | 0 | 0
10.0 | 0.617 | [10 empty] | 0 | 0
12.5 | 0.963 | [10 empty] | 0 | 0
16.0 | 1.578 | [10 empty] | 0 | 0
20.0 | 2.466 | [10 empty] | 0 | 0
25.0 | 3.853 | [10 empty] | 0 | 0
32.0 | 6.3133 | [10 empty] | 0 | 0
40.0 | 9.8646 | [10 empty] | 0 | 0
[12 empty] | Total CA 50 (kg): | 0
[12 empty] | Total CA 60 (kg): | 0
| Elemento: | laje
Ø mm | Massa (kg/m) | Comp. (m) | Comp. (m) | Comp. (m) | Comp. (m) | Comp. (m) | Comp. (m) | Comp. (m) | Comp. (m) | Comp. (m) | Comp. (m) | Total (m) | Massa Total (kg)
4.2 | 0.1088 | [10 empty] | 0 | 0
5.0 | 0.154 | [10 empty] | 0 | 0
6.3 | 0.245 | [10 empty] | 0 | 0
8.0 | 0.395 | [10 empty] | 0 | 0
10.0 | 0.617 | [10 empty] | 0 | 0
12.5 | 0.963 | [10 empty] | 0 | 0
16.0 | 1.578 | [10 empty] | 0 | 0
20.0 | 2.466 | [10 empty] | 0 | 0
25.0 | 3.853 |  |  | 0 | [7 empty] | 0 | 0
32.0 | 6.3133 | [10 empty] | 0 | 0
40.0 | 9.8646 | [10 empty] | 0 | 0
[12 empty] | Total CA 50 (kg): | 0
[12 empty] | Total CA 60 (kg): | 0
| Elemento: | Transversina Extremas e Internas ( 1 a 8)
Ø mm | Massa (kg/m) | Comp. (m) | Comp. (m) | Comp. (m) | Comp. (m) | Comp. (m) | Comp. (m) | Comp. (m) | Comp. (m) | Comp. (m) | Comp. (m) | Total (m) | Massa Total (kg)
4.2 | 0.1088 | [10 empty] | 0 | 0
5.0 | 0.154 | [10 empty] | 0 | 0
6.3 | 0.2447 | [10 empty] | 0 | 0
8.0 | 0.3946 | [10 empty] | 0 | 0
10.0 | 0.617 | [10 empty] | 0 | 0 |  | 123.84 | 123.84
12.5 | 0.963 | [10 empty] | 0 | 0
16.0 | 1.5783 | [10 empty] | 0 | 0 |  | 134.64 | 134.64
20.0 | 2.466 | [10 empty] | 0 | 0
25.0 | 3.8534 | [10 empty] | 0 | 0
32.0 | 6.3133 | [10 empty] | 0 | 0
40.0 | 9.8646 | [10 empty] | 0 | 0
[12 empty] | Total CA 50 (kg): | 0 | 578
[12 empty] | Total CA 60 (kg): | 0
| Elemento: | Transversina Internas (2/3/4)
Ø mm | Massa (kg/m) | Comp. (m) | Comp. (m) | Comp. (m) | Comp. (m) | Comp. (m) | Comp. (m) | Comp. (m) | Comp. (m) | Comp. (m) | Comp. (m) | Total (m) | Massa Total (kg)
4.2 | 0.1088 | [10 empty] | 0 | 0
5.0 | 0.154 | [10 empty] | 0 | 0
6.3 | 0.2447 | [10 empty] | 0 | 0
8.0 | 0.3946 | [10 empty] | 0 | 0
10.0 | 0.617 | [10 empty] | 0 | 0
12.5 | 0.963 | [10 empty] | 0 | 0
16.0 | 1.5783 | [10 empty] | 0 | 0
20.0 | 2.466 | [10 empty] | 0 | 0
25.0 | 3.8534 | [10 empty] | 0 | 0
32.0 | 6.3133 | [10 empty] | 0 | 0
40.0 | 9.8646 | [10 empty] | 0 | 0
[12 empty] | Total CA 50 (kg): | 0
[12 empty] | Total CA 60 (kg): | 0
| Elemento: | laje
Ø mm | Massa (kg/m) | Comp. (m) | Comp. (m) | Comp. (m) | Comp. (m) | Comp. (m) | Comp. (m) | Comp. (m) | Comp. (m) | Comp. (m) | Comp. (m) | Total (m) | Massa Total (kg)
4.2 | 0.1088 | [10 empty] | 0 | 0
5.0 | 0.154 | [10 empty] | 0 | 0
6.3 | 0.2447 | [10 empty] | 0 | 0
8.0 | 0.3946 | [10 empty] | 0 | 0
10.0 | 0.617 | [10 empty] | 0 | 0
12.5 | 0.963 | [10 empty] | 0 | 0
16.0 | 1.5783 | [10 empty] | 0 | 0
20.0 | 2.466 | [10 empty] | 0 | 0
25.0 | 3.8534 | [10 empty] | 0 | 0
32.0 | 6.3133 | [10 empty] | 0 | 0
40.0 | 9.8646 | [10 empty] | 0 | 0
[12 empty] | Total CA 50 (kg): | 0
[12 empty] | Total CA 60 (kg): | 0
| Elemento: | Laje de Transição
Ø mm | Massa (kg/m) | Comp. (m) | Comp. (m) | Comp. (m) | Comp. (m) | Comp. (m) | Comp. (m) | Comp. (m) | Comp. (m) | Comp. (m) | Comp. (m) | Total (m) | Massa Total (kg)
4.2 | 0.1088 | [10 empty] | 0 | 0
5.0 | 0.154 | [10 empty] | 0 | 0
6.3 | 0.2447 | [10 empty] | 0 | 0
8.0 | 0.3946 | [10 empty] | 0 | 0
10.0 | 0.617 | [10 empty] | 0 | 0
12.5 | 0.963 | [10 empty] | 0 | 0
16.0 | 1.5783 | [10 empty] | 0 | 0
20.0 | 2.466 | [10 empty] | 0 | 0
25.0 | 3.8534 | [10 empty] | 0 | 0
32.0 | 6.3133 | [10 empty] | 0 | 0
40.0 | 9.8646 | [10 empty] | 0 | 0
[12 empty] | Total CA 50 (kg): | 0
[12 empty] | Total CA 60 (kg): | 0

## Mob e Desmob Pav
MOBILIZAÇÃO DE EQUIPAMENTO
DESCRIÇÃO | DT | Custo | CONFORME PROJETO |  | Cronograma de Utilização
EQUIPAMENTO DE GRANDE PORTE – 40 KM/H |  |  | QUANTIDADE | CUSTO TOTAL | 1º MÊS | 2º MÊS | 3º MÊS | 4º MÊS | 5º MÊS | 6º MÊS | 7º MÊS | 8º MÊS
MINI-CARREGADEIRA DE PNEUS COM VASSOURA DE 1,8m | 117 | 2.86 | 1 | 334.62 | 1 | 1 | 1 | 1 | 1 | 1 | 1 | 1
CARREGADEIRA DE PNEUS CAT - 924 G OU EQUIVALENTE |  |  |  | 0
CARREGADEIRA DE PNEUS CAT - 950 H OU EQUIVALENTE |  |  |  | 0
ESCAVADEIRA HIDRÁULICA - 320DL OU EQUIVALENTE | 117 | 9.56 | 1 | 1118.52 | 1 | 1
ESCAVADEIRA HIDRÁULICA - CAT 323DL OU EQUIVALENTE |  |  |  | 0
FRESADORA A FRIO W200 OU EQUIVALENTE |  |  |  | 0
MOTONIVELADORA - CAT 120K OU EQUIVALENTE |  |  |  | 0
PERFURATRIZ SOBRE ESTEIRAS - CRAWLER DRILL OU EQUIVALENTE | 117 | 9.56 | 1 | 1118.52 | 1 | 1 | 1
RETRO ESCAVADEIRA DE PNEUS - MF 86HS OU EQUIVALENTE |  |  |  | 0
RECICLADORA DE PAVIMENTO À FRIO |  |  |  | 0
ROLO COMPAC. PNEUS AUTOPROP. 27 T |  |  |  | 0
ROLO LISO TANDEN - 6/8 T - CA-150 OU EQUIVALENTE |  |  |  | 0
ROLO LISO VIBRAT. AUTOPROP. - CA 250 OU EQUIVALENTE |  |  |  | 0
ROLO PÉ DE CARNEIRO AUTOPROP. CA-25 OU EQUIVALENTE |  |  |  | 0
TRATOR DE PNEUS AGRÍCOLA – MF4292 OU EQUIVALENTE |  |  |  | 0
TRATOR EST. C/ ESCARIFICADOR - CAT D8 OU EQUIVALENTE |  |  |  | 0
TRATOR ESTEIRA C/ LÂMINA - CAT D8 OU EQUIVALENTE |  |  |  | 0
TRATOR ESTEIRAS COM LAMINA - CAT D-6 OU EQUIVALENTE |  |  |  | 0
TRATOR ESTEIRAS COM LAMINA - Komatsu: D41E-6 OU EQUIVALENTE |  |  |  | 0
TANQUE EST. ASFALTO (30.000L) |  |  |  | 0
USINA DE ASFALTO A QUENTE : DMC-2 - 40/60 T/H |  |  |  | 0
USINA MIST. SOLO 300T/H |  |  |  | 0
USINA PRÉ-MISTURADO A FRIO 60T/H |  |  |  | 0
VIBROACABADORA DE ASFALTO SOBRE ESTEIRAS |  |  |  | 0
TOTAL (A) |  |  | 2571.66
VEÍCULOS DE PRODUÇÃO (AUTOPROPELIDOS) – 50 KM/H | DT | Custo | CONFORME PROJETO |  | Cronograma de Utilização
|  |  | QUANTIDADE | CUSTO TOTAL | 1º MÊS | 2º MÊS | 3º MÊS | 4º MÊS | 5º MÊS | 6º MÊS | 7º MÊS | 8º MÊS
CAMINHÃO BASCULANTE 10 M3 - 15 T | 117 | 6.01 | 2 | 1406.34 | 1 | 1 | 1 | 1 | 1 | 1 | 1 | 1
CAMINHÃO BASCULANTE 6 M3 - 10,5 T |  |  |  | 0
CAMINHÃO CARROCERIA MADEIRA - 15 T | 117 | 5.14 | 1 | 601.38 | 1 | 1 | 1 | 1 | 1 | 1 | 1 | 1
CAMINHÃO TANQUE 10.000L |  |  |  | 0
CAMINHÃO TANQUE 6.000L |  |  |  | 0
CAMINHÃO MUNCK | 117 | 5.07 | 1 | 593.19 | 1 | 1 | 1 | 1 | 1 | 1 | 1 | 1
USINA MOVEL DE LAMA ASFÁLTICA |  |  |  | 0
USINA MÓVEL PARA MICRO REVESTIMENTO |  |  |  | 0
CAMINHÃO DISTRIBUIDOR DE ASFALTO |  |  |  | 0
CAMINHÃO PARA HIDROSEMEADURA – 7.000l |  |  |  | 0
CAMINHÃO PARA PINTURA A FRIO COM DEMARCADOR DE FAIXAS |  |  |  | 0
TOTAL (B) |  |  | 2600.91
CUSTO TOTAL ((A)+(B))*2 |  |  | 10345.14
BDI (27,21%) |  |  | 2814.91
PREÇO TOTAL |  |  | 13160.05

## Tabela
|  |  | GOINFRA - Agência Goiana de Infraestrutura e Transportes |  |  | 06/05/2025 - 10:35
Custo Referencial de Serviços
Tabela de Preços: |  | TABELA DE TERRAPLENAGEM, PAVIMENTAÇÃO E OBRAS DE ARTE ESPECIAIS - FEV/25 - SEM DESONERAÇÃO - T289 |  | Data Base: 01/02/2025
Valores com BDI - BDI: 27,21%
Código Auxiliar | Serviço |  |  |  | Unidade |  | Preço Unitário
100001 | TERRAPLENAGEM
40001 | DESMATAMENTO E LIMPEZA - INCLUSO DESTOCAMENTO DE ÁRVORES COM DIÂMETROS MENORES DE 15 cm |  |  |  | m2 |  | 0.68
40003 | DESTOCAMENTO DE ÁRVORES COM DIÂMETRO DE 15 A 30 cm |  |  |  | un |  | 51.44
40004 | DESTOCAMENTO DE ÁRVORES COM DIÂMETRO MAIOR QUE 30 cm |  |  |  | un |  | 128.62
40005 | CARGA DE ENTULHOS |  |  |  | m3 |  | 3.25
40006 | TRANSPORTE DE ENTULHOS |  |  |  | m3km |  | 2.95
40010 | ESCAVAÇÃO, CARGA E TRANSPORTE DE MATERIAL DE 1ª CATEGORIA ATÉ 50M |  |  |  | m3 |  | 3.75
40011 | ESCAVAÇÃO, CARGA E TRANSPORTE DE MATERIAL DE 2ª CATEGORIA ATÉ 50M |  |  |  | m3 |  | 8.66
40012 | ESCAVAÇÃO, CARGA E TRANSPORTE DE MATERIAL DE 3ª CATEGORIA ATÉ 50M |  |  |  | m3 |  | 43.22
40015 | ESCAV., CARGA E TRANSPORTE DE MAT. 1ª CATEG. - C/ ESCAVADEIRA - (DT: 51 A 200M) |  |  |  | m3 |  | 9.32
40016 | ESCAV., CARGA E TRANSPORTE DE MAT. 1ª CATEG. - C/ ESCAVADEIRA - (DT: 201 A 400M) |  |  |  | m3 |  | 10.78
40017 | ESCAV., CARGA E TRANSPORTE DE MAT. 1ª CATEG. - C/ ESCAVADEIRA - (DT: 401 A 600M) |  |  |  | m3 |  | 11.42
40018 | ESCAV., CARGA E TRANSPORTE DE MAT. 1ª CATEG. - C/ ESCAVADEIRA - (DT: 601 A 800M) |  |  |  | m3 |  | 12.81
40019 | ESCAV., CARGA E TRANSPORTE DE MAT. 1ª CATEG. - C/ ESCAVADEIRA - (DT: 801 A 1.000M) |  |  |  | m3 |  | 13.52
40020 | ESCAV., CARGA E TRANSPORTE DE MAT. 1ª CATEG. - C/ ESCAVADEIRA - (DT: 1.001 A 1.200M) |  |  |  | m3 |  | 14.17
40021 | ESCAV., CARGA E TRANSPORTE DE MAT. 1ª CATEG. - C/ ESCAVADEIRA - (DT: 1.201 A 1.400M) |  |  |  | m3 |  | 15.39
40022 | ESCAV., CARGA E TRANSPORTE DE MAT. 1ª CATEG. - C/ ESCAVADEIRA - (DT: 1.401 A 1.600M) |  |  |  | m3 |  | 15.86
40023 | ESCAV., CARGA E TRANSPORTE DE MAT. 1ª CATEG. - C/ ESCAVADEIRA - (DT: 1.601 A 1.800M) |  |  |  | m3 |  | 16.27
40024 | ESCAV., CARGA E TRANSPORTE DE MAT. 1ª CATEG. - C/ ESCAVADEIRA - (DT: 1.801 A 2.000M) |  |  |  | m3 |  | 17.65
40025 | ESCAV., CARGA E TRANSPORTE DE MAT. 1ª CATEG. - C/ ESCAVADEIRA - (DT: 2.001 A 3.000M) |  |  |  | m3 |  | 20.21
40026 | ESCAV., CARGA E TRANSPORTE DE MAT. 1ª CATEG. - C/ ESCAVADEIRA - (DT: 3.001 A 5.000M) |  |  |  | m3 |  | 28.22
40027 | ESCAV., CARGA E TRANSPORTE DE MAT. 1ª CATEG. - C/ ESCAVADEIRA - (DT: 5.001 A 10.000M) |  |  |  | m3 |  | 38.54
40030 | ESCAV., CARGA E TRANSPORTE DE MAT. 2ª CATEG. - C/ ESCAVADEIRA - (DT: 51 A 200M) |  |  |  | m3 |  | 12.83
40031 | ESCAV., CARGA E TRANSPORTE DE MAT. 2ª CATEG. - C/ ESCAVADEIRA - (DT: 201 A 400M) |  |  |  | m3 |  | 14.12
40032 | ESCAV., CARGA E TRANSPORTE DE MAT. 2ª CATEG. - C/ ESCAVADEIRA - (DT: 401 A 600M) |  |  |  | m3 |  | 14.69
40033 | ESCAV., CARGA E TRANSPORTE DE MAT. 2ª CATEG. - C/ ESCAVADEIRA - (DT: 601 A 800M) |  |  |  | m3 |  | 16.65
40034 | ESCAV., CARGA E TRANSPORTE DE MAT. 2ª CATEG. - C/ ESCAVADEIRA - (DT: 801 A 1.000M) |  |  |  | m3 |  | 17.52
40035 | ESCAV., CARGA E TRANSPORTE DE MAT. 2ª CATEG. - C/ ESCAVADEIRA - (DT: 1.001 A 1.200M) |  |  |  | m3 |  | 18.31
40036 | ESCAV., CARGA E TRANSPORTE DE MAT. 2ª CATEG. - C/ ESCAVADEIRA - (DT: 1.201 A 1.400M) |  |  |  | m3 |  | 19.94
40037 | ESCAV., CARGA E TRANSPORTE DE MAT. 2ª CATEG. - C/ ESCAVADEIRA - (DT: 1.401 A 1.600M) |  |  |  | m3 |  | 20.54
40038 | ESCAV., CARGA E TRANSPORTE DE MAT. 2ª CATEG. - C/ ESCAVADEIRA - (DT: 1.601 A 1.800M) |  |  |  | m3 |  | 20.96
40039 | ESCAV., CARGA E TRANSPORTE DE MAT. 2ª CATEG. - C/ ESCAVADEIRA - (DT: 1.801 A 2.000M) |  |  |  | m3 |  | 22.96
40040 | ESCAV., CARGA E TRANSPORTE DE MAT. 2ª CATEG. - C/ ESCAVADEIRA - (DT: 2.001 A 3.000M) |  |  |  | m3 |  | 26.14
40041 | ESCAV., CARGA E TRANSPORTE DE MAT. 2ª CATEG. - C/ ESCAVADEIRA - (DT: 3.001 A 5.000M) |  |  |  | m3 |  | 34.75
40042 | ESCAV., CARGA E TRANSPORTE DE MAT. 2ª CATEG. - C/ ESCAVADEIRA - (DT: 5.001 A 10.000M) |  |  |  | m3 |  | 48.55
40045 | ESCAV., CARGA E TRANSP. 1ª CATEG. C/ CARREGADEIRA P/ PEQUENOS MOVIMENTOS DE TERRA - (DT: 51 A 200M) |  |  |  | m3 |  | 14.78
40046 | ESCAV., CARGA E TRANSP. 1ª CATEG. C/ CARREGADEIRA P/ PEQUENOS MOVIMENTOS DE TERRA - (DT: 201 A 400M) |  |  |  | m3 |  | 15.71
40047 | ESCAV., CARGA E TRANSP. 1ª CATEG. C/ CARREGADEIRA P/ PEQUENOS MOVIMENTOS DE TERRA - (DT: 401 A 600M) |  |  |  | m3 |  | 16.82
40048 | ESCAV., CARGA E TRANSP. 1ª CATEG. C/ CARREGADEIRA P/ PEQUENOS MOVIMENTOS DE TERRA - (DT: 601 A 800M) |  |  |  | m3 |  | 17.68
40049 | ESCAV., CARGA E TRANSP. 1ª CATEG. C/ CARREGADEIRA P/ PEQUENOS MOVIMENTOS DE TERRA - (DT: 801 A 1.000M) |  |  |  | m3 |  | 18.86
40050 | ESCAV., CARGA E TRANSP. 1ª CATEG. C/ CARREGADEIRA P/ PEQUENOS MOVIMENTOS DE TERRA - (DT: 1.001 A 1.200M) |  |  |  | m3 |  | 19.55
40051 | ESCAV., CARGA E TRANSP. 1ª CATEG. C/ CARREGADEIRA P/ PEQUENOS MOVIMENTOS DE TERRA - (DT: 1.201 A 1.400M) |  |  |  | m3 |  | 20.63
40052 | ESCAV., CARGA E TRANSP. 1ª CATEG. C/ CARREGADEIRA P/ PEQUENOS MOVIMENTOS DE TERRA - (DT: 1.401 A 1.600M) |  |  |  | m3 |  | 21.11
40053 | ESCAV., CARGA E TRANSP. 1ª CATEG. C/ CARREGADEIRA P/ PEQUENOS MOVIMENTOS DE TERRA - (DT: 1.601 A 1.800M) |  |  |  | m3 |  | 21.53
40054 | ESCAV., CARGA E TRANSP. 1ª CATEG. C/ CARREGADEIRA P/ PEQUENOS MOVIMENTOS DE TERRA - (DT: 1.801 A 2.000M) |  |  |  | m3 |  | 22.85
40055 | ESCAV., CARGA E TRANSP. 1ª CATEG. C/ CARREGADEIRA P/ PEQUENOS MOVIMENTOS DE TERRA - (DT: 2001 A 3000M) |  |  |  | m3 |  | 25.31
40056 | ESCAV., CARGA E TRANSP. 1ª CATEG. C/ CARREGADEIRA P/ PEQUENOS MOVIMENTOS DE TERRA - (DT: 3.001 A 5.000M) |  |  |  | m3 |  | 32.98
40057 | ESCAV., CARGA E TRANSP. 1ª CATEG. C/ CARREGADEIRA P/ PEQUENOS MOVIMENTOS DE TERRA - (DT: 5.001 A 10.000M) |  |  |  | m3 |  | 43.32
40060 | ESCAV., CARGA E TRANSP. 2ª CATEG. C/ CARREGADEIRA P/ PEQUENOS MOVIMENTOS DE TERRA - (DT: 51 A 200M) |  |  |  | m3 |  | 23.15
40061 | ESCAV., CARGA E TRANSP. 2ª CATEG. C/ CARREGADEIRA P/ PEQUENOS MOVIMENTOS DE TERRA - (DT: 201 A 400M) |  |  |  | m3 |  | 24.93
40062 | ESCAV., CARGA E TRANSP. 2ª CATEG. C/ CARREGADEIRA P/ PEQUENOS MOVIMENTOS DE TERRA - (DT: 401 A 600M) |  |  |  | m3 |  | 25.68
40063 | ESCAV., CARGA E TRANSP. 2ª CATEG. C/ CARREGADEIRA P/ PEQUENOS MOVIMENTOS DE TERRA - (DT: 601 A 800M) |  |  |  | m3 |  | 27.38
40064 | ESCAV., CARGA E TRANSP. 2ª CATEG. C/ CARREGADEIRA P/ PEQUENOS MOVIMENTOS DE TERRA - (DT: 801 A 1.000M) |  |  |  | m3 |  | 28.22
40065 | ESCAV., CARGA E TRANSP. 2ª CATEG. C/ CARREGADEIRA P/ PEQUENOS MOVIMENTOS DE TERRA - (DT: 1.001 A 1.200M) |  |  |  | m3 |  | 29.69
40066 | ESCAV., CARGA E TRANSP. 2ª CATEG. C/ CARREGADEIRA P/ PEQUENOS MOVIMENTOS DE TERRA - (DT: 1.201 A 1.400M) |  |  |  | m3 |  | 30.39
40067 | ESCAV., CARGA E TRANSP. 2ª CATEG. C/ CARREGADEIRA P/ PEQUENOS MOVIMENTOS DE TERRA - (DT: 1.401 A 1.600M) |  |  |  | m3 |  | 31.06
40068 | ESCAV., CARGA E TRANSP. 2ª CATEG. C/ CARREGADEIRA P/ PEQUENOS MOVIMENTOS DE TERRA - (DT: 1.601 A 1.800M) |  |  |  | m3 |  | 32.17
40069 | ESCAV., CARGA E TRANSP. 2ª CATEG. C/ CARREGADEIRA P/ PEQUENOS MOVIMENTOS DE TERRA - (DT: 1.801 A 2.000M) |  |  |  | m3 |  | 33.23
40070 | ESCAV., CARGA E TRANSP. 2ª CATEG. C/ CARREGADEIRA P/ PEQUENOS MOVIMENTOS DE TERRA - (DT: 2.001 A 3.000M) |  |  |  | m3 |  | 36.17
40071 | ESCAV., CARGA E TRANSP. 2ª CATEG. C/ CARREGADEIRA P/ PEQUENOS MOVIMENTOS DE TERRA - (DT: 3.001 A 5.000M) |  |  |  | m3 |  | 45.83
40072 | ESCAV., CARGA E TRANSP. 2ª CATEG. C/ CARREGADEIRA P/ PEQUENOS MOVIMENTOS DE TERRA - (DT: 5.001 A 10.000M) |  |  |  | m3 |  | 57.91
40075 | ESCAV., CARGA E TRANSP. 3ª CATEG. C/ CARREGADEIRA - (DT: 51 A 200M) |  |  |  | m3 |  | 60.59
40076 | ESCAV., CARGA E TRANSP. 3ª CATEG. C/ CARREGADEIRA - (DT: 201 A 400M) |  |  |  | m3 |  | 61.83
40077 | ESCAV., CARGA E TRANSP. 3ª CATEG. C/ CARREGADEIRA - (DT: 401 A 600M) |  |  |  | m3 |  | 64.55
40078 | ESCAV., CARGA E TRANSP. 3ª CATEG. C/ CARREGADEIRA - (DT: 601 A 800M) |  |  |  | m3 |  | 65.5
40079 | ESCAV., CARGA E TRANSP. 3ª CATEG. C/ CARREGADEIRA - (DT: 801 A 1.000M) |  |  |  | m3 |  | 66.42
40080 | ESCAV., CARGA E TRANSP. 3ª CATEG. C/ CARREGADEIRA - (DT: 1.001 A 1.200M) |  |  |  | m3 |  | 67.23
40081 | ESCAV., CARGA E TRANSP. 3ª CATEG. C/ CARREGADEIRA - (DT: 1.201 A 1.400M) |  |  |  | m3 |  | 68.03
40082 | ESCAV., CARGA E TRANSP. 3ª CATEG. C/ CARREGADEIRA - (DT: 1.401 A 1.600M) |  |  |  | m3 |  | 68.7
40083 | ESCAV., CARGA E TRANSP. 3ª CATEG. C/ CARREGADEIRA - (DT: 1.601 A 1.800M) |  |  |  | m3 |  | 71.19
40084 | ESCAV., CARGA E TRANSP. 3ª CATEG. C/ CARREGADEIRA - (DT: 1.801 A 2.000M) |  |  |  | m3 |  | 71.91
40085 | ESCAVAÇÃO, CARGA E TRANSPORTE DE SOLO MOLE - C/ ESCAVADEIRA - (DT: 000 A 200M) |  |  |  | m3 |  | 26.93
40086 | ESCAVAÇÃO, CARGA E TRANSPORTE DE SOLO MOLE - C/ ESCAVADEIRA - (DT: 201 A 400M) |  |  |  | m3 |  | 28.01
40087 | ESCAVAÇÃO, CARGA E TRANSPORTE DE SOLO MOLE - C/ ESCAVADEIRA - (DT: 401 A 600M) |  |  |  | m3 |  | 28.49
40088 | ESCAVAÇÃO, CARGA E TRANSPORTE DE SOLO MOLE - C/ ESCAVADEIRA - (DT: 601 A 800M) |  |  |  | m3 |  | 29.27
40089 | ESCAVAÇÃO, CARGA E TRANSPORTE DE SOLO MOLE - C/ ESCAVADEIRA - (DT: 801 A 1.000M) |  |  |  | m3 |  | 31.81
40090 | ESCAV. E CARGA 1ª CATEG. - SEM TRANSPORTE |  |  |  | m3 |  | 2.62
40091 | ESCAV. E CARGA 2ª CATEG. - SEM TRANSPORTE |  |  |  | m3 |  | 3.96
40092 | ESCAV. E CARGA 3ª CATEG. - SEM TRANSPORTE |  |  |  | m3 |  | 50.52
40094 | TRANSPORTE LOCAL SOLO MOLE C/ BASCULANTE 6M³ - DMT>1,0KM |  |  |  | m3km |  | 5.83
40097 | TRANSPORTE LOCAL MAT. 3ª CATEG. C/ BASCULANTE 10M³ - DMT>2,0KM |  |  |  | m3km |  | 8.93
40098 | TRANSPORTE LOCAL MAT. 1ª CATEG. C/ BASCULANTE 10M³ - DMT>10,0KM |  |  |  | m3km |  | 3.28
40099 | TRANSPORTE LOCAL MAT. 2ª CATEG. C/ BASCULANTE 10M³ - DMT>10,0KM |  |  |  | m3km |  | 3.95
40100 | COMPACTAÇÃO A 95% DO PROCTOR NORMAL |  |  |  | m3 |  | 6.16
40101 | COMPACTAÇÃO A 100% DO PROCTOR NORMAL |  |  |  | m3 |  | 6.85
40102 | COMPACTAÇÃO MANUAL |  |  |  | m3 |  | 8.76
40105 | COMPACTAÇÃO A 100% DO PROCTOR INTERMEDIÁRIO |  |  |  | m3 |  | 11.83
40120 | ACABAMENTO E RECOMPOSIÇÃO DE EMPRESTIMO |  |  |  | m2 |  | 0.52
40130 | REVESTIMENTO PRIMÁRIO - ESPALHAMENTO |  |  |  | m2 |  | 0.53
40140 | ESTABILIZAÇÃO DE SOLO COM BAIXA CAPACIDADE DE SUPORTE COM RACHÃO |  |  |  | m3 |  | 122.27
40145 | ESPALHAMENTO DE MATERIAL EM BOTA-FORA |  |  |  | m3 |  | 2.55
100002 | PAVIMENTAÇÃO
40305 | ACABAMENTO E RECOMPOSIÇÃO DE JAZIDA |  |  |  | m2 |  | 0.5
40310 | REGULARIZAÇÃO E COMPACTAÇÃO DO SUB-LEITO |  |  |  | m2 |  | 3.53
40315 | ESCAVAÇÃO E CARGA DE MATERIAL DE JAZIDA |  |  |  | m3 |  | 5.36
40317 | FORNECIMENTO DE MATERIAL DE JAZIDA (CASCALHO) |  |  |  | m3 |  | 24.58
40320 | TRANSPORTE DE MATERIAL DE JAZIDA (CASCALHO) |  |  |  | m3km |  | 3.25
40325 | TRANSPORTE LOCAL DA MISTURA |  |  |  | m3km |  | 2.35
40326 | TRANSPORTE COMERCIAL DA MISTURA |  |  |  | m3km |  | 1.59
40335 | ESTABILIZAÇÃO GRANULOMÉTRICA SEM MISTURA - REF.PROCTOR: 26 GOLPES (100% P.I.) |  |  |  | m3 |  | 23.24
40336 | ESTABILIZAÇÃO GRANULOMÉTRICA SEM MISTURA - REF.PROCTOR: 39 GOLPES (100% P.IM.) |  |  |  | m3 |  | 26.19
40337 | ESTABILIZAÇÃO GRANULOMÉTRICA SEM MISTURA - REF.PROCTOR: 55 GOLPES (100% P.M.) |  |  |  | m3 |  | 29.25
40350 | ESTABILIZAÇÃO SOLO-CIMENTO 2% PESO - PISTA |  |  |  | m3 |  | 61.23
40365 | ESTABILIZAÇÃO SOLO-CIMENTO 6% PESO - USINA |  |  |  | m3 |  | 133.6
40370 | ESTABILIZAÇÃO SOLO-CIMENTO 4% PESO - PISTA |  |  |  | m3 |  | 96.2
40375 | ESTABILIZAÇÃO SOLO-CIMENTO 3% PESO - PISTA |  |  |  | m3 |  | 78.67
40380 | IMPRIMAÇÃO |  |  |  | m2 |  | 0.57
40385 | PINTURA DE LIGAÇÃO |  |  |  | m2 |  | 0.47
40423 | ESCARIFICAÇÃO DE PAVIMENTO ASFÁLTICO |  |  |  | m3 |  | 6.22
40425 | REMOÇÃO E CARGA DE PAV. ASFÁLTICA ( EXCETO TRANSPORTE) |  |  |  | m3 |  | 11.76
40430 | TRANSPORTE DE PAVIMENTO REMOVIDO |  |  |  | m3km |  | 3.68
40435 | TRANSPORTE LOCAL DE MATERIAL BETUMINOSO |  |  |  | TKM |  | 3.51
40440 | TRANSPORTE LOCAL DE MASSA ASFÁLTICA |  |  |  | TKM |  | 1.76
40445 | TRANSPORTE LOCAL DE AGREGADOS |  |  |  | m3km |  | 2.35
40449 | TRANSPORTE LOCAL DE CIMENTO / CAL / FILLER |  |  |  | tkm |  | 1.73
40450 | TRANSPORTE COMERCIAL DE CIMENTO / CAL / FILLER |  |  |  | TKM |  | 0.89
40455 | TRANSPORTE COMERCIAL DE AGREGADOS |  |  |  | m3km |  | 1.59
40460 | TRANSPORTE COMERCIAL DE MASSA |  |  |  | TKM |  | 1.05
40465 | FRESAGEM DESCONTÍNUA À FRIO |  |  |  | m3 |  | 223.63
40470 | FRESAGEM CONTÍNUA Á FRIO |  |  |  | m3 |  | 141.49
40480 | FORNECIMENTO DE CM-30 |  |  |  | T |  | 9171.7
40485 | FORNECIMENTO DE EMULSÃO ASFÁLTICA PARA IMPRIMAÇÃO - EAI |  |  |  | t |  | 4330.78
40490 | FORNECIMENTO DE EMULSÃO RR-2C |  |  |  | T |  | 4650.07
40495 | FORNECIMENTO DE EMULSÃO RR-2C COM POLÍMERO |  |  |  | T |  | 6059.18
40500 | FORNECIMENTO DE EMULSÃO RL-1C |  |  |  | T |  | 4652.12
40501 | FORNECIMENTO DE EMULSÃO RL-1C COM POLÍMERO |  |  |  | T |  | 5182.07
40505 | FORNECIMENTO DE EMULSÃO RM-1C |  |  |  | T |  | 4936.31
40510 | FORNECIMENTO DE EMULSÃO RR-1C |  |  |  | T |  | 4526.92
40511 | FORNECIMENTO DE EMULSÃO RC-1C COM POLÍMERO |  |  |  | t |  | 6220.96
40515 | FORNECIMENTO DE CAP-60/85 COM POLÍMERO |  |  |  | T |  | 9215.28
40520 | FORNECIMENTO DE CAP-30/45 |  |  |  | t |  | 6408.27
40525 | FORNECIMENTO DE CAP-50/70 |  |  |  | T |  | 6230.41
40526 | FORNECIMENTO DE CAP-BORRACHA - AB8 |  |  |  | t |  | 7240.14
40530 | TRANSPORTE COMERCIAL DE MATERIAL BETUMINOSO |  |  |  | tkm |  | 2.34
40601 | ESTABILIZAÇÃO SOLO AREIA 20% PESO - USINA (AC) |  |  |  | m3 |  | 71.04
40602 | CONCRETO BETUMINOSO USINADO À QUENTE - CBUQ - FAIXA C |  |  |  | m3 |  | 529.06
40603 | LAMA ASFÁLTICA FINA |  |  |  | m2 |  | 4.64
40604 | LAMA ASFÁLTICA GROSSA |  |  |  | m2 |  | 6.08
40605 | LAMA ASFÁLTICA FINA COM POLIMERO (AC/BC) |  |  |  | m2 |  | 6.09
40606 | ESTABILIZAÇÃO SOLO BRITA 50% PESO - USINA (BC) |  |  |  | m3 |  | 119.78
40607 | ESTABILIZAÇÃO BRITA GRADUADA - USINA |  |  |  | m3 |  | 222.04
40608 | TRATAMENTO SUPERFICIAL SIMPLES - TSS (BC) |  |  |  | m2 |  | 4.69
40609 | TRATAMENTO SUPERFICIAL DUPLO - TSD (BC) |  |  |  | m2 |  | 9.08
40610 | MICRORREVESTIMENTO À FRIO - 0,8cm C/ COMPACTAÇÃO (BC) |  |  |  | m2 |  | 3.34
40611 | MICRORREVESTIMENTO À FRIO - 0,8cm S/ COMPACTAÇÃO (BC) |  |  |  | m2 |  | 3.07
40612 | MICRORREVESTIMENTO À FRIO - 1,0cm C/ COMPACTAÇÃO (BC) |  |  |  | m2 |  | 4.17
40613 | MICRORREVESTIMENTO À FRIO - 1,0cm S/ COMPACTAÇÃO (BC) |  |  |  | m2 |  | 3.84
40614 | PRÉ-MISTURADO A FRIO - PMF |  |  |  | m3 |  | 306.04
40615 | CAPA SELANTE COM PÓ DE PEDRA |  |  |  | m2 |  | 2.88
40617 | ESTABILIZAÇÃO BRITA GRADUADA TRATADA COM CIMENTO (BGTC) - USINA |  |  |  | m3 |  | 286.26
40618 | CONCRETO BETUMINOSO USINADO À QUENTE - CBUQ - FAIXA B |  |  |  | m3 |  | 529.01
40620 | PENEIRAMENTO |  |  |  | m3 |  | 19.34
40621 | RECICLAGEM DE BASE SEM MISTURA C/ INCORPORAÇÃO DO PAVIMENTO |  |  |  | m3 |  | 84.02
40625 | RECICLAGEM DE BASE COM 3% DE CIMENTO EM PESO |  |  |  | m3 |  | 134.46
40635 | RECICLAGEM DE BASE COM 25% DE BRITA EM PESO (BC) |  |  |  | m3 |  | 129.93
40645 | RECICLAGEM DE BASE COM 20% DE BRITA E 2% DE CIMENTO EM PESO (BC) |  |  |  | m3 |  | 158.61
42498 | USINAGEM DE CONCRETO BETUMINOSO USINADO À QUENTE - CBUQ - FAIXA B |  |  |  | m3 |  | 474.2
100004 | DRENAGEM
41201 | SARJETA TRIANGULAR DE CONCRETO - STC 150-30 |  |  |  | m |  | 106.83
41202 | SARJETA TRIANGULAR DE CONCRETO - STC 125-25 |  |  |  | m |  | 89.11
41203 | SARJETA TRIANGULAR DE CONCRETO - STC 100-20 |  |  |  | m |  | 71.61
41204 | SARJETA TRIANGULAR DE CONCRETO - STC 80-15 |  |  |  | m |  | 57.37
41205 | SARJETA TRIANGULAR DE CONCRETO - STC 150-32 |  |  |  | m |  | 109.8
41206 | SARJETA TRIANGULAR DE CONCRETO - STC 125-27 |  |  |  | m |  | 91.79
41207 | SARJETA TRIANGULAR DE CONCRETO - STC 100-21 |  |  |  | m |  | 73.32
41208 | SARJETA TRIANGULAR DE CONCRETO - STC 80-17 |  |  |  | m |  | 59.2
41209 | SARJETA TRIANGULAR DE CONCRETO - STC 108-25 |  |  |  | m |  | 83.46
41210 | SARJETA TRIANGULAR DE CONCRETO - STC 88-20 |  |  |  | m |  | 67.49
41211 | SARJETA TRIANGULAR DE CONCRETO - STC 73-15 |  |  |  | m |  | 54.68
41216 | SARJETA TRIANGULAR DE GRAMA - STG 125-25 |  |  |  | m |  | 29.97
41217 | SARJETA TRIANGULAR DE GRAMA - STG 100-20 |  |  |  | m |  | 23.35
41218 | SARJETA TRIANGULAR DE GRAMA - STG 80-15 |  |  |  | m |  | 18.05
41238 | SARJETA TRAPEZOIDAL DE GRAMA - SZG 90-30 |  |  |  | m |  | 26.12
41239 | SARJETA TRAPEZOIDAL DE GRAMA - SZG 60-20 |  |  |  | m |  | 16.41
41285 | VALETA MEC. DE PROTEÇÃO P/ CORTE E ATERRO (LEIRAMENTO POR MOTONIVELADORA) |  |  |  | m3 |  | 2.34
41286 | VALETA DE PROTEÇÃO DE CORTE - VPCG 160-30 |  |  |  | m |  | 70.89
41287 | VALETA DE PROTEÇÃO DE CORTE - VPCG 120-30 |  |  |  | m |  | 54.34
41291 | SOLO LOCAL / SELO DE ARGILA APILOADO |  |  |  | m3 |  | 48.75
41293 | APILOAMENTO MANUAL |  |  |  | m2 |  | 6.44
41294 | LASTRO DE BRITA |  |  |  | m3 |  | 149.07
41295 | CORTA-RIO |  |  |  | m3 |  | 10.26
41296 | VALETA DE PROTEÇÃO DE ATERRO - VPAG 160-30 |  |  |  | m |  | 70.89
41297 | VALETA DE PROTEÇÃO DE ATERRO - VPAG 120-30 |  |  |  | m |  | 54.34
41301 | COLCHÃO DRENANTE COM AREIA |  |  |  | m3 |  | 153.73
41302 | COLCHÃO DRENANTE COM BRITA |  |  |  | m3 |  | 140.18
41303 | DRENO PROFUNDO, CORTE EM SOLO PVC - DPS01 (EXCETO ESCAVAÇÃO) (AC) |  |  |  | m |  | 143.84
41304 | DRENO PROFUNDO, CORTE EM SOLO PVC - DPS02 (EXCETO ESCAVAÇÃO) (AC) |  |  |  | m |  | 152.8
41305 | DRENO PROFUNDO, CORTE EM SOLO PEAD - DPS11 (ANTIGO DPS03) (EXCETO ESCAVAÇÃO) (AC/BC) |  |  |  | m |  | 184.61
41306 | DRENO PROFUNDO, CORTE EM SOLO PEAD - DPS12 (ANTIGO DPS04) (EXCETO ESCAVAÇÃO) (AC/BC) |  |  |  | m |  | 195.36
41307 | DRENO CEGO, CORTE EM SOLO - DPS05 (EXCETO ESCAVAÇÃO) (BC) |  |  |  | m |  | 133.95
41308 | DRENO CEGO, CORTE EM SOLO - DPS06 (EXCETO ESCAVAÇÃO) (BC) |  |  |  | m |  | 148.41
41309 | DRENO PROFUNDO, CORTE EM SOLO PEAD - DPS13 (ANTIGO DPS07) (EXCETO ESCAVAÇÃO) (BC) |  |  |  | m |  | 176.58
41310 | DRENO PROFUNDO, CORTE EM SOLO PEAD - DPS14 (ANTIGO DPS08) (EXCETO ESCAVAÇÃO) (BC) |  |  |  | m |  | 191.04
41311 | DRENO PROFUNDO, CORTE EM ROCHA PEAD - DPR01 (EXCETO ESCAVAÇÃO) (BC) |  |  |  | m |  | 78.93
41312 | DRENO PROFUNDO, CORTE EM ROCHA PEAD - DPR02 (EXCETO ESCAVAÇÃO) (BC) |  |  |  | m |  | 96.19
41313 | DRENO CEGO, CORTE EM ROCHA - DPR03 (EXCETO ESCAVAÇÃO) (BC) |  |  |  | m |  | 53.36
41314 | DRENO CEGO, CORTE EM ROCHA - DPR04 (EXCETO ESCAVAÇÃO) (BC) |  |  |  | m |  | 35.68
41315 | DRENO PROFUNDO, CORTE EM ROCHA PEAD - DPR05 (EXCETO ESCAVAÇÃO) (AC) |  |  |  | m |  | 80.65
41324 | SARJETA TRAPEZOIDAL DE CONCRETO - SZC 90-30 |  |  |  | m |  | 99.63
41325 | SARJETA TRAPEZOIDAL DE CONCRETO - SZC 60-20 |  |  |  | m |  | 70.24
41326 | SARJETA DE CANTEIRO CENTRAL DE CONCRETO - STCC 100-25 |  |  |  | m |  | 65.57
41327 | SARJETA DE CANTEIRO CENTRAL DE CONCRETO - STCC 140-35 |  |  |  | m |  | 87.71
41328 | SARJETA DE CANTEIRO CENTRAL DE CONCRETO - SZCC 100-25 |  |  |  | m |  | 85.66
41329 | SARJETA DE CANTEIRO CENTRAL DE CONCRETO - SZCC 140-35 |  |  |  | m |  | 115.31
41330 | MEIO FIO COM SARJETA - MFC01 |  |  |  | m |  | 74.68
41331 | MEIO FIO COM SARJETA - MFC02 |  |  |  | m |  | 64.39
41332 | MEIO FIO COM SARJETA - MFC03 |  |  |  | m |  | 29.72
41333 | MEIO FIO COM SARJETA - MFC04 |  |  |  | m |  | 22.55
41334 | MEIO FIO SEM SARJETA - MFC05 |  |  |  | m |  | 23.12
41335 | MEIO FIO SEM SARJETA - MFC06 |  |  |  | m |  | 16.09
41336 | MEIO FIO SEM SARJETA - MFC07 |  |  |  | m |  | 27.21
41337 | MEIO FIO SEM SARJETA - MFC08 |  |  |  | m |  | 48.42
41338 | VALETA DE PROTEÇÃO DE CORTE - VPCC 160-30 |  |  |  | m |  | 157.89
41339 | VALETA DE PROTEÇÃO DE CORTE - VPCC 120-30 |  |  |  | m |  | 125.44
41340 | VALETA DE PROTEÇÃO DE ATERRO - VPAC 160-30 |  |  |  | m |  | 157.89
41341 | VALETA DE PROTEÇÃO DE ATERRO - VPAC 120-30 |  |  |  | m |  | 125.44
41345 | CAIXA COLETORA EM CONCRETO TUBO D=0,60M EXCETO ESCAVAÇÃO (AC/BC) |  |  |  | un |  | 1852.38
41346 | CAIXA COLETORA EM CONCRETO TUBO D=0,80M EXCETO ESCAVAÇÃO (AC/BC) |  |  |  | un |  | 2244.67
41347 | CAIXA COLETORA EM CONCRETO TUBO D=1,00M EXCETO ESCAVAÇÃO (AC/BC) |  |  |  | un |  | 2626.84
41350 | DISSIPADOR DE ENERGIA - DED 01 (AC/BC) |  |  |  | un |  | 423.62
41367 | DISSIPADOR DE ENERGIA - DES 01 (AC/BC) |  |  |  | un |  | 220.35
41368 | DISSIPADOR DE ENERGIA - DES 02 (AC/BC) |  |  |  | un |  | 261.5
41369 | DISSIPADOR DE ENERGIA - DES 03 (AC/BC) |  |  |  | un |  | 318.54
41370 | DISSIPADOR DE ENERGIA - DES 04 (AC/BC) |  |  |  | un |  | 383.93
41371 | DISSIPADOR DE ENERGIA - DEB 01 (AC/BC) |  |  |  | un |  | 446.11
41372 | DISSIPADOR DE ENERGIA - DEB 02 (AC/BC) |  |  |  | un |  | 556
41373 | DISSIPADOR DE ENERGIA - DEB 03 (AC/BC) |  |  |  | un |  | 1585.82
41374 | DISSIPADOR DE ENERGIA - DEB 04 (AC/BC) |  |  |  | un |  | 2423.5
41375 | DISSIPADOR DE ENERGIA - DEB 05 (AC/BC) |  |  |  | un |  | 3430.2
41376 | DISSIPADOR DE ENERGIA - DEB 06 (AC/BC) |  |  |  | un |  | 4679.77
41377 | DISSIPADOR DE ENERGIA - DEB 07 (AC/BC) |  |  |  | un |  | 6429.57
41378 | DISSIPADOR DE ENERGIA - DEB 08 (AC/BC) |  |  |  | un |  | 4713
41381 | DISSIPADOR DE ENERGIA - DEB 11 (AC/BC) |  |  |  | un |  | 6008.38
41385 | ENTRADA D'ÁGUA - EDA 01 (AC/BC) |  |  |  | un |  | 69.38
41386 | ENTRADA D'ÁGUA - EDA 02 (AC/BC) |  |  |  | un |  | 84.44
41414 | DESCIDA D'ÁGUA DE ATERROS TIPO RÁPIDO - DAR 02 (AC/BC) |  |  |  | m |  | 121.91
41415 | DESCIDA D'ÁGUA DE ATERROS TIPO RÁPIDO - DAR 03 (AC/BC) |  |  |  | m |  | 211.04
41417 | DESCIDA D'ÁGUA DE CORTES EM DEGRAUS - DCD 01 (AC/BC) |  |  |  | m |  | 353.84
41418 | DESCIDA D'ÁGUA DE CORTES EM DEGRAUS - DCD 02 (AC/BC) |  |  |  | m |  | 525.54
41419 | DESCIDA D'ÁGUA DE CORTES EM DEGRAUS - DCD 03 (AC/BC) |  |  |  | m |  | 422.55
41420 | DESCIDA D'ÁGUA DE CORTES EM DEGRAUS - DCD 04 (AC/BC) |  |  |  | m |  | 603.5
41421 | DESCIDA D'ÁGUA DE ATERROS EM DEGRAUS - DAD 01 (AC/BC) |  |  |  | m |  | 202.37
41422 | DESCIDA D'ÁGUA DE ATERROS EM DEGRAUS - DAD 02 (AC/BC) |  |  |  | m |  | 272.54
41423 | DESCIDA D'ÁGUA DE ATERROS EM DEGRAUS - DAD 03 (AC/BC) |  |  |  | m |  | 483.75
41424 | DESCIDA D'ÁGUA DE ATERROS EM DEGRAUS - DAD 04 (AC/BC) |  |  |  | m |  | 678.02
41425 | DESCIDA D'ÁGUA DE ATERROS EM DEGRAUS - DAD 05 (AC/BC) |  |  |  | m |  | 679.84
41426 | DESCIDA D'ÁGUA DE ATERROS EM DEGRAUS - DAD 06 (AC/BC) |  |  |  | m |  | 912.62
41427 | DESCIDA D'ÁGUA DE ATERROS EM DEGRAUS - DAD 07 (AC/BC) |  |  |  | m |  | 895.16
41428 | DESCIDA D'ÁGUA DE ATERROS EM DEGRAUS - DAD 08 (AC/BC) |  |  |  | m |  | 1167.9
41429 | DESCIDA D'ÁGUA DE ATERROS EM DEGRAUS - DAD 09 (AC/BC) |  |  |  | m |  | 1137.96
41430 | DESCIDA D'ÁGUA DE ATERROS EM DEGRAUS - DAD 10 (AC/BC) |  |  |  | m |  | 1442.23
41431 | DESCIDA D'ÁGUA DE ATERROS EM DEGRAUS - DAD 11 (AC/BC) |  |  |  | m |  | 1530.67
41432 | DESCIDA D'ÁGUA DE ATERROS EM DEGRAUS - DAD 12 (AC/BC) |  |  |  | m |  | 1933.22
41433 | DESCIDA D'ÁGUA DE ATERROS EM DEGRAUS - DAD 13 (AC/BC) |  |  |  | m |  | 1902.5
41434 | DESCIDA D'ÁGUA DE ATERROS EM DEGRAUS - DAD 14 (AC/BC) |  |  |  | m |  | 2275.46
41435 | DESCIDA D'ÁGUA DE ATERROS EM DEGRAUS - DAD 15 (AC/BC) |  |  |  | m |  | 2494.42
41436 | DESCIDA D'ÁGUA DE ATERROS EM DEGRAUS - DAD 16 (AC/BC) |  |  |  | m |  | 2930.58
41437 | DESCIDA D'ÁGUA DE ATERROS EM DEGRAUS - DAD 17 (AC/BC) |  |  |  | m |  | 3474.37
41438 | DESCIDA D'ÁGUA DE ATERROS EM DEGRAUS - DAD 18 (AC/BC) |  |  |  | m |  | 4020.51
41445 | DRENO SUB-SUPERFICIAL - DSS 01 (EXCETO ESCAVAÇÃO) (AC) |  |  |  | m |  | 41.68
41446 | DRENO SUB-SUPERFICIAL - DSS 02 (EXCETO ESCAVAÇÃO) (BC) |  |  |  | m |  | 42.66
41447 | DRENO SUB-SUPERFICIAL - DSS 03 (EXCETO ESCAVAÇÃO) (BC) |  |  |  | m |  | 26.1
41448 | DRENO SUB-SUPERFICIAL - DSS 04 (EXCETO ESCAVAÇÃO) (BC) |  |  |  | m |  | 62.89
41449 | DRENO PEAD SUB-SUPERFICIAL - DSS 01 (EXCETO ESCAVAÇÃO) (AC) |  |  |  | m |  | 56.69
41450 | DRENO PEAD SUB-SUPERFICIAL - DSS 04 (EXCETO ESCAVAÇÃO) (BC) |  |  |  | m |  | 44.61
41454 | BOCA P/ DRENO PROFUNDO - BSD 01 (AC/BC) |  |  |  | un |  | 266
41455 | BOCA P/ DRENO PROFUNDO - BSD 02 (AC/BC) |  |  |  | un |  | 325.23
41456 | BOCA P/ DRENO SUB-SUPERFICIAL - BSD 03 (AC/BC) |  |  |  | un |  | 81.83
47022 | ESCAVAÇÃO MEC. DE VALAS DE MAT. 3ª CAT. (INCL. TRANSPORTE) |  |  |  | m3 |  | 222.65
47023 | ESCAVAÇÃO MEC. DE VALAS DE MAT. 1ª CAT. (INCL. TRANSPORTE) |  |  |  | m3 |  | 23.4
47024 | ESCAVAÇÃO MECÂNICA DE VALA PARA DRENAGEM |  |  |  | m3 |  | 25.06
100005 | OBRAS COMPLEMENTARES
40800 | CERCA DE VEDAÇÃO DE FAIXA DE DOMÍNIO EM MADEIRA |  |  |  | M |  | 22.77
40804 | REMOÇÃO DE CERCA |  |  |  | m |  | 7.11
40805 | REMOÇÃO E RECOLOCAÇÃO DE CERCA |  |  |  | M |  | 16.04
40810 | DEFENSA METÁLICA SEMI-MALEÁVEL SIMPLES |  |  |  | M |  | 476.1
40811 | ANCORAGEM DE DEFENSA METÁLICA SEMI-MALEÁVEL SIMPLES |  |  |  | m |  | 549.96
40865 | REVESTIMENTO VEGETAL EM PLACAS (GRAMA) |  |  |  | m2 |  | 15.17
40870 | REVESTIMENTO VEGETAL EM MUDAS |  |  |  | m2 |  | 7.73
40880 | CONFORMAÇÃO DE TALUDE |  |  |  | m2 |  | 0.8
40885 | FLORESTAMENTO |  |  |  | m2 |  | 14.15
40890 | REVESTIMENTO VEGETAL POR HIDROSSEMEADURA |  |  |  | m2 |  | 7.93
40895 | SEMEADURA MANUAL |  |  |  | m2 |  | 2.31
117318 | SINALIZAÇÃO HORIZONTAL
40814 | SINALIZAÇÃO HORIZONTAL COM RESINA ACRÍLICA (0,4 mm) |  |  |  | m2 |  | 28.44
40815 | SINALIZAÇÃO HORIZONTAL COM RESINA ACRÍLICA (0,6 mm) |  |  |  | m2 |  | 38.5
40816 | SINALIZAÇÃO HORIZONTAL COM RESINA ACRÍLICA EMULSIONADA EM ÁGUA (0,3 mm) |  |  |  | m2 |  | 18.45
40817 | SINALIZAÇÃO HORIZONTAL COM RESINA ACRÍLICA EMULSIONADA EM ÁGUA (0,4 mm) |  |  |  | m2 |  | 21.82
40818 | SINALIZAÇÃO HORIZONTAL COM RESINA ACRÍLICA EMULSIONADA EM ÁGUA (0,5 mm) |  |  |  | m2 |  | 25.2
40820 | SINALIZAÇÃO HORIZONTAL COM TERMOPLÁSTICO POR ASPERSÃO - HOT SPRAY (1,5 mm) |  |  |  | m2 |  | 72.01
40825 | SINALIZAÇÃO HORIZONTAL COM TERMOPLÁSTICO EXTRUDADO (3 mm) |  |  |  | m2 |  | 130.04
40830 | TACHA REFLETIVA MONODIRECIONAL |  |  |  | Un |  | 44.07
40835 | TACHA REFLETIVA BIDIRECIONAL |  |  |  | Un |  | 47.11
40840 | TACHÃO REFLETIVO MONODIRECIONAL |  |  |  | Un |  | 105.6
40845 | TACHÃO REFLETIVO BIDIRECIONAL |  |  |  | Un |  | 107.22
117947 | SINALIZAÇÃO VERTICAL
40850 | SINALIZAÇÃO VERTICAL SEMI-REFLETIVA |  |  |  | m2 |  | 501.88
40851 | SINALIZAÇÃO VERTICAL TOTALMENTE REFLETIVA (TIPO I) |  |  |  | m2 |  | 637.55
40853 | SINALIZAÇÃO VERTICAL TOTALMENTE REFLETIVA (TIPO III) |  |  |  | m2 |  | 838.19
40855 | SINALIZAÇÃO VERTICAL TOTALMENTE REFLETIVA |  |  |  | m2 |  | 694.88
40856 | SINALIZAÇÃO VERTICAL TOTALMENTE REFLETIVA - CHAPA DE ALUMÍNIO |  |  |  | m2 |  | 1547.57
100008 | OBRAS DE ARTE CORRENTES
41800 | REMOÇÃO DE BUEIROS TUBULARES |  |  |  | M |  | 73.98
41806 | CORPO DE BSTC D=0,60M (EXCETO ESCAVAÇÃO) |  |  |  | m |  | 499.19
41811 | CORPO DE BSTC D=0,80M (EXCETO ESCAVAÇÃO) |  |  |  | m |  | 789.82
41816 | CORPO DE BSTC D=1,00M (EXCETO ESCAVAÇÃO) |  |  |  | m |  | 1049.45
41821 | CORPO DE BSTC D=1,20M (EXCETO ESCAVAÇÃO) |  |  |  | m |  | 1355.52
41826 | CORPO DE BSTC D=1,50M (EXCETO ESCAVAÇÃO) |  |  |  | m |  | 2194.91
41831 | CORPO DE BDTC D=1,00M (EXCETO ESCAVAÇÃO) |  |  |  | m |  | 2048.57
41836 | CORPO DE BDTC D=0,80M (EXCETO ESCAVAÇÃO) |  |  |  | m |  | 1532.4
41841 | CORPO DE BTTC D=1,00M (EXCETO ESCAVAÇÃO) |  |  |  | m |  | 3011.81
41846 | BOCA DE BSTC D=0,60M (AC/BC) |  |  |  | un |  | 871.78
41851 | BOCA DE BSTC D=0,80M (AC/BC) |  |  |  | un |  | 981.27
41856 | BOCA DE BSTC D=1,00M (AC/BC) |  |  |  | un |  | 1407.96
41861 | BOCA DE BSTC D=1,20M (AC/BC) |  |  |  | un |  | 1866.32
41866 | BOCA DE BSTC D=1,50M (AC/BC) |  |  |  | un |  | 3485.09
41871 | BOCA DE BDTC D=0,80M (AC/BC) |  |  |  | un |  | 1367.54
41876 | BOCA DE BDTC D=1,00M (AC/BC) |  |  |  | un |  | 2024.58
41881 | BOCA DE BTTC D=1,00M (AC/BC) |  |  |  | un |  | 2625.7
47018 | ARGAMASSA DE CIMENTO E AREIA 1:4 (AC) |  |  |  | m3 |  | 517.36
47020 | FORMA DE PLACA COMPENSADA |  |  |  | m2 |  | 77.63
47021 | CONFECÇÃO E INSTALAÇÃO DE GUIAS |  |  |  | M |  | 3.79
100011 | SERVIÇOS DIVERSOS
42800 | GABIÕES (1,00 M) |  |  |  | m3 |  | 823.54
42805 | GABIÕES (0,5 M) |  |  |  | m3 |  | 1046.25
42810 | COLCHÕES RENO (0,3 M) |  |  |  | m3 |  | 1425.33
42816 | RIP-RAP |  |  |  | m3 |  | 417.29
42820 | DEMOLIÇÃO DE CONCRETO SIMPLES |  |  |  | m3 |  | 269.37
42825 | DEMOLIÇÃO DE CONCRETO ARMADO |  |  |  | m3 |  | 844.57
42831 | CONCRETO FCK=11 MPA P/ DRENAGEM |  |  |  | m3 |  | 506.01
42836 | CONCRETO FCK=15 MPA P/ DRENAGEM |  |  |  | m3 |  | 565.32
42838 | CONCRETO FCK=20 MPA P/ DRENAGEM |  |  |  | m3 |  | 594.89
42841 | CONCRETO CICLÓPICO FCK=11 MPA P/ DRENAGEM |  |  |  | m3 |  | 431.69
42845 | ENROCAMENTO DE PEDRA ARRUMADA |  |  |  | m3 |  | 258.46
42850 | ENROCAMENTO DE PEDRA JOGADA |  |  |  | m3 |  | 173.08
42856 | ENROCAMENTO DE PEDRA ARGAMASSADA |  |  |  | m3 |  | 341.85
42860 | PATROLAMENTO |  |  |  | ARE |  | 5.88
47027 | ESCAVAÇÃO MANUAL |  |  |  | m3 |  | 86.07
100012 | CONSERVAÇÃO ROTINEIRA
40466 | FRESAGEM DESCONTÍNUA PARA REPARO LOCALIZADO |  |  |  | m3 |  | 206.48
42400 | TAPA BURACO (EXCETO FORN. E TRANSP. MAT.) |  |  |  | m3 |  | 334.6
42406 | REMENDO PROFUNDO (EXCETO FORN. E TRANSP. MAT.) |  |  |  | m3 |  | 325.53
42410 | ROÇADA MANUAL |  |  |  | Ha |  | 2390.79
42411 | ROÇADA COM ROÇADEIRA COSTAL |  |  |  | Ha |  | 1004.74
42415 | ROÇADA MECÂNIZADA |  |  |  | Ha |  | 601.89
42420 | CAPINA MANUAL |  |  |  | m2 |  | 1.09
42425 | LIMPEZA DE MEIO-FIO E DESCIDA D´AGUA |  |  |  | M |  | 0.82
42430 | LIMPEZA DE SARJETA |  |  |  | M |  | 1.43
42435 | LIMPEZA DE VALETAS DE CORTE |  |  |  | M |  | 1.9
42440 | LIMPEZA DE PONTE |  |  |  | M |  | 9.32
42442 | RECUPERAÇÃO DE PONTES DE MADEIRA |  |  |  | m3 |  | 7422.57
42445 | DESOBSTRUÇÃO DE BUEIROS |  |  |  | m3 |  | 66.25
42450 | REMOÇÃO DE BARREIRA (MANUAL) |  |  |  | m3 |  | 61.02
42455 | REMOÇÃO DE BARREIRA |  |  |  | m3 |  | 11.77
42460 | RECOMPOSIÇÃO MANUAL DE ATERRO |  |  |  | m3 |  | 118.29
42465 | RECOMPOSIÇÃO MECÂNIZADA DE ATERRO |  |  |  | m3 |  | 41.03
42471 | RECOMPOSIÇÃO DE GUARDA-CORPO (EXCETO TRANSPORTE) |  |  |  | m |  | 292.37
42476 | RECOMPOSIÇÃO DE DRENAGEM SUPERFICIAL |  |  |  | m3 |  | 937.91
42480 | CAIAÇÃO (3 DEMÃOS) |  |  |  | m2 |  | 4.77
42486 | SELAGEM DE TRINCA(EXC. MAT. BET. E TRANSP. MAT.) (AC) |  |  |  | l |  | 4.79
42491 | USINAGEM DE PRÉ-MISTURADO A FRIO - PMF |  |  |  | m3 |  | 221.72
42496 | USINAGEM DE CONCRETO BETUMINOSO USINADO À QUENTE - CBUQ - FAIXA C |  |  |  | m3 |  | 474.25
100015 | PAVIMENTAÇÃO URBANA
44001 | LIMPEZA (PAV.URB.) |  |  |  | m2 |  | 0.31
44010 | CARGA DE ENTULHOS (PAV.URB.) |  |  |  | m3 |  | 2.76
44011 | TRANSPORTE DE ENTULHOS (PAV.URB.) |  |  |  | m3km |  | 4.21
44020 | ESCAVAÇÃO E CARGA DE MAT. DE 1ºCAT (PAV.URB.) |  |  |  | m3 |  | 5.07
44021 | TRANSPORTE DE MAT. DE 1º CAT.-À CAMINHÃO (PAV.URB.) |  |  |  | m3km |  | 3.6
44050 | COMPACTAÇÃO A 95% DO PROCTOR NORMAL (PAV.URB.) |  |  |  | m3 |  | 6.92
44051 | COMPACTAÇÃO A 100% DO PROCTOR NORMAL (PAV.URB.) |  |  |  | m3 |  | 7.59
44052 | REGULARIZAÇÃO E COMPACTAÇÃO DO SUB-LEITO (PAV.URB.) |  |  |  | m2 |  | 3.94
44100 | ESCAVAÇÃO E CARGA DE MATERIAL DE JAZIDA (PAV.URB.) |  |  |  | m3 |  | 9.47
44102 | TRANSPORTE DE MATERIAL DE JAZIDA (CASCALHO) (PAV.URB.) |  |  |  | m3km |  | 3.6
44150 | ESTABILIZAÇÃO GRANULOMÉTRICA SEM MISTURA (PAV.URB.) |  |  |  | m3 |  | 31.28
44151 | ESTABILIZAÇÃO SOLO-CIMENTO 2% PESO-PISTA (PAV.URB.) S/ TRANS. LOCAL DE CIMENTO |  |  |  | m3 |  | 77.3
44200 | IMPRIMAÇÃO (PAV.URB.) |  |  |  | m2 |  | 0.63
44201 | PINTURA DE LIGAÇÃO (PAV.URB.) |  |  |  | m2 |  | 0.52
44202 | TRATAMENTO SUPERFICIAL DUPLO - TSD (BC) (PAV.URB.) |  |  |  | m2 |  | 9.79
44203 | CAPA SELANTE COM PÓ-DE-PEDRA (PAV.URB.) |  |  |  | m2 |  | 3.18
44204 | CONCRETO BETUMINOSO USINADO À QUENTE - CBUQ (PAV. URB.) |  |  |  | m3 |  | 530.66
44205 | PRÉ-MISTURADO A FRIO - PMF (PAV.URB.) |  |  |  | m3 |  | 314.55
44206 | BLOKRET 8 CM - CONCRETO FCK=25 MPA (PAV.URB.) |  |  |  | m2 |  | 134.53
44207 | PARALELEPÍPEDO (PAV.URB.) |  |  |  | m2 |  | 114.28
44208 | LAMA ASFÁLTICA FINA (PAV.URB.) |  |  |  | m2 |  | 7.32
44209 | TRATAMENTO SUPERFICIAL SIMPLES - TSS (BC) (PAV.URB.) |  |  |  | m2 |  | 5.1
44210 | MICRORREVESTIMENTO À FRIO - 0,8cm S/COMP. (BC) (PAV.URB.) |  |  |  | m2 |  | 5.36
44211 | MICRORREVESTIMENTO À FRIO - 1,0cm S/COMP. (BC) (PAV.URB.) |  |  |  | m2 |  | 6.71
44300 | TRANSPORTE LOCAL DE MATERIAL BETUMINOSO (PAV.URB.) |  |  |  | TKM |  | 3.89
44301 | TRANSPORTE LOCAL DE MASSA ASFÁLTICA (PAV.URB.) |  |  |  | TKM |  | 2.82
44302 | TRANSPORTE LOCAL DE AGREGADO (PAV.URB.) |  |  |  | m3km |  | 4.24
44303 | TRANSPORTE LOCAL DE CIMENTO / CAL / FILLER (PAV.URB.) |  |  |  | tkm |  | 2.77
44400 | CALÇADA EM CONCRETO DESEMPENADO 15MPa - ESPESSURA = 5cm (AC/BC) |  |  |  | m2 |  | 34.38
44450 | MEIO FIO SEM SARJETA - MFU01 |  |  |  | m |  | 11.02
44455 | MEIO FIO COM SARJETA - MFU02 |  |  |  | m |  | 36.47
8 | HORAS DE EQUIPAMENTO - OAE
40193 | GUINDASTE 30 T - MÍNIMO 10H/DIA |  |  |  | h |  | 415.55
40194 | GUINDASTE 60 T - MÍNIMO 10H/DIA |  |  |  | h |  | 610.6
40195 | GUINDASTE 90 T - MÍNIMO 10H/DIA |  |  |  | h |  | 1399.31
40196 | GUINDASTE 120 T - MÍNIMO 10H/DIA |  |  |  | h |  | 1717.33
14 | GALERIA DE ÁGUAS PLUVIAIS / DRENAGEM URBANA
45400 | ESCAVAÇÃO MANUAL DE VALAS |  |  |  | m3 |  | 106.04
45410 | ESCAVAÇÃO MECÂNICA EM TERRA |  |  |  | m3 |  | 15.4
45415 | ESCAVAÇÃO MECÂNICA EM CASCALHO |  |  |  | m3 |  | 19.25
45420 | ESCAVAÇÃO MECÂNICA EM ROCHA DECOMP. OU MATACÃO |  |  |  | m3 |  | 30.11
45425 | ESCAVAÇÃO MECÂNICA EM SOLO MOLE |  |  |  | m3 |  | 47.64
45430 | REATERRO APILOADO DE VALAS |  |  |  | m3 |  | 87.43
45435 | REATERRO DE VALAS C/ COMPACTAÇÃO VIBRATÓRIA |  |  |  | m3 |  | 20.83
45440 | FORNECIMENTO E ASSENTAMENTO DE TUBO D=0,40 M |  |  |  | m |  | 258.33
45445 | FORNECIMENTO E ASSENTAMENTO DE TUBO D=0,60 M |  |  |  | m |  | 429.33
45450 | FORNECIMENTO E ASSENTAMENTO DE TUBO D=0,80 M |  |  |  | m |  | 679.54
45455 | FORNECIMENTO E ASSENTAMENTO DE TUBO D=1,00 M |  |  |  | m |  | 963.27
45460 | FORNECIMENTO E ASSENTAMENTO DE TUBO D=1,20 M |  |  |  | m |  | 1270.63
45465 | FORNECIMENTO E ASSENTAMENTO DE TUBO D=1,50 M |  |  |  | m |  | 2153.93
45470 | POÇO DE VISITA PARA REDE D=0,40 M (AC/BC) |  |  |  | un |  | 2365.58
45475 | ACRÉSCIMO NA ALTURA DO P.V. PARA REDE D= 0,40 M (AC) |  |  |  | m |  | 1237.21
45480 | POÇO DE VISITA PARA REDE D=0,60 M, PARTE FIXA C/1,00M DE ALTURA (AC/BC) |  |  |  | un |  | 2938.56
45485 | ACRÉSCIMO NA ALTURA DO P.V. PARA REDE D= 0,60 M (AC) |  |  |  | m |  | 1350.74
45490 | POÇO DE VISITA PARA REDE D=0,80 M, PARTE FIXA C/ 1,00M DE ALTURA (AC/BC) |  |  |  | un |  | 6209.75
45495 | ACRÉSCIMO NA ALTURA DO P.V. PARA REDE D= 0,80 M (AC) |  |  |  | m |  | 2819.57
45500 | POÇO DE VISITA PARA REDE D=1,00 M, PARTE FIXA C/ 1,00 M DE ALTURA (AC/BC) |  |  |  | un |  | 7178.58
45505 | ACRÉSCIMO NA ALTURA DO POÇO DE VISITA PARA REDE D=1,00 M (AC) |  |  |  | m |  | 3138.29
45510 | POÇO DE VISITA PARA REDE D=1,20 M, PARTE FIXA C/ 1,00 M DE ALTURA (AC/BC) |  |  |  | un |  | 9329.42
45515 | ACRÉSCIMO NA ALTURA DO P.V. PARA REDE D= 1,20 M (AC) |  |  |  | m |  | 4505.32
45520 | POÇO DE VISITA PARA REDE D=1,50 M, PARTE FIXA C/ 1,00 M DE ALTURA (AC/BC) |  |  |  | un |  | 11529.92
45525 | ACRÉSCIMO NA ALTURA DO POÇO DE VISITA PARA REDE D=1,50 M (AC) |  |  |  | m |  | 5227.03
45530 | CHAMINÉ PARA POÇO DE VISITA,INCLUSIVE TAMPÃO E ANEL (AC/BC) |  |  |  | m |  | 1849.23
45535 | BOCA-DE-LOBO, ALTURA MÉDIA DE 1,30 M (AC/BC) |  |  |  | un |  | 1924.49
45545 | DRENO DE TUBO PEAD 100MM (0,5MX0,4M) (GAP) (AC/BC) |  |  |  | m |  | 96.19
45575 | GEOTEXTIL - BIDIM RT-16 OU EQUIVALENTE |  |  |  | m2 |  | 11.94
45580 | LASTRO DE BRITA (GAP) |  |  |  | m3 |  | 165.93
45585 | LASTRO DE PEDRA MARROADA (GAP) |  |  |  | m3 |  | 292.72
45590 | ESCORAMENTO CONTÍNUO EM VALAS(ESP. 2,00M) |  |  |  | m2 |  | 113.73
45595 | ESCORAMENTO DESCONTÍNUO EM VALAS(ESPAÇ.1,80 M) |  |  |  | m2 |  | 49.16
45600 | ESCAVAÇÃO DE MATERIAL DE 3ª CATEGORIA EM VALAS (GAP) |  |  |  | m3 |  | 471.28
45605 | CARGA DE MATERIAL DE GALERIAS |  |  |  | m3 |  | 13
51 | ESCAVAÇÃO - OAE
45005 | ESCAVAÇÃO MANUAL MAT. 1ª CAT. |  |  |  | m3 |  | 116.84
45010 | ESCAVAÇÃO MANUAL MAT. 2ª CAT. |  |  |  | m3 |  | 150.87
45015 | ESCAVAÇÃO MANUAL MAT. 3ª CAT. |  |  |  | m3 |  | 478.1
45020 | ESCAVAÇÃO MECÂNIZADA |  |  |  | m3 |  | 9.74
122339 | ESTACA RAIZ
45265 | ESTACA RAIZ PERFURADA NO SOLO - D = 31 cm |  |  |  | m |  | 254.87
45266 | ESTACA RAIZ PERFURADA NO SOLO - D = 40 cm |  |  |  | m |  | 354.87
45275 | ESTACA RAIZ PERFURADA NA ROCHA - D = 31 cm |  |  |  | m |  | 1911.87
45276 | ESTACA RAIZ PERFURADA NA ROCHA - D = 40 cm |  |  |  | m |  | 2921.78
45285 | TUBO DE REVESTIMENTO PARA ESTACA RAIZ (CAMISA PERDIDA) - D = 273,0 mm |  |  |  | m |  | 1682.36
45286 | TUBO DE REVESTIMENTO PARA ESTACA RAIZ (CAMISA PERDIDA) - D = 323,8 mm |  |  |  | m |  | 2241.84
45291 | ARRASAMENTO DE ESTACAS DE CONCRETO |  |  |  | m3 |  | 739.86
53 | TUBULÃO CEU ABERTO (TCA)
45065 | (TCA) EM SOLO MAT. 1ª CAT. |  |  |  | m3 |  | 708.76
45070 | (TCA) EM PEDRA MAT. 2ª CAT. |  |  |  | m3 |  | 1609.2
45071 | (TCA) EM ROCHA MAT. 3ª CAT. |  |  |  | m3 |  | 2421.88
45074 | (TCA) ALARG. BASE MAT. 1ª CAT. |  |  |  | m3 |  | 853.13
45075 | (TCA) ALARG. BASE MAT. 2ª CAT. |  |  |  | m3 |  | 1931.04
45080 | (TCA) ALARG. BASE MAT. 3ª CAT. |  |  |  | m3 |  | 4353.67
54 | TUBULÃO AR COMPRIMIDO (TAC)
45085 | (TAC) EM SOLO MAT. 1ª CAT. |  |  |  | m3 |  | 1794.06
45090 | (TAC) ALARG. BASE MAT. 1ª CAT. |  |  |  | m3 |  | 2466.81
45095 | (TAC) EM PEDRA MAT. 2ª CAT. |  |  |  | m3 |  | 2816.12
45100 | (TAC) ALARG. BASE MAT. 2ª CAT. |  |  |  | m3 |  | 3520.12
45104 | (TAC) EM ROCHA MAT. 3ª CAT. |  |  |  | m3 |  | 4304.65
45105 | (TAC) ALARG. BASE MAT. 3ª CAT. |  |  |  | m3 |  | 7234.69
56 | ESCORAMENTO
45135 | ESCORAMENTO PARA PONTE |  |  |  | m3 |  | 132.01
45140 | ESCORAMENTO PARA BUEIRO |  |  |  | m3 |  | 78.73
122312 | AÇO E FORMAS
45033 | FORMA CHAPA COMPENSADA RESINADA 12 mm - UTILIZAÇÃO 1X (CONFECÇÃO, INSTALAÇÃO E RETIRADA) |  |  |  | m2 |  | 196.01
45038 | FORMA CHAPA COMPENSADA PLASTIFICADA 17 mm - UTILIZAÇÃO 1X (CONFECÇÃO, INSTALAÇÃO E RETIRADA) |  |  |  | m2 |  | 240.5
45145 | FORMA CHAPA COMPENSADA RESINADA 12 mm - UTILIZAÇÃO 3X (CONFECÇÃO, INSTALAÇÃO E RETIRADA) |  |  |  | m2 |  | 108.63
45150 | FORMA CHAPA COMPENSADA PLASTIFICADA 17 mm - UTILIZAÇÃO 3X (CONFECÇÃO, INSTALAÇÃO E RETIRADA) |  |  |  | m2 |  | 124.9
45155 | AÇO CA50/60 AQUISIÇÃO, ARMAÇÃO E COLOCAÇÃO (INCLUSO PERDAS) |  |  |  | Kg |  | 16.24
122346 | CONCRETOS
45050 | CONCRETO FCK=15 MPA |  |  |  | m3 |  | 573.65
45053 | CONCRETO USINADO FCK=15 MPA |  |  |  | m3 |  | 675.57
45054 | CONCRETO USINADO BOMBEÁVEL FCK=15 MPA |  |  |  | m3 |  | 797.41
45141 | CONCRETO USINADO FCK=20 MPA |  |  |  | m3 |  | 731.68
45142 | CONCRETO USINADO FCK=25 MPA |  |  |  | m3 |  | 749.85
45143 | CONCRETO USINADO FCK=30 MPA |  |  |  | m3 |  | 771.59
45144 | CONCRETO USINADO FCK=35 MPA |  |  |  | m3 |  | 833.87
45146 | CONCRETO USINADO FCK=40 MPA |  |  |  | m3 |  | 864.13
45152 | CONCRETO USINADO BOMBEÁVEL FCK=20 MPA |  |  |  | m3 |  | 829.94
45153 | CONCRETO USINADO BOMBEÁVEL FCK=25 MPA |  |  |  | m3 |  | 849.96
45154 | CONCRETO USINADO BOMBEÁVEL FCK=30 MPA |  |  |  | m3 |  | 871.79
45156 | CONCRETO USINADO BOMBEÁVEL FCK=35 MPA |  |  |  | m3 |  | 909.32
45157 | CONCRETO USINADO BOMBEÁVEL FCK=40 MPA |  |  |  | m3 |  | 934.3
45160 | CONCRETO FCK=20 MPA |  |  |  | m3 |  | 603.22
45165 | CONCRETO FCK=25 MPA |  |  |  | m3 |  | 627.69
45166 | CONCRETO FCK=30 MPA |  |  |  | m3 |  | 657.63
45167 | CONCRETO FCK=35 MPA |  |  |  | m3 |  | 697.17
45168 | CONCRETO FCK=40 MPA |  |  |  | m3 |  | 740.87
45250 | CONCRETO CICLÓPICO FCK=15 MPA |  |  |  | m3 |  | 478.9
105945 | PROTENSÃO
45701 | FORNECIMENTO, CORTE E COLOCAÇÃO DE CABO CP-190 RB D=12,7mm C/ ADERÊNCIA |  |  |  | Kg |  | 16.99
45702 | FORNECIMENTO, CORTE E COLOCAÇÃO DE CABO CP-190 RB D=15,2mm C/ ADERÊNCIA |  |  |  | Kg |  | 16.89
45710 | FORNECIMENTO, CORTE E COLOCAÇÃO DE BAINHA METÁLICA D=55,0mm P/ 6 CORDOALHAS (D=12,7mm) - MAC |  |  |  | m |  | 33.03
45715 | FORNECIMENTO, CORTE E COLOCAÇÃO DE BAINHA METÁLICA D=70,0mm P/ 12 CORDOALHAS (D=12,7mm) - MAC |  |  |  | m |  | 40.18
45720 | FORNECIMENTO, CORTE E COLOCAÇÃO DE BAINHA METÁLICA D=60,0mm P/ 6 CORDOALHAS (D=15,2mm) - MAC |  |  |  | m |  | 36.4
45725 | FORNECIMENTO, CORTE E COLOCAÇÃO DE BAINHA METÁLICA D=80,0mm P/ 12 CORDOALHAS (D=15,2mm) - MAC |  |  |  | m |  | 44.45
45730 | FORNECIMENTO E COLOCAÇÃO DE ANCORAGENS ATIVAS, PROTENSÃO E INJEÇÃO DE NATA DE CIMENTO (6 CORDOALHAS D=12,7mm) - MAC |  |  |  | un |  | 1061.3
45735 | FORNECIMENTO E COLOCAÇÃO DE ANCORAGENS ATIVAS, PROTENSÃO E INJEÇÃO DE NATA DE CIMENTO (12 CORDOALHAS D=12,7mm) - MAC |  |  |  | un |  | 1783.38
45740 | FORNECIMENTO E COLOCAÇÃO DE ANCORAGENS ATIVAS, PROTENSÃO E INJEÇÃO DE NATA DE CIMENTO (6 CORDOALHAS D=15,2mm) - MAC |  |  |  | un |  | 1226.07
45745 | FORNECIMENTO E COLOCAÇÃO DE ANCORAGENS ATIVAS, PROTENSÃO E INJEÇÃO DE NATA DE CIMENTO (12 CORDOALHAS D=15,2mm) - MAC |  |  |  | un |  | 2217.79
61 | SERVIÇOS COMPLEMENTARES
45030 | LASTRO DE PEDRA |  |  |  | m3 |  | 204.21
45055 | ENSECADEIRA |  |  |  | m2 |  | 635
45060 | ENCHIMENTO COM ARGILA |  |  |  | m3 |  | 116.84
45137 | PLATAFORMA DE TRABALHO EM MADEIRA |  |  |  | m3 |  | 82.64
45151 | TRANSLADO, LANÇAMENTO E POSICIONAMENTO DE PRÉ-LAJES |  |  |  | un |  | 134.42
45220 | PINTURA À CAL (3 DEMÃOS) |  |  |  | m2 |  | 3.51
45221 | PINTURA COM NATA DE CIMENTO |  |  |  | m2 |  | 6.01
45225 | SINALIZAÇÃO-PINTURA FLUORESCENTE |  |  |  | m2 |  | 83.92
45230 | DRENOS 100 MM |  |  |  | un |  | 10.68
45235 | NEOPRENE |  |  |  | Kg |  | 64.76
45245 | LIMPEZA GERAL |  |  |  | m2 |  | 5.66
58 | TRANSPORTES
40436 | TRANSPORTE LOCAL DE CONCRETO |  |  |  | m3km |  | 2.59
40438 | TRANSPORTE LOCAL DE TUBOS |  |  |  | tkm |  | 1.81
40451 | TRANSPORTE COMERCIAL DE MATERIAL BÁSICO |  |  |  | tkm |  | 0.89
40452 | TRANSPORTE COMERCIAL DE GRAMA |  |  |  | tkm |  | 0.89
40453 | TRANSPORTE COMERCIAL DE MADEIRA |  |  |  | tkm |  | 0.89
40454 | TRANSPORTE COMERCIAL DE TUBOS |  |  |  | tkm |  | 0.92
45201 | TRANSPORTE LOCAL COM DOLLY |  |  |  | Km |  | 80.66
45203 | TRANSPORTE COMERCIAL COM DOLLY |  |  |  | Km |  | 53.77
45205 | TRANSPORTE COMERCIAL DE AGREGADOS - OAE |  |  |  | tkm |  | 1.05
45206 | TRANSPORTE DE PRÉ MOLDADOS EM CAMINHÃO PRANCHA 3 EIXOS - CAP. 30 T |  |  |  | tkm |  | 0.91
45207 | TRANSPORTE DE GUINDASTE 30 T - KM RODADO |  |  |  | Km |  | 6.92
45208 | TRANSPORTE DE GUINDASTE 60 T - KM RODADO |  |  |  | Km |  | 10.17
45209 | TRANSPORTE DE GUINDASTE 90 T - KM RODADO |  |  |  | Km |  | 23.31
45210 | TRANSPORTE DE GUINDASTE 120 T - KM RODADO |  |  |  | Km |  | 28.62
47049 | TRANSPORTE LOCAL DE MADEIRA |  |  |  | tkm |  | 1.73
47050 | TRANSPORTE LOCAL DE MATERIAL BÁSICO |  |  |  | tkm |  | 1.73
108280 | ADMINISTRAÇÃO LOCAL
42100 | ADMINISTRAÇÃO LOCAL - TIPO A1 |  |  |  | un |  | 116563.73
42110 | ADMINISTRAÇÃO LOCAL - TIPO A2 |  |  |  | un |  | 97664.22
42120 | ADMINISTRAÇÃO LOCAL - TIPO B1 |  |  |  | un |  | 960198.38
42130 | ADMINISTRAÇÃO LOCAL - TIPO B2 |  |  |  | un |  | 642606.86
42140 | ADMINISTRAÇÃO LOCAL - TIPO C1 |  |  |  | un |  | 3349139.01
42150 | ADMINISTRAÇÃO LOCAL - TIPO C2 |  |  |  | un |  | 2658898.25
42160 | ADMINISTRAÇÃO LOCAL - TIPO D1 |  |  |  | un |  | 9556235.74
42170 | ADMINISTRAÇÃO LOCAL - TIPO D2 |  |  |  | un |  | 5874143.96
42180 | ADMINISTRAÇÃO LOCAL - TIPO E1 |  |  |  | un |  | 15686600.29
42190 | ADMINISTRAÇÃO LOCAL - TIPO F |  |  |  | un |  | 231652.97
109353 | CANTEIRO DE OBRA
42200 | CANTEIRO DE OBRA - TIPO A1 |  |  |  | un |  | 124307.25
42210 | CANTEIRO DE OBRA - TIPO A2 |  |  |  | un |  | 106889.13
42220 | CANTEIRO DE OBRA - TIPO B1 |  |  |  | un |  | 518074.05
42230 | CANTEIRO DE OBRA - TIPO B2 |  |  |  | un |  | 498193.54
42240 | CANTEIRO DE OBRA - TIPO C1 |  |  |  | un |  | 1448847.13
42250 | CANTEIRO DE OBRA - TIPO C2 |  |  |  | un |  | 1148116.13
42260 | CANTEIRO DE OBRA - TIPO D1 |  |  |  | un |  | 3555983.88
42270 | CANTEIRO DE OBRA - TIPO D2 |  |  |  | un |  | 1837562.46
42280 | CANTEIRO DE OBRA - TIPO E1 |  |  |  | un |  | 7099516.23
42290 | CANTEIRO DE OBRA - TIPO F |  |  |  | un |  | 205157.55
100007 | MOBILIZAÇÃO
42301 | MOBILIZAÇÃO / DESMOBILIZAÇÃO - CONFORME DEMONSTRATIVO |  |  |  | un |  | 0
SCO - Sistema de Custos e Orçamentos

## Composições SICRO
BDI GOINFRA
CGCIT | [7 empty] | DNIT | 27.21%
SISTEMA DE CUSTOS REFERENCIAIS DE OBRAS - SICRO |  |  | Goiás
Custo Unitário de Referência |  |  | Janeiro/2025 |  |  | Produção da equipe | 1.1971 | m³
1109680 | Argamassa para reparos e grauteamento - confecção em misturador e lançamento manual | [5 empty] | Valores em reais (R$)
A - EQUIPAMENTOS |  | Quantidade | Utilização |  | Custo Horário |  |  | Custo
|  |  | Operativa | Improdutiva | Produtivo | Improdutivo |  | Horário Total
E9788 | Misturador de argamassa com capacidade de 0,250 m³ - 3,70 kW | 1 | 1 | 0 | 35.0575 | 29.5315 |  | 35.0575
E9064 | Transportador manual gerica com capacidade de 180 l | 2 | 0.17 | 0.83 | 1.5373 | 1.0451 |  | 2.2575
[6 empty] | Custo horário total de equipamentos |  | 37.315
B - MÃO DE OBRA |  | Quantidade | Unidade |  | Custo Horário | Custo Horário Total
P9821 | Pedreiro | 1 | h |  | 28.0926 |  |  | 28.0926
P9824 | Servente | 2 | h |  | 21.4442 |  |  | 42.8884
|  | Custo horário total de mão de obra | [5 empty] | 70.981
|  | Custo horário total de execução | [5 empty] | 108.296
|  | Custo unitário de execução | [5 empty] | 90.4638
[6 empty] | Custo do FIC |  | -
[6 empty] | Custo do FIT |  | -
C - MATERIAL |  | Quantidade | Unidade |  | Preço Unitário | Custo Unitário
M0083 | Argamassa pré-dosada para grauteamento | 2073.75 | kg |  | 1.7888 |  |  | 3709.524
|  | Custo unitário total de material | [5 empty] | 3709.524
D - ATIVIDADES AUXILIARES |  | Quantidade | Unidade |  | Custo Unitário | Custo Unitário
Custo total de atividades auxiliares
[6 empty] | Subtotal |  | 3799.9878
E - TEMPO FIXO |  | Código | Quantidade | Unidade |  | Custo Unitário | Custo Unitário
M0083 | Argamassa pré-dosada para grauteamento - Caminhão carroceria 15 t | 5914655 | 2.0737 | t |  | 32.18 |  | 66.7333
|  | Custo unitário total de tempo fixo | [5 empty] | 66.7333
F - MOMENTO DE TRANSPORTE |  | Quantidade | Unidade | DMT |  |  |  | Custo Unitário
|  |  |  | LN | RP | P
M0083 | Argamassa pré-dosada para grauteamento - Caminhão carroceria 15 t | 2.0737 | tkm | 5914449 | 5914464 | 5914479
Custo unitário total de transporte
|  |  |  | Custo unitário direto total |  |  |  | 3866.72
Obs. |  |  | BDI: | 27.21% | Valor Unitário: |  |  | 4918.85
CGCIT | [7 empty] | DNIT
SISTEMA DE CUSTOS REFERENCIAIS DE OBRAS - SICRO |  |  | Goiás
Custo Unitário de Referência |  |  | Janeiro/2025 |  |  | Produção da equipe | 1.1857 | un
3806420 | Lançamento de viga pré-moldada de até 500 kN com utilização de guindaste | [5 empty] | Valores em reais (R$)
A - EQUIPAMENTOS |  | Quantidade | Utilização |  | Custo Horário |  |  | Custo
|  |  | Operativa | Improdutiva | Produtivo | Improdutivo |  | Horário Total
E9094 | Guindaste móvel sobre pneus com 6 eixos com capacidade máxima de 350 t - 450 kW | 2 | 1 | 0 | 2911.209 | 1516.3136 |  | 5822.418
[6 empty] | Custo horário total de equipamentos |  | 5822.418
B - MÃO DE OBRA |  | Quantidade | Unidade |  | Custo Horário | Custo Horário Total
P9824 | Servente | 4 | h |  | 21.4442 |  |  | 85.7768
|  | Custo horário total de mão de obra | [5 empty] | 85.7768
|  | Custo horário total de execução | [5 empty] | 5908.1948
|  | Custo unitário de execução | [5 empty] | 4982.8329
[6 empty] | Custo do FIC |  | -
[6 empty] | Custo do FIT |  | -
C - MATERIAL |  | Quantidade | Unidade |  | Preço Unitário | Custo Unitário
Custo unitário total de material
D - ATIVIDADES AUXILIARES |  | Quantidade | Unidade |  | Custo Unitário | Custo Unitário
Custo total de atividades auxiliares
[6 empty] | Subtotal |  | 4982.8329
E - TEMPO FIXO |  | Código | Quantidade | Unidade |  | Custo Unitário | Custo Unitário
Custo unitário total de tempo fixo
F - MOMENTO DE TRANSPORTE |  | Quantidade | Unidade | DMT |  |  |  | Custo Unitário
|  |  |  | LN | RP | P
Custo unitário total de transporte
|  |  |  | Custo unitário direto total |  |  |  | 4982.83
Obs. |  |  | BDI: | 27.21% | Valor Unitário: |  |  | 6338.65
CGCIT | [7 empty] | DNIT
SISTEMA DE CUSTOS REFERENCIAIS DE OBRAS - SICRO |  |  | Goiás
Custo Unitário de Referência |  |  | Janeiro/2025 |  |  | Produção da equipe | 1.66 | un
5915400 | Carga, descarga e manobra de vigas pré-moldadas de até 500 kN em cavalo mecânico com dolly de 4 eixos com capacidade de 57 t | [5 empty] | Valores em reais (R$)
A - EQUIPAMENTOS |  | Quantidade | Utilização |  | Custo Horário |  |  | Custo
|  |  | Operativa | Improdutiva | Produtivo | Improdutivo |  | Horário Total
E9169 | Cavalo mecânico com dolly pneumático de 4 eixos e mesas de giro com capacidade de 57 t - 323 kW | 1 | 1 | 0 | 540.6526 | 178.0287 |  | 540.6526
E9094 | Guindaste móvel sobre pneus com 6 eixos com capacidade máxima de 350 t - 450 kW | 2 | 1 | 0 | 2911.209 | 1516.3136 |  | 5822.418
[6 empty] | Custo horário total de equipamentos |  | 6363.0706
B - MÃO DE OBRA |  | Quantidade | Unidade |  | Custo Horário | Custo Horário Total
P9824 | Servente | 4 | h |  | 21.4442 |  |  | 85.7768
|  | Custo horário total de mão de obra | [5 empty] | 85.7768
|  | Custo horário total de execução | [5 empty] | 6448.8474
|  | Custo unitário de execução | [5 empty] | 3884.8478
[6 empty] | Custo do FIC |  | -
[6 empty] | Custo do FIT |  | -
C - MATERIAL |  | Quantidade | Unidade |  | Preço Unitário | Custo Unitário
Custo unitário total de material
D - ATIVIDADES AUXILIARES |  | Quantidade | Unidade |  | Custo Unitário | Custo Unitário
Custo total de atividades auxiliares
[6 empty] | Subtotal |  | 3884.8478
E - TEMPO FIXO |  | Código | Quantidade | Unidade |  | Custo Unitário | Custo Unitário
Custo unitário total de tempo fixo
F - MOMENTO DE TRANSPORTE |  | Quantidade | Unidade | DMT |  |  |  | Custo Unitário
|  |  |  | LN | RP | P
Custo unitário total de transporte
|  |  |  | Custo unitário direto total |  |  |  | 3884.85
Obs. |  |  | BDI: | 27.21% | Valor Unitário: |  |  | 4941.91
CGCIT | [7 empty] | DNIT
SISTEMA DE CUSTOS REFERENCIAIS DE OBRAS - SICRO |  |  | Goiás |  |  | FIC | 0.02725
Custo Unitário de Referência |  |  | Janeiro/2025 |  |  | Produção da equipe | 10.38 | km
5915326 | Transporte em cavalo mecânico com dolly de 4 eixos com capacidade de 57 t - rodovia em revestimento primário | [5 empty] | Valores em reais (R$)
A - EQUIPAMENTOS |  | Quantidade | Utilização |  | Custo Horário |  |  | Custo
|  |  | Operativa | Improdutiva | Produtivo | Improdutivo |  | Horário Total
E9169 | Cavalo mecânico com dolly pneumático de 4 eixos e mesas de giro com capacidade de 57 t - 323 kW | 1 | 1 | 0 | 540.6526 | 178.0287 |  | 540.6526
[6 empty] | Custo horário total de equipamentos |  | 540.6526
B - MÃO DE OBRA |  | Quantidade | Unidade |  | Custo Horário | Custo Horário Total
Custo horário total de mão de obra
|  | Custo horário total de execução | [5 empty] | 540.6526
|  | Custo unitário de execução | [5 empty] | 52.086
[6 empty] | Custo do FIC |  | 1.4193
[6 empty] | Custo do FIT |  | -
C - MATERIAL |  | Quantidade | Unidade |  | Preço Unitário | Custo Unitário
Custo unitário total de material
D - ATIVIDADES AUXILIARES |  | Quantidade | Unidade |  | Custo Unitário | Custo Unitário
Custo total de atividades auxiliares
[6 empty] | Subtotal |  | 53.5053
E - TEMPO FIXO |  | Código | Quantidade | Unidade |  | Custo Unitário | Custo Unitário
Custo unitário total de tempo fixo
F - MOMENTO DE TRANSPORTE |  | Quantidade | Unidade | DMT |  |  |  | Custo Unitário
|  |  |  | LN | RP | P
Custo unitário total de transporte
|  |  |  | Custo unitário direto total |  |  |  | 53.51
Obs. |  |  | BDI: | 27.21% | Valor Unitário: |  |  | 68.07
CGCIT | [7 empty] | DNIT
SISTEMA DE CUSTOS REFERENCIAIS DE OBRAS - SICRO |  |  | Goiás
Custo Unitário de Referência |  |  | Janeiro/2025 |  |  | Produção da equipe | 1.0375 | un
3806421 | Lançamento de viga pré-moldada de 500 a 750 kN com utilização de guindaste | [5 empty] | Valores em reais (R$)
A - EQUIPAMENTOS |  | Quantidade | Utilização |  | Custo Horário |  |  | Custo
|  |  | Operativa | Improdutiva | Produtivo | Improdutivo |  | Horário Total
E9094 | Guindaste móvel sobre pneus com 6 eixos com capacidade máxima de 350 t - 450 kW | 2 | 1 | 0 | 2911.209 | 1516.3136 |  | 5822.418
[6 empty] | Custo horário total de equipamentos |  | 5822.418
B - MÃO DE OBRA |  | Quantidade | Unidade |  | Custo Horário | Custo Horário Total
P9824 | Servente | 4 | h |  | 21.4442 |  |  | 85.7768
|  | Custo horário total de mão de obra | [5 empty] | 85.7768
|  | Custo horário total de execução | [5 empty] | 5908.1948
|  | Custo unitário de execução | [5 empty] | 5694.6456
[6 empty] | Custo do FIC |  | -
[6 empty] | Custo do FIT |  | -
C - MATERIAL |  | Quantidade | Unidade |  | Preço Unitário | Custo Unitário
Custo unitário total de material
D - ATIVIDADES AUXILIARES |  | Quantidade | Unidade |  | Custo Unitário | Custo Unitário
Custo total de atividades auxiliares
[6 empty] | Subtotal |  | 5694.6456
E - TEMPO FIXO |  | Código | Quantidade | Unidade |  | Custo Unitário | Custo Unitário
Custo unitário total de tempo fixo
F - MOMENTO DE TRANSPORTE |  | Quantidade | Unidade | DMT |  |  |  | Custo Unitário
|  |  |  | LN | RP | P
Custo unitário total de transporte
|  |  |  | Custo unitário direto total |  |  |  | 5694.65
Obs. |  |  | BDI: | 27.21% | Valor Unitário: |  |  | 7244.16
CGCIT | [7 empty] | DNIT
SISTEMA DE CUSTOS REFERENCIAIS DE OBRAS - SICRO |  |  | Goiás
Custo Unitário de Referência |  |  | Janeiro/2025 |  |  | Produção da equipe | 1.3833 | un
5915401 | Carga, descarga e manobra de vigas pré-moldadas de 500 a 750 kN em cavalo mecânico com dollys de 3 e 4 eixos com capacidade de 77 t | [5 empty] | Valores em reais (R$)
A - EQUIPAMENTOS |  | Quantidade | Utilização |  | Custo Horário |  |  | Custo
|  |  | Operativa | Improdutiva | Produtivo | Improdutivo |  | Horário Total
E9170 | Cavalo mecânico com dois dollys pneumáticos de 3 e 4 eixos e mesas de giro com capacidade de 77 t - 323 kW | 1 | 1 | 0 | 647.6246 | 236.6785 |  | 647.6246
E9095 | Guindaste móvel sobre pneus com 8 eixos com capacidade máxima de 500 t - 500 kW | 2 | 1 | 0 | 4716.9153 | 2480.0553 |  | 9433.8306
[6 empty] | Custo horário total de equipamentos |  | 10081.4552
B - MÃO DE OBRA |  | Quantidade | Unidade |  | Custo Horário | Custo Horário Total
P9824 | Servente | 4 | h |  | 21.4442 |  |  | 85.7768
|  | Custo horário total de mão de obra | [5 empty] | 85.7768
|  | Custo horário total de execução | [5 empty] | 10167.232
|  | Custo unitário de execução | [5 empty] | 7349.7708
[6 empty] | Custo do FIC |  | -
[6 empty] | Custo do FIT |  | -
C - MATERIAL |  | Quantidade | Unidade |  | Preço Unitário | Custo Unitário
Custo unitário total de material
D - ATIVIDADES AUXILIARES |  | Quantidade | Unidade |  | Custo Unitário | Custo Unitário
Custo total de atividades auxiliares
[6 empty] | Subtotal |  | 7349.7708
E - TEMPO FIXO |  | Código | Quantidade | Unidade |  | Custo Unitário | Custo Unitário
Custo unitário total de tempo fixo
F - MOMENTO DE TRANSPORTE |  | Quantidade | Unidade | DMT |  |  |  | Custo Unitário
|  |  |  | LN | RP | P
Custo unitário total de transporte
|  |  |  | Custo unitário direto total |  |  |  | 7349.77
Obs. |  |  | BDI: | 27.21% | Valor Unitário: |  |  | 9349.64
CGCIT | [7 empty] | DNIT
SISTEMA DE CUSTOS REFERENCIAIS DE OBRAS - SICRO |  |  | Goiás |  |  | FIC | 0.02725
Custo Unitário de Referência |  |  | Janeiro/2025 |  |  | Produção da equipe | 10.38 | km
5915329 | Transporte em cavalo mecânico com dollys de 3 e 4 eixos com capacidade de 77 t - rodovia em revestimento primário | [5 empty] | Valores em reais (R$)
A - EQUIPAMENTOS |  | Quantidade | Utilização |  | Custo Horário |  |  | Custo
|  |  | Operativa | Improdutiva | Produtivo | Improdutivo |  | Horário Total
E9170 | Cavalo mecânico com dois dollys pneumáticos de 3 e 4 eixos e mesas de giro com capacidade de 77 t - 323 kW | 1 | 1 | 0 | 647.6246 | 236.6785 |  | 647.6246
[6 empty] | Custo horário total de equipamentos |  | 647.6246
B - MÃO DE OBRA |  | Quantidade | Unidade |  | Custo Horário | Custo Horário Total
Custo horário total de mão de obra
|  | Custo horário total de execução | [5 empty] | 647.6246
|  | Custo unitário de execução | [5 empty] | 62.3916
[6 empty] | Custo do FIC |  | 1.7002
[6 empty] | Custo do FIT |  | -
C - MATERIAL |  | Quantidade | Unidade |  | Preço Unitário | Custo Unitário
Custo unitário total de material
D - ATIVIDADES AUXILIARES |  | Quantidade | Unidade |  | Custo Unitário | Custo Unitário
Custo total de atividades auxiliares
[6 empty] | Subtotal |  | 64.0918
E - TEMPO FIXO |  | Código | Quantidade | Unidade |  | Custo Unitário | Custo Unitário
Custo unitário total de tempo fixo
F - MOMENTO DE TRANSPORTE |  | Quantidade | Unidade | DMT |  |  |  | Custo Unitário
|  |  |  | LN | RP | P
Custo unitário total de transporte
|  |  |  | Custo unitário direto total |  |  |  | 64.09
Obs. |  |  | BDI: | 27.21% | Valor Unitário: |  |  | 81.52
CGCIT | [7 empty] | DNIT
SISTEMA DE CUSTOS REFERENCIAIS DE OBRAS - SICRO |  |  | Goiás
Custo Unitário de Referência |  |  | Janeiro/2025 |  |  | Produção da equipe | 15 | kg
2408149 | Estrutura em perfil de aço ASTM A36 corte, solda e montagem - fornecimento e instalação | [5 empty] | Valores em reais (R$)
A - EQUIPAMENTOS |  | Quantidade | Utilização |  | Custo Horário |  |  | Custo
|  |  | Operativa | Improdutiva | Produtivo | Improdutivo |  | Horário Total
E9686 | Caminhão carroceria com guindauto com capacidade de 20 t.m - 136 kW | 0.0753 | 1 | 0 | 307.3234 | 118.2982 |  | 23.1415
[6 empty] | Custo horário total de equipamentos |  | 23.1415
B - MÃO DE OBRA |  | Quantidade | Unidade |  | Custo Horário | Custo Horário Total
P9801 | Ajudante | 1 | h |  | 22.7108 |  |  | 22.7108
P9830 | Montador | 1 | h |  | 31.0391 |  |  | 31.0391
|  | Custo horário total de mão de obra | [5 empty] | 53.7499
|  | Custo horário total de execução | [5 empty] | 76.8914
|  | Custo unitário de execução | [5 empty] | 5.1261
[6 empty] | Custo do FIC |  | -
[6 empty] | Custo do FIT |  | -
C - MATERIAL |  | Quantidade | Unidade |  | Preço Unitário | Custo Unitário
M0682 | Aço em perfis ASTM A36 | 1.03 | kg |  | 9.65 |  |  | 9.9395
|  | Custo unitário total de material | [5 empty] | 9.9395
D - ATIVIDADES AUXILIARES |  | Quantidade | Unidade |  | Custo Unitário | Custo Unitário
1408173 | Corte de perfis metálicos com maçarico oxiacetileno | 1 | cm² |  | 0.06 |  |  | 0.06
2408058 | Solda elétrica de perfis metálicos e chapas de aço com eletrodo E70XX | 0.015 | kg |  | 67.75 |  |  | 1.0163
|  | Custo total de atividades auxiliares | [5 empty] | 1.0763
[6 empty] | Subtotal |  | 16.1419
E - TEMPO FIXO |  | Código | Quantidade | Unidade |  | Custo Unitário | Custo Unitário
M0682 | Aço em perfis ASTM A36 - Caminhão carroceria 15 t | 5914655 | 0.00103 | t |  | 32.18 |  | 0.0331
|  | Custo unitário total de tempo fixo | [5 empty] | 0.0331
F - MOMENTO DE TRANSPORTE |  | Quantidade | Unidade | DMT |  |  |  | Custo Unitário
|  |  |  | LN | RP | P
M0682 | Aço em perfis ASTM A36 - Caminhão carroceria 15 t | 0.00103 | tkm | 5914449 | 5914464 | 5914479
Custo unitário total de transporte
|  |  |  | Custo unitário direto total |  |  |  | 16.18
Obs. |  |  | BDI: | 27.21% | Valor Unitário: |  |  | 20.58
CGCIT | [7 empty] | DNIT
SISTEMA DE CUSTOS REFERENCIAIS DE OBRAS - SICRO |  |  | Goiás
Custo Unitário de Referência |  |  | Janeiro/2025 |  |  | Produção da equipe | 2 | m³
3816197 | Plataforma de trabalho em madeira apoiada no solo - altura de até 6 m - utilização de 5 vezes - confecção, instalação e retirada | [5 empty] | Valores em reais (R$)
A - EQUIPAMENTOS |  | Quantidade | Utilização |  | Custo Horário |  |  | Custo
|  |  | Operativa | Improdutiva | Produtivo | Improdutivo |  | Horário Total
Custo horário total de equipamentos
B - MÃO DE OBRA |  | Quantidade | Unidade |  | Custo Horário | Custo Horário Total
P9801 | Ajudante | 1 | h |  | 22.7108 |  |  | 22.7108
P9808 | Carpinteiro | 1 | h |  | 27.9841 |  |  | 27.9841
|  | Custo horário total de mão de obra | [5 empty] | 50.6949
|  | Custo horário total de execução | [5 empty] | 50.6949
|  | Custo unitário de execução | [5 empty] | 25.3475
[6 empty] | Custo do FIC |  | -
[6 empty] | Custo do FIT |  | -
C - MATERIAL |  | Quantidade | Unidade |  | Preço Unitário | Custo Unitário
M0284 | Caibro de pinho - L = 7,5 cm e E = 7,5 cm | 1.0696 | m |  | 12.5128 |  |  | 13.3843
M0310 | Peça de madeira - L = 7,5 cm e E = 2,5 cm | 2.9415 | m |  | 4.1709 |  |  | 12.2688
M1205 | Prego de ferro | 0.36267 | kg |  | 18.4666 |  |  | 6.6973
M0286 | Tábua - E = 2,5 cm e L = 30 cm | 0.29712 | m |  | 14.2065 |  |  | 4.221
|  | Custo unitário total de material | [5 empty] | 36.5714
D - ATIVIDADES AUXILIARES |  | Quantidade | Unidade |  | Custo Unitário | Custo Unitário
Custo total de atividades auxiliares
[6 empty] | Subtotal |  | 61.9189
E - TEMPO FIXO |  | Código | Quantidade | Unidade |  | Custo Unitário | Custo Unitário
M0284 | Caibro de pinho - L = 7,5 cm e E = 7,5 cm - Caminhão carroceria 15 t | 5914655 | 0.00602 | t |  | 32.18 |  | 0.1937
M0310 | Peça de madeira - L = 7,5 cm e E = 2,5 cm - Caminhão carroceria 15 t | 5914655 | 0.00552 | t |  | 32.18 |  | 0.1776
M1205 | Prego de ferro - Caminhão carroceria 15 t | 5914655 | 0.00036 | t |  | 32.18 |  | 0.0116
M0286 | Tábua - E = 2,5 cm e L = 30 cm - Caminhão carroceria 15 t | 5914655 | 0.00223 | t |  | 32.18 |  | 0.0718
|  | Custo unitário total de tempo fixo | [5 empty] | 0.4547
F - MOMENTO DE TRANSPORTE |  | Quantidade | Unidade | DMT |  |  |  | Custo Unitário
|  |  |  | LN | RP | P
M0284 | Caibro de pinho - L = 7,5 cm e E = 7,5 cm - Caminhão carroceria 15 t | 0.00602 | tkm | 5914449 | 5914464 | 5914479
M0310 | Peça de madeira - L = 7,5 cm e E = 2,5 cm - Caminhão carroceria 15 t | 0.00552 | tkm | 5914449 | 5914464 | 5914479
M1205 | Prego de ferro - Caminhão carroceria 15 t | 0.00036 | tkm | 5914449 | 5914464 | 5914479
M0286 | Tábua - E = 2,5 cm e L = 30 cm - Caminhão carroceria 15 t | 0.00223 | tkm | 5914449 | 5914464 | 5914479
Custo unitário total de transporte
|  |  |  | Custo unitário direto total |  |  |  | 62.37
Obs. |  |  | BDI: | 27.21% | Valor Unitário: |  |  | 79.34