## CPU
| EDITAL |  | LOTE |  | RODOVIAS |  | DATA | TABELA | DATA BASE
| 096/2026 - GOINFRA |  | 106 |  | - |  | 2026-07-10 | T325 | DEZ/2025
| DESCRIÇÃO |  |  |  |  | TRECHO
| Programa Goiás em Movimento - Eixo Municípios (Arenópolis, Aurilândia, Cachoeira Alta, Iporá e Nazário) |  |  |  |  | -
| SUBTRECHO |  |  |  |  | SEGMENTO |  |  | EXTENSÃO
| - |  |  |  |  | - |  |  | 1
COMPOSIÇÃO DE PREÇOS UNITÁRIOS | CÓDIGO | SERVIÇO | [6 empty] | UNIDADE
| 40001 | DESMATAMENTO E LIMPEZA - INCLUSO DESTOCAMENTO DE ÁRVORES COM DIÂMETROS MENORES DE 15 cm | [6 empty] | m2
(A)Equipamento |  |  | Código Auxiliar | Ut. Pr. | Ut. Impr | Vl. Hr. Prod | Vl. Hr. Imp | Consumo | Custo Horário
TRATOR ESTEIRAS COM LÂMINA - CAT D8 OU EQUIVALENTE |  |  | 30001 | 1 | 0 | 740.05 | 312.15 | 1 | 740.05
[8 empty] | (A)Total: | 740.05
(B)Mão-de-Obra |  |  | Código Auxiliar | Eq. Salarial | Sal/Hora | Encargos (%) |  | Consumo | Custo Horário
ENCARREGADO DE SERVIÇO |  |  | 20002 | 13.27 | 29.39 | 121.5% |  | 0.4 | 11.75
SERVENTE |  |  | 20031 | 7.38 | 22.67 | 207.3% |  | 2 | 45.34
[8 empty] | (B)Total: | 57.09
(C)Itens de Incidência |  |  | Código Auxiliar | % | M. O. | Equip. | Mat. |  | Custo
[8 empty] | (C)Total: | 0
[8 empty] | Custo Horário da Execução (A) + (B) + (C) | 797.14
[8 empty] | (D) Produção da Equipe | 1532.91
[8 empty] | (E) Custo Unitário da Execução [(A) + (B) + (C)] / (D) | 0.52
(F)Materiais |  |  |  |  | Código Auxiliar | Unid. | Custo Unitário | Consumo | Custo
[8 empty] | (F)Total: | 0
(G)Serviços |  |  |  |  | Código Auxiliar | Unid. | Custo Unitário | Consumo | Custo
[8 empty] | (G)Total: | 0
(H)Itens de Transporte | Código Auxiliar | Unid. | Fórmula | X1 | X2 | X3 | Custo Unitário | Consumo | Custo
[8 empty] | (H)Total: | 0
[8 empty] | Custo Direto Total (E) + (F) + (G) + (H): | 0.52
[8 empty] | BDI: 10,81% | 0.05
[8 empty] | Preço unitário total: | 0.57
COMPOSIÇÃO DE PREÇOS UNITÁRIOS | CÓDIGO | SERVIÇO | [6 empty] | UNIDADE
| 40305 | ACABAMENTO E RECOMPOSIÇÃO DE JAZIDA | [6 empty] | m2
(A)Equipamento |  |  | Código Auxiliar | Ut. Pr. | Ut. Impr | Vl. Hr. Prod | Vl. Hr. Imp | Consumo | Custo Horário
TRATOR ESTEIRAS COM LAMINA - CAT D6 OU EQUIVALENTE |  |  | 30000 | 1 | 0 | 311.85 | 138.7 | 1 | 311.85
[8 empty] | (A)Total: | 311.85
(B)Mão-de-Obra |  |  | Código Auxiliar | Eq. Salarial | Sal/Hora | Encargos (%) |  | Consumo | Custo Horário
ENCARREGADO DE SERVIÇO |  |  | 20002 | 13.27 | 29.39 | 121.5% |  | 0.2 | 5.87
SERVENTE |  |  | 20031 | 7.38 | 22.67 | 207.3% |  | 2 | 45.34
[8 empty] | (B)Total: | 51.21
(C)Itens de Incidência |  |  | Código Auxiliar | % | M. O. | Equip. | Mat. |  | Custo
[8 empty] | (C)Total: | 0
[8 empty] | Custo Horário da Execução (A) + (B) + (C) | 363.06
[8 empty] | (D) Produção da Equipe | 940
[8 empty] | (E) Custo Unitário da Execução [(A) + (B) + (C)] / (D) | 0.38
(F)Materiais |  |  |  |  | Código Auxiliar | Unid. | Custo Unitário | Consumo | Custo
[8 empty] | (F)Total: | 0
(G)Serviços |  |  |  |  | Código Auxiliar | Unid. | Custo Unitário | Consumo | Custo
[8 empty] | (G)Total: | 0
(H)Itens de Transporte | Código Auxiliar | Unid. | Fórmula | X1 | X2 | X3 | Custo Unitário | Consumo | Custo
[8 empty] | (H)Total: | 0
[8 empty] | Custo Direto Total (E) + (F) + (G) + (H): | 0.38
[8 empty] | BDI: 10,81% | 0.04
[8 empty] | Preço unitário total: | 0.42
COMPOSIÇÃO DE PREÇOS UNITÁRIOS | CÓDIGO | SERVIÇO | [6 empty] | UNIDADE
| 40425 | REMOÇÃO E CARGA DE PAV. ASFÁLTICA ( EXCETO TRANSPORTE) | [6 empty] | m3
(A)Equipamento |  |  | Código Auxiliar | Ut. Pr. | Ut. Impr | Vl. Hr. Prod | Vl. Hr. Imp | Consumo | Custo Horário
CARREGADEIRA DE PNEUS CAT - 950 H OU EQUIVALENTE |  |  | 30007 | 0.44 | 0.56 | 439.85 | 226.15 | 1 | 320.17
MOTONIVELADORA - CAT 120K OU EQUIVALENTE |  |  | 30046 | 1 | 0 | 274.11 | 130.09 | 1 | 274.11
[8 empty] | (A)Total: | 594.28
(B)Mão-de-Obra |  |  | Código Auxiliar | Eq. Salarial | Sal/Hora | Encargos (%) |  | Consumo | Custo Horário
AJUDANTE |  |  | 20003 | 8.07 | 24.13 | 199.1% |  | 2 | 48.26
ENCARREGADO DE SERVIÇO |  |  | 20002 | 13.27 | 29.39 | 121.5% |  | 1 | 29.39
[8 empty] | (B)Total: | 77.65
(C)Itens de Incidência |  |  | Código Auxiliar | % | M. O. | Equip. | Mat. |  | Custo
[8 empty] | (C)Total: | 0
[8 empty] | Custo Horário da Execução (A) + (B) + (C) | 671.93
[8 empty] | (D) Produção da Equipe | 76
[8 empty] | (E) Custo Unitário da Execução [(A) + (B) + (C)] / (D) | 8.84
(F)Materiais |  |  |  |  | Código Auxiliar | Unid. | Custo Unitário | Consumo | Custo
[8 empty] | (F)Total: | 0
(G)Serviços |  |  |  |  | Código Auxiliar | Unid. | Custo Unitário | Consumo | Custo
[8 empty] | (G)Total: | 0
(H)Itens de Transporte | Código Auxiliar | Unid. | Fórmula | X1 | X2 | X3 | Custo Unitário | Consumo | Custo
[8 empty] | (H)Total: | 0
[8 empty] | Custo Direto Total (E) + (F) + (G) + (H): | 8.84
[8 empty] | BDI: 10,81% | 0.95
[8 empty] | Preço unitário total: | 9.79
COMPOSIÇÃO DE PREÇOS UNITÁRIOS | CÓDIGO | SERVIÇO | [6 empty] | UNIDADE
| 40430 | TRANSPORTE DE PAVIMENTO REMOVIDO | [6 empty] | m3km
(A)Equipamento |  |  | Código Auxiliar | Ut. Pr. | Ut. Impr | Vl. Hr. Prod | Vl. Hr. Imp | Consumo | Custo Horário
CAMINHÃO BASCULANTE 10 M3 - 15 T |  |  | 30037 | 1 | 0 | 194.18 | 48.21 | 1 | 194.18
[8 empty] | (A)Total: | 194.18
(B)Mão-de-Obra |  |  | Código Auxiliar | Eq. Salarial | Sal/Hora | Encargos (%) |  | Consumo | Custo Horário
[8 empty] | (B)Total: | 0
(C)Itens de Incidência |  |  | Código Auxiliar | % | M. O. | Equip. | Mat. |  | Custo
[8 empty] | (C)Total: | 0
[8 empty] | Custo Horário da Execução (A) + (B) + (C) | 194.18
[8 empty] | (D) Produção da Equipe | 108
[8 empty] | (E) Custo Unitário da Execução [(A) + (B) + (C)] / (D) | 1.79
(F)Materiais |  |  |  |  | Código Auxiliar | Unid. | Custo Unitário | Consumo | Custo
[8 empty] | (F)Total: | 0
(G)Serviços |  |  |  |  | Código Auxiliar | Unid. | Custo Unitário | Consumo | Custo
[8 empty] | (G)Total: | 0
(H)Itens de Transporte | Código Auxiliar | Unid. | Fórmula | X1 | X2 | X3 | Custo Unitário | Consumo | Custo
[8 empty] | (H)Total: | 0
[8 empty] | Custo Direto Total (E) + (F) + (G) + (H): | 1.79
[8 empty] | BDI: 10,81% | 0.19
[8 empty] | Preço unitário total: | 1.98
COMPOSIÇÃO DE PREÇOS UNITÁRIOS | CÓDIGO | SERVIÇO | [6 empty] | UNIDADE
| 40450 | TRANSPORTE COMERCIAL DE CIMENTO / CAL / FILLER | [6 empty] | tkm
(A)Equipamento |  |  | Código Auxiliar | Ut. Pr. | Ut. Impr | Vl. Hr. Prod | Vl. Hr. Imp | Consumo | Custo Horário
CAMINHÃO CARROCERIA MADEIRA - 15 T |  |  | 30035 | 1 | 0 | 183.16 | 49.51 | 1 | 183.16
[8 empty] | (A)Total: | 183.16
(B)Mão-de-Obra |  |  | Código Auxiliar | Eq. Salarial | Sal/Hora | Encargos (%) |  | Consumo | Custo Horário
[8 empty] | (B)Total: | 0
(C)Itens de Incidência |  |  | Código Auxiliar | % | M. O. | Equip. | Mat. |  | Custo
[8 empty] | (C)Total: | 0
[8 empty] | Custo Horário da Execução (A) + (B) + (C) | 183.16
[8 empty] | (D) Produção da Equipe | 375
[8 empty] | (E) Custo Unitário da Execução [(A) + (B) + (C)] / (D) | 0.48
(F)Materiais |  |  |  |  | Código Auxiliar | Unid. | Custo Unitário | Consumo | Custo
[8 empty] | (F)Total: | 0
(G)Serviços |  |  |  |  | Código Auxiliar | Unid. | Custo Unitário | Consumo | Custo
[8 empty] | (G)Total: | 0
(H)Itens de Transporte | Código Auxiliar | Unid. | Fórmula | X1 | X2 | X3 | Custo Unitário | Consumo | Custo
[8 empty] | (H)Total: | 0
[8 empty] | Custo Direto Total (E) + (F) + (G) + (H): | 0.48
[8 empty] | BDI: 10,81% | 0.05
[8 empty] | Preço unitário total: | 0.53
COMPOSIÇÃO DE PREÇOS UNITÁRIOS | CÓDIGO | SERVIÇO | [6 empty] | UNIDADE
| 40455 | TRANSPORTE COMERCIAL DE AGREGADOS | [6 empty] | m3km
(A)Equipamento |  |  | Código Auxiliar | Ut. Pr. | Ut. Impr | Vl. Hr. Prod | Vl. Hr. Imp | Consumo | Custo Horário
CAMINHÃO BASCULANTE 10 M3 - 15 T |  |  | 30037 | 1 | 0 | 194.18 | 48.21 | 1 | 194.18
[8 empty] | (A)Total: | 194.18
(B)Mão-de-Obra |  |  | Código Auxiliar | Eq. Salarial | Sal/Hora | Encargos (%) |  | Consumo | Custo Horário
[8 empty] | (B)Total: | 0
(C)Itens de Incidência |  |  | Código Auxiliar | % | M. O. | Equip. | Mat. |  | Custo
[8 empty] | (C)Total: | 0
[8 empty] | Custo Horário da Execução (A) + (B) + (C) | 194.18
[8 empty] | (D) Produção da Equipe | 250
[8 empty] | (E) Custo Unitário da Execução [(A) + (B) + (C)] / (D) | 0.77
(F)Materiais |  |  |  |  | Código Auxiliar | Unid. | Custo Unitário | Consumo | Custo
[8 empty] | (F)Total: | 0
(G)Serviços |  |  |  |  | Código Auxiliar | Unid. | Custo Unitário | Consumo | Custo
[8 empty] | (G)Total: | 0
(H)Itens de Transporte | Código Auxiliar | Unid. | Fórmula | X1 | X2 | X3 | Custo Unitário | Consumo | Custo
[8 empty] | (H)Total: | 0
[8 empty] | Custo Direto Total (E) + (F) + (G) + (H): | 0.77
[8 empty] | BDI: 10,81% | 0.08
[8 empty] | Preço unitário total: | 0.85
COMPOSIÇÃO DE PREÇOS UNITÁRIOS | CÓDIGO | SERVIÇO | [6 empty] | UNIDADE
| 40485 | FORNECIMENTO DE EMULSÃO ASFÁLTICA PARA IMPRIMAÇÃO - EAI | [6 empty] | t
(A)Equipamento |  |  | Código Auxiliar | Ut. Pr. | Ut. Impr | Vl. Hr. Prod | Vl. Hr. Imp | Consumo | Custo Horário
[8 empty] | (A)Total: | 0
(B)Mão-de-Obra |  |  | Código Auxiliar | Eq. Salarial | Sal/Hora | Encargos (%) |  | Consumo | Custo Horário
[8 empty] | (B)Total: | 0
(C)Itens de Incidência |  |  | Código Auxiliar | % | M. O. | Equip. | Mat. |  | Custo
[8 empty] | (C)Total: | 0
[8 empty] | Custo Horário da Execução (A) + (B) + (C) | 0
[8 empty] | (D) Produção da Equipe | 1
[8 empty] | (E) Custo Unitário da Execução [(A) + (B) + (C)] / (D) | 0
(F)Materiais |  |  |  |  | Código Auxiliar | Unid. | Custo Unitário | Consumo | Custo
EMULSÃO ASFÁLTICA PARA IMPRIMAÇÃO - EAI |  |  |  |  | EAI | t | 2359.33 | 1 | 2359.33
[8 empty] | (F)Total: | 2359.33
(G)Serviços |  |  |  |  | Código Auxiliar | Unid. | Custo Unitário | Consumo | Custo
[8 empty] | (G)Total: | 0
(H)Itens de Transporte | Código Auxiliar | Unid. | Fórmula | X1 | X2 | X3 | Custo Unitário | Consumo | Custo
[8 empty] | (H)Total: | 0
[8 empty] | Custo Direto Total (E) + (F) + (G) + (H): | 2359.33
[8 empty] | BDI: 9,57% | 225.78
[8 empty] | Preço unitário total: | 2585.11
COMPOSIÇÃO DE PREÇOS UNITÁRIOS | CÓDIGO | SERVIÇO | [6 empty] | UNIDADE
| 40500 | FORNECIMENTO DE EMULSÃO RL-1C | [6 empty] | t
(A)Equipamento |  |  | Código Auxiliar | Ut. Pr. | Ut. Impr | Vl. Hr. Prod | Vl. Hr. Imp | Consumo | Custo Horário
[8 empty] | (A)Total: | 0
(B)Mão-de-Obra |  |  | Código Auxiliar | Eq. Salarial | Sal/Hora | Encargos (%) |  | Consumo | Custo Horário
[8 empty] | (B)Total: | 0
(C)Itens de Incidência |  |  | Código Auxiliar | % | M. O. | Equip. | Mat. |  | Custo
[8 empty] | (C)Total: | 0
[8 empty] | Custo Horário da Execução (A) + (B) + (C) | 0
[8 empty] | (D) Produção da Equipe | 1
[8 empty] | (E) Custo Unitário da Execução [(A) + (B) + (C)] / (D) | 0
(F)Materiais |  |  |  |  | Código Auxiliar | Unid. | Custo Unitário | Consumo | Custo
EMULSÃO RL-1C |  |  |  |  | RL-1C | t | 2743 | 1 | 2743
[8 empty] | (F)Total: | 2743
(G)Serviços |  |  |  |  | Código Auxiliar | Unid. | Custo Unitário | Consumo | Custo
[8 empty] | (G)Total: | 0
(H)Itens de Transporte | Código Auxiliar | Unid. | Fórmula | X1 | X2 | X3 | Custo Unitário | Consumo | Custo
[8 empty] | (H)Total: | 0
[8 empty] | Custo Direto Total (E) + (F) + (G) + (H): | 2743
[8 empty] | BDI: 9,57% | 262.5
[8 empty] | Preço unitário total: | 3005.5
COMPOSIÇÃO DE PREÇOS UNITÁRIOS | CÓDIGO | SERVIÇO | [6 empty] | UNIDADE
| 40510 | FORNECIMENTO DE EMULSÃO RR-1C | [6 empty] | t
(A)Equipamento |  |  | Código Auxiliar | Ut. Pr. | Ut. Impr | Vl. Hr. Prod | Vl. Hr. Imp | Consumo | Custo Horário
[8 empty] | (A)Total: | 0
(B)Mão-de-Obra |  |  | Código Auxiliar | Eq. Salarial | Sal/Hora | Encargos (%) |  | Consumo | Custo Horário
[8 empty] | (B)Total: | 0
(C)Itens de Incidência |  |  | Código Auxiliar | % | M. O. | Equip. | Mat. |  | Custo
[8 empty] | (C)Total: | 0
[8 empty] | Custo Horário da Execução (A) + (B) + (C) | 0
[8 empty] | (D) Produção da Equipe | 1
[8 empty] | (E) Custo Unitário da Execução [(A) + (B) + (C)] / (D) | 0
(F)Materiais |  |  |  |  | Código Auxiliar | Unid. | Custo Unitário | Consumo | Custo
EMULSÃO RR-1C |  |  |  |  | RR-1C | t | 2463 | 1 | 2463
[8 empty] | (F)Total: | 2463
(G)Serviços |  |  |  |  | Código Auxiliar | Unid. | Custo Unitário | Consumo | Custo
[8 empty] | (G)Total: | 0
(H)Itens de Transporte | Código Auxiliar | Unid. | Fórmula | X1 | X2 | X3 | Custo Unitário | Consumo | Custo
[8 empty] | (H)Total: | 0
[8 empty] | Custo Direto Total (E) + (F) + (G) + (H): | 2463
[8 empty] | BDI: 9,57% | 235.7
[8 empty] | Preço unitário total: | 2698.7
COMPOSIÇÃO DE PREÇOS UNITÁRIOS | CÓDIGO | SERVIÇO | [6 empty] | UNIDADE
| 40511 | FORNECIMENTO DE EMULSÃO RC-1C COM POLÍMERO | [6 empty] | t
(A)Equipamento |  |  | Código Auxiliar | Ut. Pr. | Ut. Impr | Vl. Hr. Prod | Vl. Hr. Imp | Consumo | Custo Horário
[8 empty] | (A)Total: | 0
(B)Mão-de-Obra |  |  | Código Auxiliar | Eq. Salarial | Sal/Hora | Encargos (%) |  | Consumo | Custo Horário
[8 empty] | (B)Total: | 0
(C)Itens de Incidência |  |  | Código Auxiliar | % | M. O. | Equip. | Mat. |  | Custo
[8 empty] | (C)Total: | 0
[8 empty] | Custo Horário da Execução (A) + (B) + (C) | 0
[8 empty] | (D) Produção da Equipe | 1
[8 empty] | (E) Custo Unitário da Execução [(A) + (B) + (C)] / (D) | 0
(F)Materiais |  |  |  |  | Código Auxiliar | Unid. | Custo Unitário | Consumo | Custo
EMULSÃO RC-1C COM POLÍMERO |  |  |  |  | RC-1C-E | t | 3296.09 | 1 | 3296.09
[8 empty] | (F)Total: | 3296.09
(G)Serviços |  |  |  |  | Código Auxiliar | Unid. | Custo Unitário | Consumo | Custo
[8 empty] | (G)Total: | 0
(H)Itens de Transporte | Código Auxiliar | Unid. | Fórmula | X1 | X2 | X3 | Custo Unitário | Consumo | Custo
[8 empty] | (H)Total: | 0
[8 empty] | Custo Direto Total (E) + (F) + (G) + (H): | 3296.09
[8 empty] | BDI: 9,57% | 315.43
[8 empty] | Preço unitário total: | 3611.52
COMPOSIÇÃO DE PREÇOS UNITÁRIOS | CÓDIGO | SERVIÇO | [6 empty] | UNIDADE
| 40530 | TRANSPORTE COMERCIAL DE MATERIAL BETUMINOSO | [6 empty] | tkm
(A)Equipamento |  |  | Código Auxiliar | Ut. Pr. | Ut. Impr | Vl. Hr. Prod | Vl. Hr. Imp | Consumo | Custo Horário
CAMINHÃO TANQUE DISTRIBUIDOR DE ASFALTO |  |  | 30021 | 1 | 0 | 184.63 | 48.35 | 1 | 184.63
[8 empty] | (A)Total: | 184.63
(B)Mão-de-Obra |  |  | Código Auxiliar | Eq. Salarial | Sal/Hora | Encargos (%) |  | Consumo | Custo Horário
[8 empty] | (B)Total: | 0
(C)Itens de Incidência |  |  | Código Auxiliar | % | M. O. | Equip. | Mat. |  | Custo
[8 empty] | (C)Total: | 0
[8 empty] | Custo Horário da Execução (A) + (B) + (C) | 184.63
[8 empty] | (D) Produção da Equipe | 149.4
[8 empty] | (E) Custo Unitário da Execução [(A) + (B) + (C)] / (D) | 1.23
(F)Materiais |  |  |  |  | Código Auxiliar | Unid. | Custo Unitário | Consumo | Custo
[8 empty] | (F)Total: | 0
(G)Serviços |  |  |  |  | Código Auxiliar | Unid. | Custo Unitário | Consumo | Custo
[8 empty] | (G)Total: | 0
(H)Itens de Transporte | Código Auxiliar | Unid. | Fórmula | X1 | X2 | X3 | Custo Unitário | Consumo | Custo
[8 empty] | (H)Total: | 0
[8 empty] | Custo Direto Total (E) + (F) + (G) + (H): | 1.23
[8 empty] | BDI: 9,57% | 0.11
[8 empty] | Preço unitário total: | 1.34
COMPOSIÇÃO DE PREÇOS UNITÁRIOS | CÓDIGO | SERVIÇO | [6 empty] | UNIDADE
| 40815 | SINALIZAÇÃO HORIZONTAL COM RESINA ACRÍLICA (0,6 mm) | [6 empty] | m2
(A)Equipamento |  |  | Código Auxiliar | Ut. Pr. | Ut. Impr | Vl. Hr. Prod | Vl. Hr. Imp | Consumo | Custo Horário
CAMINHÃO PARA PINTURA A FRIO COM DEMARCADOR DE FAIXAS |  |  | 30049 | 1 | 0 | 245.32 | 96.14 | 1 | 245.32
[8 empty] | (A)Total: | 245.32
(B)Mão-de-Obra |  |  | Código Auxiliar | Eq. Salarial | Sal/Hora | Encargos (%) |  | Consumo | Custo Horário
AJUDANTE |  |  | 20003 | 8.07 | 24.13 | 199.1% |  | 10 | 241.3
ENCARREGADO DE SERVIÇO |  |  | 20002 | 13.27 | 29.39 | 121.5% |  | 1 | 29.39
[8 empty] | (B)Total: | 270.69
(C)Itens de Incidência |  |  | Código Auxiliar | % | M. O. | Equip. | Mat. |  | Custo
[8 empty] | (C)Total: | 0
[8 empty] | Custo Horário da Execução (A) + (B) + (C) | 516.01
[8 empty] | (D) Produção da Equipe | 300
[8 empty] | (E) Custo Unitário da Execução [(A) + (B) + (C)] / (D) | 1.72
(F)Materiais |  |  |  |  | Código Auxiliar | Unid. | Custo Unitário | Consumo | Custo
MICROESFERAS REFLETIVAS DE VIDRO |  |  |  |  | 10027 | Kg | 10.63 | 0.47 | 4.99
SOLVENTE / DILUENTE |  |  |  |  | 10050 | l | 24.4 | 0.03 | 0.73
TINTA PARA PRE-MARCAÇÃO |  |  |  |  | 10059 | l | 22.08 | 0.0009 | 0.01
TINTA REFLETIVA ACRÍLICA |  |  |  |  | 10061 | l | 23.98 | 0.6 | 14.38
[8 empty] | (F)Total: | 20.11
(G)Serviços |  |  |  |  | Código Auxiliar | Unid. | Custo Unitário | Consumo | Custo
[8 empty] | (G)Total: | 0
(H)Itens de Transporte | Código Auxiliar | Unid. | Fórmula | X1 | X2 | X3 | Custo Unitário | Consumo | Custo
[8 empty] | (H)Total: | 0
[8 empty] | Custo Direto Total (E) + (F) + (G) + (H): | 21.83
[8 empty] | BDI: 10,81% | 2.35
[8 empty] | Preço unitário total: | 24.18
COMPOSIÇÃO DE PREÇOS UNITÁRIOS | CÓDIGO | SERVIÇO | [6 empty] | UNIDADE
| 40835 | TACHA REFLETIVA BIDIRECIONAL | [6 empty] | Un
(A)Equipamento |  |  | Código Auxiliar | Ut. Pr. | Ut. Impr | Vl. Hr. Prod | Vl. Hr. Imp | Consumo | Custo Horário
CAMINHÃO CARROCERIA MADEIRA - 15 T |  |  | 30035 | 1 | 0 | 183.16 | 49.51 | 1 | 183.16
GRUPO GERADOR 3,2 kVA |  |  | 30044 | 1 | 0 | 4.61 | 0.21 | 1 | 4.61
MARTELETE PERFURADOR / ROMPEDOR - ELÉTRICO |  |  | 30052 | 1 | 0 | 1.42 | 0.78 | 2 | 2.84
[8 empty] | (A)Total: | 190.61
(B)Mão-de-Obra |  |  | Código Auxiliar | Eq. Salarial | Sal/Hora | Encargos (%) |  | Consumo | Custo Horário
AJUDANTE |  |  | 20003 | 8.07 | 24.13 | 199.1% |  | 4 | 96.52
ENCARREGADO DE SERVIÇO |  |  | 20002 | 13.27 | 29.39 | 121.5% |  | 1 | 29.39
MONTADOR |  |  | 20015 | 10.26 | 29.45 | 187.1% |  | 2 | 58.9
[8 empty] | (B)Total: | 184.81
(C)Itens de Incidência |  |  | Código Auxiliar | % | M. O. | Equip. | Mat. |  | Custo
[8 empty] | (C)Total: | 0
[8 empty] | Custo Horário da Execução (A) + (B) + (C) | 375.42
[8 empty] | (D) Produção da Equipe | 80
[8 empty] | (E) Custo Unitário da Execução [(A) + (B) + (C)] / (D) | 4.69
(F)Materiais |  |  |  |  | Código Auxiliar | Unid. | Custo Unitário | Consumo | Custo
COLA POLIESTER |  |  |  |  | 10011 | Kg | 36.13 | 0.06 | 2.16
TACHA REFLETIVA BIDIRECIONAL |  |  |  |  | 10051 | un | 22.6 | 1 | 22.6
[8 empty] | (F)Total: | 24.76
(G)Serviços |  |  |  |  | Código Auxiliar | Unid. | Custo Unitário | Consumo | Custo
[8 empty] | (G)Total: | 0
(H)Itens de Transporte | Código Auxiliar | Unid. | Fórmula | X1 | X2 | X3 | Custo Unitário | Consumo | Custo
[8 empty] | (H)Total: | 0
[8 empty] | Custo Direto Total (E) + (F) + (G) + (H): | 29.45
[8 empty] | BDI: 10,81% | 3.18
[8 empty] | Preço unitário total: | 32.63
COMPOSIÇÃO DE PREÇOS UNITÁRIOS | CÓDIGO | SERVIÇO | [6 empty] | UNIDADE
| 42480 | CAIAÇÃO (3 DEMÃOS) | [6 empty] | m2
(A)Equipamento |  |  | Código Auxiliar | Ut. Pr. | Ut. Impr | Vl. Hr. Prod | Vl. Hr. Imp | Consumo | Custo Horário
CAMINHÃO CARROCERIA MADEIRA - 15 T |  |  | 30035 | 0.15 | 0.85 | 183.16 | 49.51 | 1 | 69.55
[8 empty] | (A)Total: | 69.55
(B)Mão-de-Obra |  |  | Código Auxiliar | Eq. Salarial | Sal/Hora | Encargos (%) |  | Consumo | Custo Horário
ENCARREGADO DE SERVIÇO |  |  | 20002 | 13.27 | 29.39 | 121.5% |  | 0.5 | 14.69
SERVENTE |  |  | 20031 | 7.38 | 22.67 | 207.3% |  | 10 | 226.7
[8 empty] | (B)Total: | 241.39
(C)Itens de Incidência |  |  | Código Auxiliar | % | M. O. | Equip. | Mat. |  | Custo
[8 empty] | (C)Total: | 0
[8 empty] | Custo Horário da Execução (A) + (B) + (C) | 310.94
[8 empty] | (D) Produção da Equipe | 100
[8 empty] | (E) Custo Unitário da Execução [(A) + (B) + (C)] / (D) | 3.1
(F)Materiais |  |  |  |  | Código Auxiliar | Unid. | Custo Unitário | Consumo | Custo
CAL PARA PINTURA |  |  |  |  | 10009 | Kg | 2.33 | 0.2 | 0.46
[8 empty] | (F)Total: | 0.46
(G)Serviços |  |  |  |  | Código Auxiliar | Unid. | Custo Unitário | Consumo | Custo
[8 empty] | (G)Total: | 0
(H)Itens de Transporte | Código Auxiliar | Unid. | Fórmula | X1 | X2 | X3 | Custo Unitário | Consumo | Custo
[8 empty] | (H)Total: | 0
[8 empty] | Custo Direto Total (E) + (F) + (G) + (H): | 3.56
[8 empty] | BDI: 10,81% | 0.38
[8 empty] | Preço unitário total: | 3.94
COMPOSIÇÃO DE PREÇOS UNITÁRIOS | CÓDIGO | SERVIÇO | [6 empty] | UNIDADE
| 44100 | ESCAVAÇÃO E CARGA DE MATERIAL DE JAZIDA (PAV.URB.) | [6 empty] | m3
(A)Equipamento |  |  | Código Auxiliar | Ut. Pr. | Ut. Impr | Vl. Hr. Prod | Vl. Hr. Imp | Consumo | Custo Horário
CARREGADEIRA DE PNEUS CAT - 950 H OU EQUIVALENTE |  |  | 30007 | 0.77 | 0.23 | 439.85 | 226.15 | 1 | 390.69
TRATOR ESTEIRAS COM LÂMINA - CAT D8 OU EQUIVALENTE |  |  | 30001 | 1 | 0 | 740.05 | 312.15 | 1 | 740.05
[8 empty] | (A)Total: | 1130.74
(B)Mão-de-Obra |  |  | Código Auxiliar | Eq. Salarial | Sal/Hora | Encargos (%) |  | Consumo | Custo Horário
ENCARREGADO DE SERVIÇO |  |  | 20002 | 13.27 | 29.39 | 121.5% |  | 0.5 | 14.69
SERVENTE |  |  | 20031 | 7.38 | 22.67 | 207.3% |  | 1 | 22.67
[8 empty] | (B)Total: | 37.36
(C)Itens de Incidência |  |  | Código Auxiliar | % | M. O. | Equip. | Mat. |  | Custo
[8 empty] | (C)Total: | 0
[8 empty] | Custo Horário da Execução (A) + (B) + (C) | 1168.1
[8 empty] | (D) Produção da Equipe | 165
[8 empty] | (E) Custo Unitário da Execução [(A) + (B) + (C)] / (D) | 7.07
(F)Materiais |  |  |  |  | Código Auxiliar | Unid. | Custo Unitário | Consumo | Custo
[8 empty] | (F)Total: | 0
(G)Serviços |  |  |  |  | Código Auxiliar | Unid. | Custo Unitário | Consumo | Custo
[8 empty] | (G)Total: | 0
(H)Itens de Transporte | Código Auxiliar | Unid. | Fórmula | X1 | X2 | X3 | Custo Unitário | Consumo | Custo
[8 empty] | (H)Total: | 0
[8 empty] | Custo Direto Total (E) + (F) + (G) + (H): | 7.07
[8 empty] | BDI: 10,81% | 0.76
[8 empty] | Preço unitário total: | 7.83
COMPOSIÇÃO DE PREÇOS UNITÁRIOS | CÓDIGO | SERVIÇO | [6 empty] | UNIDADE
| 44102 | TRANSPORTE DE MATERIAL DE JAZIDA (CASCALHO) (PAV.URB.) | [6 empty] | m3km
(A)Equipamento |  |  | Código Auxiliar | Ut. Pr. | Ut. Impr | Vl. Hr. Prod | Vl. Hr. Imp | Consumo | Custo Horário
CAMINHÃO BASCULANTE 10 M3 - 15 T |  |  | 30037 | 1 | 0 | 194.18 | 48.21 | 1 | 194.18
[8 empty] | (A)Total: | 194.18
(B)Mão-de-Obra |  |  | Código Auxiliar | Eq. Salarial | Sal/Hora | Encargos (%) |  | Consumo | Custo Horário
[8 empty] | (B)Total: | 0
(C)Itens de Incidência |  |  | Código Auxiliar | % | M. O. | Equip. | Mat. |  | Custo
[8 empty] | (C)Total: | 0
[8 empty] | Custo Horário da Execução (A) + (B) + (C) | 194.18
[8 empty] | (D) Produção da Equipe | 110.68
[8 empty] | (E) Custo Unitário da Execução [(A) + (B) + (C)] / (D) | 1.75
(F)Materiais |  |  |  |  | Código Auxiliar | Unid. | Custo Unitário | Consumo | Custo
[8 empty] | (F)Total: | 0
(G)Serviços |  |  |  |  | Código Auxiliar | Unid. | Custo Unitário | Consumo | Custo
[8 empty] | (G)Total: | 0
(H)Itens de Transporte | Código Auxiliar | Unid. | Fórmula | X1 | X2 | X3 | Custo Unitário | Consumo | Custo
[8 empty] | (H)Total: | 0
[8 empty] | Custo Direto Total (E) + (F) + (G) + (H): | 1.75
[8 empty] | BDI: 10,81% | 0.18
[8 empty] | Preço unitário total: | 1.93
COMPOSIÇÃO DE PREÇOS UNITÁRIOS | CÓDIGO | SERVIÇO | [6 empty] | UNIDADE
| 44151 | ESTABILIZAÇÃO SOLO-CIMENTO 2% PESO-PISTA (PAV.URB.) S/ TRANS. LOCAL DE CIMENTO | [6 empty] | m3
(A)Equipamento |  |  | Código Auxiliar | Ut. Pr. | Ut. Impr | Vl. Hr. Prod | Vl. Hr. Imp | Consumo | Custo Horário
CAMINHÃO CARROCERIA MADEIRA - 15 T |  |  | 30035 | 1 | 0 | 183.16 | 49.51 | 0.3333 | 61.04
CAMINHÃO TANQUE 10.000L |  |  | 30040 | 0.6 | 0.4 | 227.86 | 51.21 | 1 | 157.19
GRADE DE DISCO - 24X24 |  |  | 30013 | 0.56 | 0.44 | 4.93 | 3.43 | 1 | 4.26
MOTONIVELADORA - CAT 120K OU EQUIVALENTE |  |  | 30046 | 0.92 | 0.08 | 274.11 | 130.09 | 1 | 262.58
ROLO COMPACTADOR DE PNEUS AUTOPROPELIDO - 27 T |  |  | 30015 | 0.14 | 0.86 | 254.4 | 134.18 | 1 | 151
ROLO PÉ DE CARNEIRO AUTOPROPELIDO - CA 250 OU EQUIVALENTE |  |  | 30009 | 1 | 0 | 219.77 | 109.78 | 1 | 219.77
TRATOR DE PNEUS AGRÍCOLA - MF 4292 OU EQUIVALENTE |  |  | 30005 | 0.56 | 0.44 | 111.18 | 41.57 | 1 | 80.55
[8 empty] | (A)Total: | 936.39
(B)Mão-de-Obra |  |  | Código Auxiliar | Eq. Salarial | Sal/Hora | Encargos (%) |  | Consumo | Custo Horário
ENCARREGADO DE SERVIÇO |  |  | 20002 | 13.27 | 29.39 | 121.5% |  | 1 | 29.39
GREDISTA |  |  | 20013 | 10.48 | 29.11 | 177.8% |  | 1 | 29.11
SERVENTE |  |  | 20031 | 7.38 | 22.67 | 207.3% |  | 12 | 272.04
[8 empty] | (B)Total: | 330.54
(C)Itens de Incidência |  |  | Código Auxiliar | % | M. O. | Equip. | Mat. |  | Custo
[8 empty] | (C)Total: | 0
[8 empty] | Custo Horário da Execução (A) + (B) + (C) | 1266.93
[8 empty] | (D) Produção da Equipe | 40.5
[8 empty] | (E) Custo Unitário da Execução [(A) + (B) + (C)] / (D) | 31.28
(F)Materiais |  |  |  |  | Código Auxiliar | Unid. | Custo Unitário | Consumo | Custo
CIMENTO PORTLAND CP II - 32 |  |  |  |  | 10010 | Kg | 0.48 | 40 | 19.2
[8 empty] | (F)Total: | 19.2
(G)Serviços |  |  |  |  | Código Auxiliar | Unid. | Custo Unitário | Consumo | Custo
[8 empty] | (G)Total: | 0
(H)Itens de Transporte | Código Auxiliar | Unid. | Fórmula | X1 | X2 | X3 | Custo Unitário | Consumo | Custo
[8 empty] | (H)Total: | 0
[8 empty] | Custo Direto Total (E) + (F) + (G) + (H): | 50.48
[8 empty] | BDI: 10,81% | 5.45
[8 empty] | Preço unitário total: | 55.93
COMPOSIÇÃO DE PREÇOS UNITÁRIOS | CÓDIGO | SERVIÇO | [6 empty] | UNIDADE
| 44200 | IMPRIMAÇÃO (PAV.URB.) | [6 empty] | m2
(A)Equipamento |  |  | Código Auxiliar | Ut. Pr. | Ut. Impr | Vl. Hr. Prod | Vl. Hr. Imp | Consumo | Custo Horário
CAMINHÃO TANQUE 10.000L |  |  | 30040 | 0.05 | 0 | 227.86 | 51.21 | 1 | 11.39
CAMINHÃO TANQUE DISTRIBUIDOR DE ASFALTO |  |  | 30021 | 1 | 0 | 184.63 | 48.35 | 1 | 184.63
TANQUE DE ESTOCAGEM ASFALTO (30.000L) |  |  | 30020 | 1 | 0 | 18.64 | 12.7 | 1 | 18.64
TRATOR DE PNEUS AGRÍCOLA - MF 4292 OU EQUIVALENTE |  |  | 30005 | 0.35 | 0.65 | 111.18 | 41.57 | 1 | 65.93
VASSOURA MECÂNICA REBOCÁVEL |  |  | 30017 | 0.35 | 0.65 | 13.08 | 8.41 | 1 | 10.03
[8 empty] | (A)Total: | 290.62
(B)Mão-de-Obra |  |  | Código Auxiliar | Eq. Salarial | Sal/Hora | Encargos (%) |  | Consumo | Custo Horário
ENCARREGADO DE SERVIÇO |  |  | 20002 | 13.27 | 29.39 | 121.5% |  | 0.5 | 14.69
SERVENTE |  |  | 20031 | 7.38 | 22.67 | 207.3% |  | 2 | 45.34
[8 empty] | (B)Total: | 60.03
(C)Itens de Incidência |  |  | Código Auxiliar | % | M. O. | Equip. | Mat. |  | Custo
[8 empty] | (C)Total: | 0
[8 empty] | Custo Horário da Execução (A) + (B) + (C) | 350.65
[8 empty] | (D) Produção da Equipe | 1016.5663
[8 empty] | (E) Custo Unitário da Execução [(A) + (B) + (C)] / (D) | 0.34
(F)Materiais |  |  |  |  | Código Auxiliar | Unid. | Custo Unitário | Consumo | Custo
[8 empty] | (F)Total: | 0
(G)Serviços |  |  |  |  | Código Auxiliar | Unid. | Custo Unitário | Consumo | Custo
[8 empty] | (G)Total: | 0
(H)Itens de Transporte | Código Auxiliar | Unid. | Fórmula | X1 | X2 | X3 | Custo Unitário | Consumo | Custo
[8 empty] | (H)Total: | 0
[8 empty] | Custo Direto Total (E) + (F) + (G) + (H): | 0.34
[8 empty] | BDI: 10,81% | 0.03
[8 empty] | Preço unitário total: | 0.37
COMPOSIÇÃO DE PREÇOS UNITÁRIOS | CÓDIGO | SERVIÇO | [6 empty] | UNIDADE
| 44201 | PINTURA DE LIGAÇÃO (PAV.URB.) | [6 empty] | m2
(A)Equipamento |  |  | Código Auxiliar | Ut. Pr. | Ut. Impr | Vl. Hr. Prod | Vl. Hr. Imp | Consumo | Custo Horário
CAMINHÃO TANQUE DISTRIBUIDOR DE ASFALTO |  |  | 30021 | 1 | 0 | 184.63 | 48.35 | 1 | 184.63
TANQUE DE ESTOCAGEM ASFALTO (30.000L) |  |  | 30020 | 1 | 0 | 18.64 | 12.7 | 2 | 37.28
TRATOR DE PNEUS AGRÍCOLA - MF 4292 OU EQUIVALENTE |  |  | 30005 | 0.47 | 0.53 | 111.18 | 41.57 | 1 | 74.28
VASSOURA MECÂNICA REBOCÁVEL |  |  | 30017 | 0.47 | 0.53 | 13.08 | 8.41 | 1 | 10.59
[8 empty] | (A)Total: | 306.78
(B)Mão-de-Obra |  |  | Código Auxiliar | Eq. Salarial | Sal/Hora | Encargos (%) |  | Consumo | Custo Horário
ENCARREGADO DE SERVIÇO |  |  | 20002 | 13.27 | 29.39 | 121.5% |  | 0.5 | 14.69
SERVENTE |  |  | 20031 | 7.38 | 22.67 | 207.3% |  | 2 | 45.34
[8 empty] | (B)Total: | 60.03
(C)Itens de Incidência |  |  | Código Auxiliar | % | M. O. | Equip. | Mat. |  | Custo
[8 empty] | (C)Total: | 0
[8 empty] | Custo Horário da Execução (A) + (B) + (C) | 366.81
[8 empty] | (D) Produção da Equipe | 1355.4217
[8 empty] | (E) Custo Unitário da Execução [(A) + (B) + (C)] / (D) | 0.27
(F)Materiais |  |  |  |  | Código Auxiliar | Unid. | Custo Unitário | Consumo | Custo
[8 empty] | (F)Total: | 0
(G)Serviços |  |  |  |  | Código Auxiliar | Unid. | Custo Unitário | Consumo | Custo
[8 empty] | (G)Total: | 0
(H)Itens de Transporte | Código Auxiliar | Unid. | Fórmula | X1 | X2 | X3 | Custo Unitário | Consumo | Custo
[8 empty] | (H)Total: | 0
[8 empty] | Custo Direto Total (E) + (F) + (G) + (H): | 0.27
[8 empty] | BDI: 10,81% | 0.02
[8 empty] | Preço unitário total: | 0.29
COMPOSIÇÃO DE PREÇOS UNITÁRIOS | CÓDIGO | SERVIÇO | [6 empty] | UNIDADE
| 44205 | PRÉ-MISTURADO A FRIO - PMF (PAV.URB.) | [6 empty] | m3
(A)Equipamento |  |  | Código Auxiliar | Ut. Pr. | Ut. Impr | Vl. Hr. Prod | Vl. Hr. Imp | Consumo | Custo Horário
ROLO COMPACTADOR DE PNEUS AUTOPROPELIDO - 27 T |  |  | 30015 | 0.37 | 0.63 | 254.4 | 134.18 | 1 | 178.65
ROLO LISO TANDEN - 10 t |  |  | 30012 | 0.43 | 0.57 | 280.34 | 121.43 | 1 | 189.75
TRATOR DE PNEUS AGRÍCOLA - MF 4292 OU EQUIVALENTE |  |  | 30005 | 0.2 | 0.8 | 111.18 | 41.57 | 1 | 55.48
VASSOURA MECÂNICA REBOCÁVEL |  |  | 30017 | 0.2 | 0.8 | 13.08 | 8.41 | 1 | 9.33
VIBROACABADORA DE ASFALTO SOBRE ESTEIRAS |  |  | 30023 | 1 | 0 | 333.28 | 159.13 | 1 | 333.28
[8 empty] | (A)Total: | 766.49
(B)Mão-de-Obra |  |  | Código Auxiliar | Eq. Salarial | Sal/Hora | Encargos (%) |  | Consumo | Custo Horário
ENCARREGADO DE SERVIÇO |  |  | 20002 | 13.27 | 29.39 | 121.5% |  | 2 | 58.78
SERVENTE |  |  | 20031 | 7.38 | 22.67 | 207.3% |  | 22 | 498.74
[8 empty] | (B)Total: | 557.52
(C)Itens de Incidência |  |  | Código Auxiliar | % | M. O. | Equip. | Mat. |  | Custo
[8 empty] | (C)Total: | 0
[8 empty] | Custo Horário da Execução (A) + (B) + (C) | 1324.01
[8 empty] | (D) Produção da Equipe | 19.5633
[8 empty] | (E) Custo Unitário da Execução [(A) + (B) + (C)] / (D) | 67.67
(F)Materiais |  |  |  |  | Código Auxiliar | Unid. | Custo Unitário | Consumo | Custo
[8 empty] | (F)Total: | 0
(G)Serviços |  |  |  |  | Código Auxiliar | Unid. | Custo Unitário | Consumo | Custo
USINAGEM DE PRÉ-MISTURADO A FRIO - PMF |  |  |  |  | 42491 | m3 | 141.99 | 1.02 | 144.82
[8 empty] | (G)Total: | 144.82
(H)Itens de Transporte | Código Auxiliar | Unid. | Fórmula | X1 | X2 | X3 | Custo Unitário | Consumo | Custo
[8 empty] | (H)Total: | 0
[8 empty] | Custo Direto Total (E) + (F) + (G) + (H): | 212.49
[8 empty] | BDI: 10,81% | 22.97
[8 empty] | Preço unitário total: | 235.46
COMPOSIÇÃO DE PREÇOS UNITÁRIOS | CÓDIGO | SERVIÇO | [6 empty] | UNIDADE
| 44205-C | PRÉ-MISTURADO A FRIO - PMF (PAV.URB.) | [6 empty] | m3
(A)Equipamento |  |  | Código Auxiliar | Ut. Pr. | Ut. Impr | Vl. Hr. Prod | Vl. Hr. Imp | Consumo | Custo Horário
ROLO COMPACTADOR DE PNEUS AUTOPROPELIDO - 27 T |  |  | 30015 | 0.37 | 0.63 | 254.4 | 134.18 | 1 | 178.65
ROLO LISO TANDEN - 10 t |  |  | 30012 | 0.43 | 0.57 | 280.34 | 121.43 | 1 | 189.75
TRATOR DE PNEUS AGRÍCOLA - MF 4292 OU EQUIVALENTE |  |  | 30005 | 0.2 | 0.8 | 111.18 | 41.57 | 1 | 55.48
VASSOURA MECÂNICA REBOCÁVEL |  |  | 30017 | 0.2 | 0.8 | 13.08 | 8.41 | 1 | 9.33
VIBROACABADORA DE ASFALTO SOBRE ESTEIRAS |  |  | 30023 | 1 | 0 | 333.28 | 159.13 | 1 | 333.28
[8 empty] | (A)Total: | 766.49
(B)Mão-de-Obra |  |  | Código Auxiliar | Eq. Salarial | Sal/Hora | Encargos (%) |  | Consumo | Custo Horário
ENCARREGADO DE SERVIÇO |  |  | 20002 | 13.27 | 29.39 | 121.5% |  | 2 | 58.78
SERVENTE |  |  | 20031 | 7.38 | 22.67 | 207.3% |  | 22 | 498.74
[8 empty] | (B)Total: | 557.52
(C)Itens de Incidência |  |  | Código Auxiliar | % | M. O. | Equip. | Mat. |  | Custo
[8 empty] | (C)Total: | 0
[8 empty] | Custo Horário da Execução (A) + (B) + (C) | 1324.01
[8 empty] | (D) Produção da Equipe | 19.5633
[8 empty] | (E) Custo Unitário da Execução [(A) + (B) + (C)] / (D) | 67.67
(F)Materiais |  |  |  |  | Código Auxiliar | Unid. | Custo Unitário | Consumo | Custo
[8 empty] | (F)Total: | 0
(G)Serviços |  |  |  |  | Código Auxiliar | Unid. | Custo Unitário | Consumo | Custo
USINAGEM DE PRÉ-MISTURADO A FRIO - PMF |  |  |  |  | 42491-C | m3 | 167.73 | 1.02 | 171.08
[8 empty] | (G)Total: | 171.08
(H)Itens de Transporte | Código Auxiliar | Unid. | Fórmula | X1 | X2 | X3 | Custo Unitário | Consumo | Custo
[8 empty] | (H)Total: | 0
[8 empty] | Custo Direto Total (E) + (F) + (G) + (H): | 238.75
[8 empty] | BDI: 10,81% | 25.8
[8 empty] | Preço unitário total: | 264.55
COMPOSIÇÃO DE PREÇOS UNITÁRIOS | CÓDIGO | SERVIÇO | [6 empty] | UNIDADE
| 44205-AR | PRÉ-MISTURADO A FRIO - PMF (PAV.URB.) | [6 empty] | m3
(A)Equipamento |  |  | Código Auxiliar | Ut. Pr. | Ut. Impr | Vl. Hr. Prod | Vl. Hr. Imp | Consumo | Custo Horário
ROLO COMPACTADOR DE PNEUS AUTOPROPELIDO - 27 T |  |  | 30015 | 0.37 | 0.63 | 254.4 | 134.18 | 1 | 178.65
ROLO LISO TANDEN - 10 t |  |  | 30012 | 0.43 | 0.57 | 280.34 | 121.43 | 1 | 189.75
TRATOR DE PNEUS AGRÍCOLA - MF 4292 OU EQUIVALENTE |  |  | 30005 | 0.2 | 0.8 | 111.18 | 41.57 | 1 | 55.48
VASSOURA MECÂNICA REBOCÁVEL |  |  | 30017 | 0.2 | 0.8 | 13.08 | 8.41 | 1 | 9.33
VIBROACABADORA DE ASFALTO SOBRE ESTEIRAS |  |  | 30023 | 1 | 0 | 333.28 | 159.13 | 1 | 333.28
[8 empty] | (A)Total: | 766.49
(B)Mão-de-Obra |  |  | Código Auxiliar | Eq. Salarial | Sal/Hora | Encargos (%) |  | Consumo | Custo Horário
ENCARREGADO DE SERVIÇO |  |  | 20002 | 13.27 | 29.39 | 121.5% |  | 2 | 58.78
SERVENTE |  |  | 20031 | 7.38 | 22.67 | 207.3% |  | 22 | 498.74
[8 empty] | (B)Total: | 557.52
(C)Itens de Incidência |  |  | Código Auxiliar | % | M. O. | Equip. | Mat. |  | Custo
[8 empty] | (C)Total: | 0
[8 empty] | Custo Horário da Execução (A) + (B) + (C) | 1324.01
[8 empty] | (D) Produção da Equipe | 19.5633
[8 empty] | (E) Custo Unitário da Execução [(A) + (B) + (C)] / (D) | 67.67
(F)Materiais |  |  |  |  | Código Auxiliar | Unid. | Custo Unitário | Consumo | Custo
[8 empty] | (F)Total: | 0
(G)Serviços |  |  |  |  | Código Auxiliar | Unid. | Custo Unitário | Consumo | Custo
USINAGEM DE PRÉ-MISTURADO A FRIO - PMF |  |  |  |  | 42491-AR | m3 | 179.97 | 1.02 | 183.56
[8 empty] | (G)Total: | 183.56
(H)Itens de Transporte | Código Auxiliar | Unid. | Fórmula | X1 | X2 | X3 | Custo Unitário | Consumo | Custo
[8 empty] | (H)Total: | 0
[8 empty] | Custo Direto Total (E) + (F) + (G) + (H): | 251.23
[8 empty] | BDI: 10,81% | 27.15
[8 empty] | Preço unitário total: | 278.38
COMPOSIÇÃO DE PREÇOS UNITÁRIOS | CÓDIGO | SERVIÇO | [6 empty] | UNIDADE
| 44211 | MICRORREVESTIMENTO À FRIO - 1,0cm S/COMP. (BC) (PAV.URB.) | [6 empty] | m2
(A)Equipamento |  |  | Código Auxiliar | Ut. Pr. | Ut. Impr | Vl. Hr. Prod | Vl. Hr. Imp | Consumo | Custo Horário
CAMINHÃO BASCULANTE 10 M3 - 15 T |  |  | 30037 | 1 | 0 | 194.18 | 48.21 | 0.03 | 5.82
CAMINHÃO CARROCERIA MADEIRA - 15 T |  |  | 30035 | 0.3 | 0.7 | 183.16 | 49.51 | 1 | 89.59
CAMINHÃO TANQUE 10.000L |  |  | 30040 | 0.3 | 0.7 | 227.86 | 51.21 | 1 | 104.19
CARREGADEIRA DE PNEUS CAT - 924 H OU EQUIVALENTE |  |  | 30010 | 0.036 | 0.964 | 141.79 | 76.22 | 1 | 78.57
TANQUE DE ESTOCAGEM ASFALTO (30.000L) |  |  | 30020 | 1 | 0 | 18.64 | 12.7 | 2 | 37.28
TRATOR DE PNEUS AGRÍCOLA - MF 4292 OU EQUIVALENTE |  |  | 30005 | 0.1202 | 0.8798 | 111.18 | 41.57 | 1 | 49.93
USINA MÓVEL PARA MICRO REVESTIMENTO |  |  | 30030 | 1 | 0 | 473.87 | 140.29 | 1 | 473.87
VASSOURA MECÂNICA REBOCÁVEL |  |  | 30017 | 0.1202 | 0.8798 | 13.08 | 8.41 | 1 | 8.96
[8 empty] | (A)Total: | 848.21
(B)Mão-de-Obra |  |  | Código Auxiliar | Eq. Salarial | Sal/Hora | Encargos (%) |  | Consumo | Custo Horário
AJUDANTE |  |  | 20003 | 8.07 | 24.13 | 199.1% |  | 4 | 96.52
ENCARREGADO DE SERVIÇO |  |  | 20002 | 13.27 | 29.39 | 121.5% |  | 1 | 29.39
[8 empty] | (B)Total: | 125.91
(C)Itens de Incidência |  |  | Código Auxiliar | % | M. O. | Equip. | Mat. |  | Custo
[8 empty] | (C)Total: | 0
[8 empty] | Custo Horário da Execução (A) + (B) + (C) | 974.12
[8 empty] | (D) Produção da Equipe | 375
[8 empty] | (E) Custo Unitário da Execução [(A) + (B) + (C)] / (D) | 2.59
(F)Materiais |  |  |  |  | Código Auxiliar | Unid. | Custo Unitário | Consumo | Custo
BRITA COMERCIAL (POSTO PEDREIRA) |  |  |  |  | 12082 | t | 54.56 | 0.015 | 0.81
CIMENTO PORTLAND CP II - 32 |  |  |  |  | 10010 | Kg | 0.48 | 0.225 | 0.1
[8 empty] | (F)Total: | 0.91
(G)Serviços |  |  |  |  | Código Auxiliar | Unid. | Custo Unitário | Consumo | Custo
PENEIRAMENTO |  |  |  |  | 40620 | m3 | 15.5 | 0.01 | 0.15
[8 empty] | (G)Total: | 0.15
(H)Itens de Transporte | Código Auxiliar | Unid. | Fórmula | X1 | X2 | X3 | Custo Unitário | Consumo | Custo
[8 empty] | (H)Total: | 0
[8 empty] | Custo Direto Total (E) + (F) + (G) + (H): | 3.65
[8 empty] | BDI: 10,81% | 0.39
[8 empty] | Preço unitário total: | 4.04
COMPOSIÇÃO DE PREÇOS UNITÁRIOS | CÓDIGO | SERVIÇO | [6 empty] | UNIDADE
| 44211-C | MICRORREVESTIMENTO À FRIO - 1,0cm S/COMP. (BC) (PAV.URB.) | [6 empty] | m2
(A)Equipamento |  |  | Código Auxiliar | Ut. Pr. | Ut. Impr | Vl. Hr. Prod | Vl. Hr. Imp | Consumo | Custo Horário
CAMINHÃO BASCULANTE 10 M3 - 15 T |  |  | 30037 | 1 | 0 | 194.18 | 48.21 | 0.03 | 5.82
CAMINHÃO CARROCERIA MADEIRA - 15 T |  |  | 30035 | 0.3 | 0.7 | 183.16 | 49.51 | 1 | 89.59
CAMINHÃO TANQUE 10.000L |  |  | 30040 | 0.3 | 0.7 | 227.86 | 51.21 | 1 | 104.19
CARREGADEIRA DE PNEUS CAT - 924 H OU EQUIVALENTE |  |  | 30010 | 0.036 | 0.964 | 141.79 | 76.22 | 1 | 78.57
TANQUE DE ESTOCAGEM ASFALTO (30.000L) |  |  | 30020 | 1 | 0 | 18.64 | 12.7 | 2 | 37.28
TRATOR DE PNEUS AGRÍCOLA - MF 4292 OU EQUIVALENTE |  |  | 30005 | 0.1202 | 0.8798 | 111.18 | 41.57 | 1 | 49.93
USINA MÓVEL PARA MICRO REVESTIMENTO |  |  | 30030 | 1 | 0 | 473.87 | 140.29 | 1 | 473.87
VASSOURA MECÂNICA REBOCÁVEL |  |  | 30017 | 0.1202 | 0.8798 | 13.08 | 8.41 | 1 | 8.96
[8 empty] | (A)Total: | 848.21
(B)Mão-de-Obra |  |  | Código Auxiliar | Eq. Salarial | Sal/Hora | Encargos (%) |  | Consumo | Custo Horário
AJUDANTE |  |  | 20003 | 8.07 | 24.13 | 199.1% |  | 4 | 96.52
ENCARREGADO DE SERVIÇO |  |  | 20002 | 13.27 | 29.39 | 121.5% |  | 1 | 29.39
[8 empty] | (B)Total: | 125.91
(C)Itens de Incidência |  |  | Código Auxiliar | % | M. O. | Equip. | Mat. |  | Custo
[8 empty] | (C)Total: | 0
[8 empty] | Custo Horário da Execução (A) + (B) + (C) | 974.12
[8 empty] | (D) Produção da Equipe | 375
[8 empty] | (E) Custo Unitário da Execução [(A) + (B) + (C)] / (D) | 2.59
(F)Materiais |  |  |  |  | Código Auxiliar | Unid. | Custo Unitário | Consumo | Custo
BRITA COMERCIAL (POSTO PEDREIRA) |  |  |  |  | 12082-C | t | 60 | 0.015 | 0.9
CIMENTO PORTLAND CP II - 32 |  |  |  |  | 10010 | Kg | 0.48 | 0.225 | 0.1
[8 empty] | (F)Total: | 1
(G)Serviços |  |  |  |  | Código Auxiliar | Unid. | Custo Unitário | Consumo | Custo
PENEIRAMENTO |  |  |  |  | 40620 | m3 | 15.5 | 0.01 | 0.15
[8 empty] | (G)Total: | 0.15
(H)Itens de Transporte | Código Auxiliar | Unid. | Fórmula | X1 | X2 | X3 | Custo Unitário | Consumo | Custo
[8 empty] | (H)Total: | 0
[8 empty] | Custo Direto Total (E) + (F) + (G) + (H): | 3.74
[8 empty] | BDI: 10,81% | 0.4
[8 empty] | Preço unitário total: | 4.14
COMPOSIÇÃO DE PREÇOS UNITÁRIOS | CÓDIGO | SERVIÇO | [6 empty] | UNIDADE
| 44211-AR | MICRORREVESTIMENTO À FRIO - 1,0cm S/COMP. (BC) (PAV.URB.) | [6 empty] | m2
(A)Equipamento |  |  | Código Auxiliar | Ut. Pr. | Ut. Impr | Vl. Hr. Prod | Vl. Hr. Imp | Consumo | Custo Horário
CAMINHÃO BASCULANTE 10 M3 - 15 T |  |  | 30037 | 1 | 0 | 194.18 | 48.21 | 0.03 | 5.82
CAMINHÃO CARROCERIA MADEIRA - 15 T |  |  | 30035 | 0.3 | 0.7 | 183.16 | 49.51 | 1 | 89.59
CAMINHÃO TANQUE 10.000L |  |  | 30040 | 0.3 | 0.7 | 227.86 | 51.21 | 1 | 104.19
CARREGADEIRA DE PNEUS CAT - 924 H OU EQUIVALENTE |  |  | 30010 | 0.036 | 0.964 | 141.79 | 76.22 | 1 | 78.57
TANQUE DE ESTOCAGEM ASFALTO (30.000L) |  |  | 30020 | 1 | 0 | 18.64 | 12.7 | 2 | 37.28
TRATOR DE PNEUS AGRÍCOLA - MF 4292 OU EQUIVALENTE |  |  | 30005 | 0.1202 | 0.8798 | 111.18 | 41.57 | 1 | 49.93
USINA MÓVEL PARA MICRO REVESTIMENTO |  |  | 30030 | 1 | 0 | 473.87 | 140.29 | 1 | 473.87
VASSOURA MECÂNICA REBOCÁVEL |  |  | 30017 | 0.1202 | 0.8798 | 13.08 | 8.41 | 1 | 8.96
[8 empty] | (A)Total: | 848.21
(B)Mão-de-Obra |  |  | Código Auxiliar | Eq. Salarial | Sal/Hora | Encargos (%) |  | Consumo | Custo Horário
AJUDANTE |  |  | 20003 | 8.07 | 24.13 | 199.1% |  | 4 | 96.52
ENCARREGADO DE SERVIÇO |  |  | 20002 | 13.27 | 29.39 | 121.5% |  | 1 | 29.39
[8 empty] | (B)Total: | 125.91
(C)Itens de Incidência |  |  | Código Auxiliar | % | M. O. | Equip. | Mat. |  | Custo
[8 empty] | (C)Total: | 0
[8 empty] | Custo Horário da Execução (A) + (B) + (C) | 974.12
[8 empty] | (D) Produção da Equipe | 375
[8 empty] | (E) Custo Unitário da Execução [(A) + (B) + (C)] / (D) | 2.59
(F)Materiais |  |  |  |  | Código Auxiliar | Unid. | Custo Unitário | Consumo | Custo
BRITA COMERCIAL (POSTO PEDREIRA) |  |  |  |  | 12082-AR | t | 73.32 | 0.015 | 1.09
CIMENTO PORTLAND CP II - 32 |  |  |  |  | 10010 | Kg | 0.48 | 0.225 | 0.1
[8 empty] | (F)Total: | 1.19
(G)Serviços |  |  |  |  | Código Auxiliar | Unid. | Custo Unitário | Consumo | Custo
PENEIRAMENTO |  |  |  |  | 40620 | m3 | 15.5 | 0.01 | 0.15
[8 empty] | (G)Total: | 0.15
(H)Itens de Transporte | Código Auxiliar | Unid. | Fórmula | X1 | X2 | X3 | Custo Unitário | Consumo | Custo
[8 empty] | (H)Total: | 0
[8 empty] | Custo Direto Total (E) + (F) + (G) + (H): | 3.93
[8 empty] | BDI: 10,81% | 0.42
[8 empty] | Preço unitário total: | 4.35
COMPOSIÇÃO DE PREÇOS UNITÁRIOS | CÓDIGO | SERVIÇO | [6 empty] | UNIDADE
| 44300 | TRANSPORTE LOCAL DE MATERIAL BETUMINOSO (PAV.URB.) | [6 empty] | tkm
(A)Equipamento |  |  | Código Auxiliar | Ut. Pr. | Ut. Impr | Vl. Hr. Prod | Vl. Hr. Imp | Consumo | Custo Horário
CAMINHÃO TANQUE DISTRIBUIDOR DE ASFALTO |  |  | 30021 | 1 | 0 | 184.63 | 48.35 | 1 | 184.63
[8 empty] | (A)Total: | 184.63
(B)Mão-de-Obra |  |  | Código Auxiliar | Eq. Salarial | Sal/Hora | Encargos (%) |  | Consumo | Custo Horário
[8 empty] | (B)Total: | 0
(C)Itens de Incidência |  |  | Código Auxiliar | % | M. O. | Equip. | Mat. |  | Custo
[8 empty] | (C)Total: | 0
[8 empty] | Custo Horário da Execução (A) + (B) + (C) | 184.63
[8 empty] | (D) Produção da Equipe | 90
[8 empty] | (E) Custo Unitário da Execução [(A) + (B) + (C)] / (D) | 2.05
(F)Materiais |  |  |  |  | Código Auxiliar | Unid. | Custo Unitário | Consumo | Custo
[8 empty] | (F)Total: | 0
(G)Serviços |  |  |  |  | Código Auxiliar | Unid. | Custo Unitário | Consumo | Custo
[8 empty] | (G)Total: | 0
(H)Itens de Transporte | Código Auxiliar | Unid. | Fórmula | X1 | X2 | X3 | Custo Unitário | Consumo | Custo
[8 empty] | (H)Total: | 0
[8 empty] | Custo Direto Total (E) + (F) + (G) + (H): | 2.05
[8 empty] | BDI: 10,81% | 0.22
[8 empty] | Preço unitário total: | 2.27
COMPOSIÇÃO DE PREÇOS UNITÁRIOS | CÓDIGO | SERVIÇO | [6 empty] | UNIDADE
| 44301 | TRANSPORTE LOCAL DE MASSA ASFÁLTICA (PAV.URB.) | [6 empty] | tkm
(A)Equipamento |  |  | Código Auxiliar | Ut. Pr. | Ut. Impr | Vl. Hr. Prod | Vl. Hr. Imp | Consumo | Custo Horário
CAMINHÃO BASCULANTE 10 M3 - 15 T |  |  | 30037 | 1 | 0 | 194.18 | 48.21 | 1 | 194.18
[8 empty] | (A)Total: | 194.18
(B)Mão-de-Obra |  |  | Código Auxiliar | Eq. Salarial | Sal/Hora | Encargos (%) |  | Consumo | Custo Horário
[8 empty] | (B)Total: | 0
(C)Itens de Incidência |  |  | Código Auxiliar | % | M. O. | Equip. | Mat. |  | Custo
[8 empty] | (C)Total: | 0
[8 empty] | Custo Horário da Execução (A) + (B) + (C) | 194.18
[8 empty] | (D) Produção da Equipe | 140.625
[8 empty] | (E) Custo Unitário da Execução [(A) + (B) + (C)] / (D) | 1.38
(F)Materiais |  |  |  |  | Código Auxiliar | Unid. | Custo Unitário | Consumo | Custo
[8 empty] | (F)Total: | 0
(G)Serviços |  |  |  |  | Código Auxiliar | Unid. | Custo Unitário | Consumo | Custo
[8 empty] | (G)Total: | 0
(H)Itens de Transporte | Código Auxiliar | Unid. | Fórmula | X1 | X2 | X3 | Custo Unitário | Consumo | Custo
[8 empty] | (H)Total: | 0
[8 empty] | Custo Direto Total (E) + (F) + (G) + (H): | 1.38
[8 empty] | BDI: 10,81% | 0.14
[8 empty] | Preço unitário total: | 1.52
COMPOSIÇÃO DE PREÇOS UNITÁRIOS | CÓDIGO | SERVIÇO | [6 empty] | UNIDADE
| 44303 | TRANSPORTE LOCAL DE CIMENTO / CAL / FILLER (PAV.URB.) | [6 empty] | tkm
(A)Equipamento |  |  | Código Auxiliar | Ut. Pr. | Ut. Impr | Vl. Hr. Prod | Vl. Hr. Imp | Consumo | Custo Horário
CAMINHÃO CARROCERIA MADEIRA - 15 T |  |  | 30035 | 1 | 0 | 183.16 | 49.51 | 1 | 183.16
[8 empty] | (A)Total: | 183.16
(B)Mão-de-Obra |  |  | Código Auxiliar | Eq. Salarial | Sal/Hora | Encargos (%) |  | Consumo | Custo Horário
SERVENTE |  |  | 20031 | 7.38 | 22.67 | 207.3% |  | 2 | 45.34
[8 empty] | (B)Total: | 45.34
(C)Itens de Incidência |  |  | Código Auxiliar | % | M. O. | Equip. | Mat. |  | Custo
[8 empty] | (C)Total: | 0
[8 empty] | Custo Horário da Execução (A) + (B) + (C) | 228.5
[8 empty] | (D) Produção da Equipe | 140.625
[8 empty] | (E) Custo Unitário da Execução [(A) + (B) + (C)] / (D) | 1.62
(F)Materiais |  |  |  |  | Código Auxiliar | Unid. | Custo Unitário | Consumo | Custo
[8 empty] | (F)Total: | 0
(G)Serviços |  |  |  |  | Código Auxiliar | Unid. | Custo Unitário | Consumo | Custo
[8 empty] | (G)Total: | 0
(H)Itens de Transporte | Código Auxiliar | Unid. | Fórmula | X1 | X2 | X3 | Custo Unitário | Consumo | Custo
[8 empty] | (H)Total: | 0
[8 empty] | Custo Direto Total (E) + (F) + (G) + (H): | 1.62
[8 empty] | BDI: 10,81% | 0.17
[8 empty] | Preço unitário total: | 1.79

## AUX
| EDITAL |  | LOTE |  | RODOVIAS |  | DATA | TABELA | DATA BASE
| 096/2026 - GOINFRA |  | 106 |  | - |  | 2026-07-10 | T325 | DEZ/2025
| DESCRIÇÃO |  |  |  |  | TRECHO
| Programa Goiás em Movimento - Eixo Municípios (Arenópolis, Aurilândia, Cachoeira Alta, Iporá e Nazário) |  |  |  |  | -
| SUBTRECHO |  |  |  |  | SEGMENTO |  |  | EXTENSÃO
| - |  |  |  |  | - |  |  | 1
COMPOSIÇÃO DE PREÇOS UNITÁRIOS | CÓDIGO | SERVIÇO | [6 empty] | UNIDADE
| 42491 | USINAGEM DE PRÉ-MISTURADO A FRIO - PMF | [6 empty] | m3
(A)Equipamento |  |  | Código Auxiliar | Ut. Pr. | Ut. Impr | Vl. Hr. Prod | Vl. Hr. Imp | Consumo | Custo Horário
CARREGADEIRA DE PNEUS CAT - 950 H OU EQUIVALENTE |  |  | 30007 | 0.41 | 0.59 | 439.85 | 226.15 | 1 | 313.75
GRUPO GERADOR 174 kVA |  |  | 30043 | 1 | 0 | 130.72 | 9.48 | 1 | 130.72
TANQUE DE ESTOCAGEM ASFALTO (30.000L) |  |  | 30020 | 1 | 0 | 18.64 | 12.7 | 2 | 37.28
USINA PRÉ-MISTURADO A FRIO 60 t/h |  |  | 30024 | 1 | 0 | 72.91 | 61.19 | 1 | 72.91
[8 empty] | (A)Total: | 554.66
(B)Mão-de-Obra |  |  | Código Auxiliar | Eq. Salarial | Sal/Hora | Encargos (%) |  | Consumo | Custo Horário
ENCARREGADO DE SERVIÇO |  |  | 20002 | 13.27 | 29.39 | 121.5% |  | 0.6 | 17.63
SERVENTE |  |  | 20031 | 7.38 | 22.67 | 207.3% |  | 3 | 68.01
[8 empty] | (B)Total: | 85.64
(C)Itens de Incidência |  |  | Código Auxiliar | % | M. O. | Equip. | Mat. |  | Custo
[8 empty] | (C)Total: | 0
[8 empty] | Custo Horário da Execução (A) + (B) + (C) | 640.3
[8 empty] | (D) Produção da Equipe | 21.65
[8 empty] | (E) Custo Unitário da Execução [(A) + (B) + (C)] / (D) | 29.57
(F)Materiais |  |  |  |  | Código Auxiliar | Unid. | Custo Unitário | Consumo | Custo
BRITA COMERCIAL (POSTO PEDREIRA) |  |  |  |  | 12082 | t | 54.56 | 0.9195 | 50.16
BRITA PÓ DE PEDRA (POSTO PEDREIRA) |  |  |  |  | 10093 | m3 | 67.68 | 0.92 | 62.26
[8 empty] | (F)Total: | 112.42
(G)Serviços |  |  |  |  | Código Auxiliar | Unid. | Custo Unitário | Consumo | Custo
[8 empty] | (G)Total: | 0
(H)Itens de Transporte | Código Auxiliar | Unid. | Fórmula | X1 | X2 | X3 | Custo Unitário | Consumo | Custo
[8 empty] | (H)Total: | 0
[8 empty] | Custo Direto Total (E) + (F) + (G) + (H): | 141.99
[8 empty] | BDI: 10,81% | 15.34
[8 empty] | Preço unitário total: | 157.33
COMPOSIÇÃO DE PREÇOS UNITÁRIOS | CÓDIGO | SERVIÇO | [6 empty] | UNIDADE
| 42491-C | USINAGEM DE PRÉ-MISTURADO A FRIO - PMF | [6 empty] | m3
(A)Equipamento |  |  | Código Auxiliar | Ut. Pr. | Ut. Impr | Vl. Hr. Prod | Vl. Hr. Imp | Consumo | Custo Horário
CARREGADEIRA DE PNEUS CAT - 950 H OU EQUIVALENTE |  |  | 30007 | 0.41 | 0.59 | 439.85 | 226.15 | 1 | 313.75
GRUPO GERADOR 174 kVA |  |  | 30043 | 1 | 0 | 130.72 | 9.48 | 1 | 130.72
TANQUE DE ESTOCAGEM ASFALTO (30.000L) |  |  | 30020 | 1 | 0 | 18.64 | 12.7 | 2 | 37.28
USINA PRÉ-MISTURADO A FRIO 60 t/h |  |  | 30024 | 1 | 0 | 72.91 | 61.19 | 1 | 72.91
[8 empty] | (A)Total: | 554.66
(B)Mão-de-Obra |  |  | Código Auxiliar | Eq. Salarial | Sal/Hora | Encargos (%) |  | Consumo | Custo Horário
ENCARREGADO DE SERVIÇO |  |  | 20002 | 13.27 | 29.39 | 121.5% |  | 0.6 | 17.63
SERVENTE |  |  | 20031 | 7.38 | 22.67 | 207.3% |  | 3 | 68.01
[8 empty] | (B)Total: | 85.64
(C)Itens de Incidência |  |  | Código Auxiliar | % | M. O. | Equip. | Mat. |  | Custo
[8 empty] | (C)Total: | 0
[8 empty] | Custo Horário da Execução (A) + (B) + (C) | 640.3
[8 empty] | (D) Produção da Equipe | 21.65
[8 empty] | (E) Custo Unitário da Execução [(A) + (B) + (C)] / (D) | 29.57
(F)Materiais |  |  |  |  | Código Auxiliar | Unid. | Custo Unitário | Consumo | Custo
BRITA COMERCIAL (POSTO PEDREIRA) |  |  |  |  | 12082-C | t | 60 | 0.9195 | 55.17
BRITA PÓ DE PEDRA (POSTO PEDREIRA) |  |  |  |  | 10093-C | m3 | 90.21 | 0.92 | 82.99
[8 empty] | (F)Total: | 138.16
(G)Serviços |  |  |  |  | Código Auxiliar | Unid. | Custo Unitário | Consumo | Custo
[8 empty] | (G)Total: | 0
(H)Itens de Transporte | Código Auxiliar | Unid. | Fórmula | X1 | X2 | X3 | Custo Unitário | Consumo | Custo
[8 empty] | (H)Total: | 0
[8 empty] | Custo Direto Total (E) + (F) + (G) + (H): | 167.73
[8 empty] | BDI: 10,81% | 18.13
[8 empty] | Preço unitário total: | 185.86
COMPOSIÇÃO DE PREÇOS UNITÁRIOS | CÓDIGO | SERVIÇO | [6 empty] | UNIDADE
| 42491-AR | USINAGEM DE PRÉ-MISTURADO A FRIO - PMF | [6 empty] | m3
(A)Equipamento |  |  | Código Auxiliar | Ut. Pr. | Ut. Impr | Vl. Hr. Prod | Vl. Hr. Imp | Consumo | Custo Horário
CARREGADEIRA DE PNEUS CAT - 950 H OU EQUIVALENTE |  |  | 30007 | 0.41 | 0.59 | 439.85 | 226.15 | 1 | 313.75
GRUPO GERADOR 174 kVA |  |  | 30043 | 1 | 0 | 130.72 | 9.48 | 1 | 130.72
TANQUE DE ESTOCAGEM ASFALTO (30.000L) |  |  | 30020 | 1 | 0 | 18.64 | 12.7 | 2 | 37.28
USINA PRÉ-MISTURADO A FRIO 60 t/h |  |  | 30024 | 1 | 0 | 72.91 | 61.19 | 1 | 72.91
[8 empty] | (A)Total: | 554.66
(B)Mão-de-Obra |  |  | Código Auxiliar | Eq. Salarial | Sal/Hora | Encargos (%) |  | Consumo | Custo Horário
ENCARREGADO DE SERVIÇO |  |  | 20002 | 13.27 | 29.39 | 121.5% |  | 0.6 | 17.63
SERVENTE |  |  | 20031 | 7.38 | 22.67 | 207.3% |  | 3 | 68.01
[8 empty] | (B)Total: | 85.64
(C)Itens de Incidência |  |  | Código Auxiliar | % | M. O. | Equip. | Mat. |  | Custo
[8 empty] | (C)Total: | 0
[8 empty] | Custo Horário da Execução (A) + (B) + (C) | 640.3
[8 empty] | (D) Produção da Equipe | 21.65
[8 empty] | (E) Custo Unitário da Execução [(A) + (B) + (C)] / (D) | 29.57
(F)Materiais |  |  |  |  | Código Auxiliar | Unid. | Custo Unitário | Consumo | Custo
BRITA COMERCIAL (POSTO PEDREIRA) |  |  |  |  | 12082-AR | t | 73.32 | 0.9195 | 67.41
BRITA PÓ DE PEDRA (POSTO PEDREIRA) |  |  |  |  | 10093-AR | m3 | 90.21 | 0.92 | 82.99
[8 empty] | (F)Total: | 150.4
(G)Serviços |  |  |  |  | Código Auxiliar | Unid. | Custo Unitário | Consumo | Custo
[8 empty] | (G)Total: | 0
(H)Itens de Transporte | Código Auxiliar | Unid. | Fórmula | X1 | X2 | X3 | Custo Unitário | Consumo | Custo
[8 empty] | (H)Total: | 0
[8 empty] | Custo Direto Total (E) + (F) + (G) + (H): | 179.97
[8 empty] | BDI: 10,81% | 19.45
[8 empty] | Preço unitário total: | 199.42
COMPOSIÇÃO DE PREÇOS UNITÁRIOS | CÓDIGO | SERVIÇO | [6 empty] | UNIDADE
| 40620 | PENEIRAMENTO | [6 empty] | m3
(A)Equipamento |  |  | Código Auxiliar | Ut. Pr. | Ut. Impr | Vl. Hr. Prod | Vl. Hr. Imp | Consumo | Custo Horário
[8 empty] | (A)Total: | 0
(B)Mão-de-Obra |  |  | Código Auxiliar | Eq. Salarial | Sal/Hora | Encargos (%) |  | Consumo | Custo Horário
ENCARREGADO DE SERVIÇO |  |  | 20002 | 13.27 | 29.39 | 121.5% |  | 0.1 | 2.93
SERVENTE |  |  | 20031 | 7.38 | 22.67 | 207.3% |  | 5 | 113.35
[8 empty] | (B)Total: | 116.28
(C)Itens de Incidência |  |  | Código Auxiliar | % | M. O. | Equip. | Mat. |  | Custo
[8 empty] | (C)Total: | 0
[8 empty] | Custo Horário da Execução (A) + (B) + (C) | 116.28
[8 empty] | (D) Produção da Equipe | 7.5
[8 empty] | (E) Custo Unitário da Execução [(A) + (B) + (C)] / (D) | 15.5
(F)Materiais |  |  |  |  | Código Auxiliar | Unid. | Custo Unitário | Consumo | Custo
[8 empty] | (F)Total: | 0
(G)Serviços |  |  |  |  | Código Auxiliar | Unid. | Custo Unitário | Consumo | Custo
[8 empty] | (G)Total: | 0
(H)Itens de Transporte | Código Auxiliar | Unid. | Fórmula | X1 | X2 | X3 | Custo Unitário | Consumo | Custo
[8 empty] | (H)Total: | 0
[8 empty] | Custo Direto Total (E) + (F) + (G) + (H): | 15.5
[8 empty] | BDI: 10,81% | 1.67
[8 empty] | Preço unitário total: | 17.17

## ORÇ ARENÓPOLIS
EDITAL | 096/2026 - GOINFRA |  |  |  | DATA | 2026-07-10
DESCRIÇÃO | Programa Goiás em Movimento - Eixo Municípios (Arenópolis, Aurilândia, Cachoeira Alta, Iporá e Nazário) |  |  |  | BDI | 10,81% / 9,57%
LOTE | 106 |  |  |  | EXTENSÃO | 32.927,41 m2
EMPRESA | BRAVIA ENGENHARIA E ARQUITETURA LTDA |  |  |  | TABELA | T325
CNPJ | 21.518.739/0001-60 |  |  |  | DATA BASE | DEZ/2025
PLANILHA ORÇAMENTÁRIA - ARENÓPOLIS
Cód. Auxiliar | Serviço | Bdi | Unid. | Quantidade | Preço Unitário | Total
MOBILIZAÇÃO E INSTALAÇÃO DE CANTEIRO
42301 | MOBILIZAÇÃO / DESMOBILIZAÇÃO - CONFORME DEMONSTRATIVO | 10.81% | un | 1 | 36766.52 | 36766.52
42000 | INSTALAÇÃO DE CANTEIRO/ ADMINISTRAÇÃO - CONFORME DEMONSTRATIVO | 10.81% | un | 1 | 87589.33 | 87589.33
[5 empty] | Total do Grupo : | 124355.85
Cód. Auxiliar | Serviço | Bdi | Unid. | Quantidade | Preço Unitário | Total
PAVIMENTAÇÃO
40001 | DESMATAMENTO E LIMPEZA - INCLUSO DESTOCAMENTO DE ÁRVORES COM DIÂMETROS MENORES DE 15 cm | 10.81% | m2 | 109.755 | 0.57 | 62.56
40305 | ACABAMENTO E RECOMPOSIÇÃO DE JAZIDA | 10.81% | m2 | 109.755 | 0.42 | 46.09
44100 | ESCAVAÇÃO E CARGA DE MATERIAL DE JAZIDA (PAV.URB.) | 10.81% | m3 | 65.853 | 7.83 | 515.62
44102 | TRANSPORTE DE MATERIAL DE JAZIDA (CASCALHO) (PAV.URB.) | 10.81% | m3km | 2239.002 | 1.93 | 4321.27
44151 | ESTABILIZAÇÃO SOLO-CIMENTO 2% PESO-PISTA (PAV.URB.) S/ TRANS. LOCAL DE CIMENTO | 10.81% | m3 | 52.683 | 55.93 | 2946.56
44201 | PINTURA DE LIGAÇÃO (PAV.URB.) | 10.81% | m2 | 1317.096 | 0.29 | 381.95
40425 | REMOÇÃO E CARGA DE PAV. ASFÁLTICA ( EXCETO TRANSPORTE) | 10.81% | m3 | 105.366 | 9.79 | 1031.53
40430 | TRANSPORTE DE PAVIMENTO REMOVIDO | 10.81% | m3km | 210.732 | 1.98 | 417.24
44300 | TRANSPORTE LOCAL DE MATERIAL BETUMINOSO (PAV.URB.) | 10.81% | tkm | 17.325 | 2.27 | 39.32
44200 | IMPRIMAÇÃO (PAV.URB.) | 10.81% | m2 | 329.274 | 0.37 | 121.83
44205-AR | PRÉ-MISTURADO A FRIO - PMF (PAV.URB.) | 10.81% | m3 | 52.682 | 278.38 | 14665.61
44211-AR | MICRORREVESTIMENTO À FRIO - 1,0cm S/COMP. (BC) (PAV.URB.) | 10.81% | m2 | 65854.824 | 4.35 | 286468.48
44301 | TRANSPORTE LOCAL DE MASSA ASFÁLTICA (PAV.URB.) | 10.81% | tkm | 1934.94 | 1.52 | 2941.1
44303 | TRANSPORTE LOCAL DE CIMENTO / CAL / FILLER (PAV.URB.) | 10.81% | tkm | 33.651 | 1.79 | 60.23
40450 | TRANSPORTE COMERCIAL DE CIMENTO / CAL / FILLER | 10.81% | tkm | 4637.354 | 0.53 | 2457.79
40455 | TRANSPORTE COMERCIAL DE AGREGADOS | 10.81% | m3km | 36880.848 | 0.85 | 31348.72
40510 | FORNECIMENTO DE EMULSÃO RR-1C | 9.57% | t | 0.657 | 2698.7 | 1773.04
40500 | FORNECIMENTO DE EMULSÃO RL-1C | 9.57% | t | 9.616 | 3005.5 | 28900.88
40485 | FORNECIMENTO DE EMULSÃO ASFÁLTICA PARA IMPRIMAÇÃO - EAI | 9.57% | t | 0.428 | 2585.11 | 1106.42
40530 | TRANSPORTE COMERCIAL DE MATERIAL BETUMINOSO | 9.57% | tkm | 37409.47 | 1.34 | 50128.68
40511 | FORNECIMENTO DE EMULSÃO RC-1C COM POLÍMERO | 9.57% | t | 111.953 | 3611.52 | 404320.49
[5 empty] | Total do Grupo : | 834055.41
Cód. Auxiliar | Serviço | Bdi | Unid. | Quantidade | Preço Unitário | Total
SERVIÇOS COMPLEMENTARES
40835 | TACHA REFLETIVA BIDIRECIONAL | 10.81% | Un | 215 | 32.63 | 7015.45
40815 | SINALIZAÇÃO HORIZONTAL COM RESINA ACRÍLICA (0,6 mm) | 10.81% | m2 | 437.004 | 24.18 | 10566.75
42480 | CAIAÇÃO (3 DEMÃOS) | 10.81% | m2 | 2157.516 | 3.94 | 8500.61
[5 empty] | Total do Grupo : | 26082.81
[5 empty] | Total do Orçamento : | 984494.07

## ORÇ AURILÂNDIA
EDITAL | 096/2026 - GOINFRA |  |  |  | DATA | 2026-07-10
DESCRIÇÃO | Programa Goiás em Movimento - Eixo Municípios (Arenópolis, Aurilândia, Cachoeira Alta, Iporá e Nazário) |  |  |  | BDI | 10,81% / 9,57%
LOTE | 106 |  |  |  | EXTENSÃO | 31.388,50 m2
EMPRESA | BRAVIA ENGENHARIA E ARQUITETURA LTDA |  |  |  | TABELA | T325
CNPJ | 21.518.739/0001-60 |  |  |  | DATA BASE | DEZ/2025
PLANILHA ORÇAMENTÁRIA - AURILÂNDIA
Cód. Auxiliar | Serviço | Bdi | Unid. | Quantidade | Preço Unitário | Total
MOBILIZAÇÃO E INSTALAÇÃO DE CANTEIRO
42301 | MOBILIZAÇÃO / DESMOBILIZAÇÃO - CONFORME DEMONSTRATIVO | 10.81% | un | 1 | 18771.96 | 18771.96
42000 | INSTALAÇÃO DE CANTEIRO/ ADMINISTRAÇÃO - CONFORME DEMONSTRATIVO | 10.81% | un | 1 | 87589.33 | 87589.33
[5 empty] | Total do Grupo : | 106361.29
Cód. Auxiliar | Serviço | Bdi | Unid. | Quantidade | Preço Unitário | Total
PAVIMENTAÇÃO
40001 | DESMATAMENTO E LIMPEZA - INCLUSO DESTOCAMENTO DE ÁRVORES COM DIÂMETROS MENORES DE 15 cm | 10.81% | m2 | 104.626 | 0.57 | 59.63
40305 | ACABAMENTO E RECOMPOSIÇÃO DE JAZIDA | 10.81% | m2 | 104.626 | 0.42 | 43.94
44100 | ESCAVAÇÃO E CARGA DE MATERIAL DE JAZIDA (PAV.URB.) | 10.81% | m3 | 62.776 | 7.83 | 491.53
44102 | TRANSPORTE DE MATERIAL DE JAZIDA (CASCALHO) (PAV.URB.) | 10.81% | m3km | 520.413 | 1.93 | 1004.39
44151 | ESTABILIZAÇÃO SOLO-CIMENTO 2% PESO-PISTA (PAV.URB.) S/ TRANS. LOCAL DE CIMENTO | 10.81% | m3 | 50.221 | 55.93 | 2808.86
44201 | PINTURA DE LIGAÇÃO (PAV.URB.) | 10.81% | m2 | 1255.54 | 0.29 | 364.1
40425 | REMOÇÃO E CARGA DE PAV. ASFÁLTICA ( EXCETO TRANSPORTE) | 10.81% | m3 | 100.443 | 9.79 | 983.33
40430 | TRANSPORTE DE PAVIMENTO REMOVIDO | 10.81% | m3km | 318.404 | 1.98 | 630.43
44300 | TRANSPORTE LOCAL DE MATERIAL BETUMINOSO (PAV.URB.) | 10.81% | tkm | 2.411 | 2.27 | 5.47
44200 | IMPRIMAÇÃO (PAV.URB.) | 10.81% | m2 | 313.885 | 0.37 | 116.13
44205 | PRÉ-MISTURADO A FRIO - PMF (PAV.URB.) | 10.81% | m3 | 50.221 | 235.46 | 11825.03
44211 | MICRORREVESTIMENTO À FRIO - 1,0cm S/COMP. (BC) (PAV.URB.) | 10.81% | m2 | 62777.006 | 4.04 | 253619.1
44301 | TRANSPORTE LOCAL DE MASSA ASFÁLTICA (PAV.URB.) | 10.81% | tkm | 269.364 | 1.52 | 409.43
44303 | TRANSPORTE LOCAL DE CIMENTO / CAL / FILLER (PAV.URB.) | 10.81% | tkm | 4.684 | 1.79 | 8.38
40450 | TRANSPORTE COMERCIAL DE CIMENTO / CAL / FILLER | 10.81% | tkm | 2194.178 | 0.53 | 1162.91
40455 | TRANSPORTE COMERCIAL DE AGREGADOS | 10.81% | m3km | 111675.951 | 0.85 | 94924.55
40510 | FORNECIMENTO DE EMULSÃO RR-1C | 9.57% | t | 0.626 | 2698.7 | 1689.38
40500 | FORNECIMENTO DE EMULSÃO RL-1C | 9.57% | t | 9.166 | 3005.5 | 27548.41
40485 | FORNECIMENTO DE EMULSÃO ASFÁLTICA PARA IMPRIMAÇÃO - EAI | 9.57% | t | 0.408 | 2585.11 | 1054.72
40530 | TRANSPORTE COMERCIAL DE MATERIAL BETUMINOSO | 9.57% | tkm | 19642.56 | 1.34 | 26321.03
40511 | FORNECIMENTO DE EMULSÃO RC-1C COM POLÍMERO | 9.57% | t | 106.72 | 3611.52 | 385421.41
[5 empty] | Total do Grupo : | 810492.16
Cód. Auxiliar | Serviço | Bdi | Unid. | Quantidade | Preço Unitário | Total
SERVIÇOS COMPLEMENTARES
40835 | TACHA REFLETIVA BIDIRECIONAL | 10.81% | Un | 35 | 32.63 | 1142.05
40815 | SINALIZAÇÃO HORIZONTAL COM RESINA ACRÍLICA (0,6 mm) | 10.81% | m2 | 339.837 | 24.18 | 8217.25
42480 | CAIAÇÃO (3 DEMÃOS) | 10.81% | m2 | 2383.839 | 3.94 | 9392.32
[5 empty] | Total do Grupo : | 18751.62
[5 empty] | Total do Orçamento : | 935605.07

## ORÇ CACHOEIRA ALTA
EDITAL | 096/2026 - GOINFRA |  |  |  | DATA | 2026-07-10
DESCRIÇÃO | Programa Goiás em Movimento - Eixo Municípios (Arenópolis, Aurilândia, Cachoeira Alta, Iporá e Nazário) |  |  |  | BDI | 10,81% / 9,57%
LOTE | 106 |  |  |  | EXTENSÃO | 19.900,00 m2
EMPRESA | BRAVIA ENGENHARIA E ARQUITETURA LTDA |  |  |  | TABELA | T325
CNPJ | 21.518.739/0001-60 |  |  |  | DATA BASE | DEZ/2025
PLANILHA ORÇAMENTÁRIA - CACHOEIRA ALTA
Cód. Auxiliar | Serviço | Bdi | Unid. | Quantidade | Preço Unitário | Total
MOBILIZAÇÃO E INSTALAÇÃO DE CANTEIRO
42301 | MOBILIZAÇÃO / DESMOBILIZAÇÃO - CONFORME DEMONSTRATIVO | 10.81% | un | 1 | 45510.36 | 45510.36
42000 | INSTALAÇÃO DE CANTEIRO/ ADMINISTRAÇÃO - CONFORME DEMONSTRATIVO | 10.81% | un | 1 | 87589.33 | 87589.33
[5 empty] | Total do Grupo : | 133099.69
Cód. Auxiliar | Serviço | Bdi | Unid. | Quantidade | Preço Unitário | Total
PAVIMENTAÇÃO
40001 | DESMATAMENTO E LIMPEZA - INCLUSO DESTOCAMENTO DE ÁRVORES COM DIÂMETROS MENORES DE 15 cm | 10.81% | m2 | 66.333 | 0.57 | 37.8
40305 | ACABAMENTO E RECOMPOSIÇÃO DE JAZIDA | 10.81% | m2 | 66.333 | 0.42 | 27.85
44100 | ESCAVAÇÃO E CARGA DE MATERIAL DE JAZIDA (PAV.URB.) | 10.81% | m3 | 39.8 | 7.83 | 311.63
44102 | TRANSPORTE DE MATERIAL DE JAZIDA (CASCALHO) (PAV.URB.) | 10.81% | m3km | 286.56 | 1.93 | 553.06
44151 | ESTABILIZAÇÃO SOLO-CIMENTO 2% PESO-PISTA (PAV.URB.) S/ TRANS. LOCAL DE CIMENTO | 10.81% | m3 | 31.84 | 55.93 | 1780.81
44201 | PINTURA DE LIGAÇÃO (PAV.URB.) | 10.81% | m2 | 796 | 0.29 | 230.84
40425 | REMOÇÃO E CARGA DE PAV. ASFÁLTICA ( EXCETO TRANSPORTE) | 10.81% | m3 | 63.68 | 9.79 | 623.42
40430 | TRANSPORTE DE PAVIMENTO REMOVIDO | 10.81% | m3km | 369.344 | 1.98 | 731.3
44300 | TRANSPORTE LOCAL DE MATERIAL BETUMINOSO (PAV.URB.) | 10.81% | tkm | 1.558 | 2.27 | 3.53
44200 | IMPRIMAÇÃO (PAV.URB.) | 10.81% | m2 | 199 | 0.37 | 73.63
44205-C | PRÉ-MISTURADO A FRIO - PMF (PAV.URB.) | 10.81% | m3 | 31.84 | 264.55 | 8423.27
44211-C | MICRORREVESTIMENTO À FRIO - 1,0cm S/COMP. (BC) (PAV.URB.) | 10.81% | m2 | 39800 | 4.14 | 164772
44301 | TRANSPORTE LOCAL DE MASSA ASFÁLTICA (PAV.URB.) | 10.81% | tkm | 174.292 | 1.52 | 264.92
44303 | TRANSPORTE LOCAL DE CIMENTO / CAL / FILLER (PAV.URB.) | 10.81% | tkm | 3.031 | 1.79 | 5.42
40450 | TRANSPORTE COMERCIAL DE CIMENTO / CAL / FILLER | 10.81% | tkm | 1258.117 | 0.53 | 666.8
40455 | TRANSPORTE COMERCIAL DE AGREGADOS | 10.81% | m3km | 27009.468 | 0.85 | 22958.04
40510 | FORNECIMENTO DE EMULSÃO RR-1C | 9.57% | t | 0.397 | 2698.7 | 1071.38
40500 | FORNECIMENTO DE EMULSÃO RL-1C | 9.57% | t | 5.812 | 3005.5 | 17467.96
40485 | FORNECIMENTO DE EMULSÃO ASFÁLTICA PARA IMPRIMAÇÃO - EAI | 9.57% | t | 0.258 | 2585.11 | 666.95
40530 | TRANSPORTE COMERCIAL DE MATERIAL BETUMINOSO | 9.57% | tkm | 27426.99 | 1.34 | 36752.16
40511 | FORNECIMENTO DE EMULSÃO RC-1C COM POLÍMERO | 9.57% | t | 67.66 | 3611.52 | 244355.44
[5 empty] | Total do Grupo : | 501778.21
Cód. Auxiliar | Serviço | Bdi | Unid. | Quantidade | Preço Unitário | Total
SERVIÇOS COMPLEMENTARES
40835 | TACHA REFLETIVA BIDIRECIONAL | 10.81% | Un | 159 | 32.63 | 5188.17
40815 | SINALIZAÇÃO HORIZONTAL COM RESINA ACRÍLICA (0,6 mm) | 10.81% | m2 | 236.583 | 24.18 | 5720.57
42480 | CAIAÇÃO (3 DEMÃOS) | 10.81% | m2 | 1251.625 | 3.94 | 4931.4
[5 empty] | Total do Grupo : | 15840.14
[5 empty] | Total do Orçamento : | 650718.04

## ORÇ IPORÁ
EDITAL | 096/2026 - GOINFRA |  |  |  | DATA | 2026-07-10
DESCRIÇÃO | Programa Goiás em Movimento - Eixo Municípios (Arenópolis, Aurilândia, Cachoeira Alta, Iporá e Nazário) |  |  |  | BDI | 10,81% / 9,57%
LOTE | 106 |  |  |  | EXTENSÃO | 63.294,20 m2
EMPRESA | BRAVIA ENGENHARIA E ARQUITETURA LTDA |  |  |  | TABELA | T325
CNPJ | 21.518.739/0001-60 |  |  |  | DATA BASE | DEZ/2025
PLANILHA ORÇAMENTÁRIA - IPORÁ
Cód. Auxiliar | Serviço | Bdi | Unid. | Quantidade | Preço Unitário | Total
MOBILIZAÇÃO E INSTALAÇÃO DE CANTEIRO
42301 | MOBILIZAÇÃO / DESMOBILIZAÇÃO - CONFORME DEMONSTRATIVO | 10.81% | un | 1 | 28909.74 | 28909.74
42000 | INSTALAÇÃO DE CANTEIRO/ ADMINISTRAÇÃO - CONFORME DEMONSTRATIVO | 10.81% | un | 1 | 87589.33 | 87589.33
[5 empty] | Total do Grupo : | 116499.07
Cód. Auxiliar | Serviço | Bdi | Unid. | Quantidade | Preço Unitário | Total
PAVIMENTAÇÃO
40001 | DESMATAMENTO E LIMPEZA - INCLUSO DESTOCAMENTO DE ÁRVORES COM DIÂMETROS MENORES DE 15 cm | 10.81% | m2 | 210.978 | 0.57 | 120.25
40305 | ACABAMENTO E RECOMPOSIÇÃO DE JAZIDA | 10.81% | m2 | 210.978 | 0.42 | 88.61
44100 | ESCAVAÇÃO E CARGA DE MATERIAL DE JAZIDA (PAV.URB.) | 10.81% | m3 | 126.587 | 7.83 | 991.17
44102 | TRANSPORTE DE MATERIAL DE JAZIDA (CASCALHO) (PAV.URB.) | 10.81% | m3km | 430.395 | 1.93 | 830.66
44151 | ESTABILIZAÇÃO SOLO-CIMENTO 2% PESO-PISTA (PAV.URB.) S/ TRANS. LOCAL DE CIMENTO | 10.81% | m3 | 101.27 | 55.93 | 5664.03
44201 | PINTURA DE LIGAÇÃO (PAV.URB.) | 10.81% | m2 | 2531.768 | 0.29 | 734.21
40425 | REMOÇÃO E CARGA DE PAV. ASFÁLTICA ( EXCETO TRANSPORTE) | 10.81% | m3 | 202.541 | 9.79 | 1982.87
40430 | TRANSPORTE DE PAVIMENTO REMOVIDO | 10.81% | m3km | 1539.31 | 1.98 | 3047.83
44300 | TRANSPORTE LOCAL DE MATERIAL BETUMINOSO (PAV.URB.) | 10.81% | tkm | 4.743 | 2.27 | 10.76
44200 | IMPRIMAÇÃO (PAV.URB.) | 10.81% | m2 | 632.942 | 0.37 | 234.18
44205 | PRÉ-MISTURADO A FRIO - PMF (PAV.URB.) | 10.81% | m3 | 101.27 | 235.46 | 23845.03
44211 | MICRORREVESTIMENTO À FRIO - 1,0cm S/COMP. (BC) (PAV.URB.) | 10.81% | m2 | 126588.4 | 4.04 | 511417.13
44301 | TRANSPORTE LOCAL DE MASSA ASFÁLTICA (PAV.URB.) | 10.81% | tkm | 529.428 | 1.52 | 804.73
44303 | TRANSPORTE LOCAL DE CIMENTO / CAL / FILLER (PAV.URB.) | 10.81% | tkm | 9.207 | 1.79 | 16.48
40450 | TRANSPORTE COMERCIAL DE CIMENTO / CAL / FILLER | 10.81% | tkm | 6051.172 | 0.53 | 3207.12
40455 | TRANSPORTE COMERCIAL DE AGREGADOS | 10.81% | m3km | 387830.861 | 0.85 | 329656.23
40510 | FORNECIMENTO DE EMULSÃO RR-1C | 9.57% | t | 1.265 | 2698.7 | 3413.85
40500 | FORNECIMENTO DE EMULSÃO RL-1C | 9.57% | t | 18.485 | 3005.5 | 55556.66
40485 | FORNECIMENTO DE EMULSÃO ASFÁLTICA PARA IMPRIMAÇÃO - EAI | 9.57% | t | 0.822 | 2585.11 | 2124.96
40530 | TRANSPORTE COMERCIAL DE MATERIAL BETUMINOSO | 9.57% | tkm | 57764.14 | 1.34 | 77403.94
40511 | FORNECIMENTO DE EMULSÃO RC-1C COM POLÍMERO | 9.57% | t | 215.2 | 3611.52 | 777199.1
[5 empty] | Total do Grupo : | 1798349.8
Cód. Auxiliar | Serviço | Bdi | Unid. | Quantidade | Preço Unitário | Total
SERVIÇOS COMPLEMENTARES
40815 | SINALIZAÇÃO HORIZONTAL COM RESINA ACRÍLICA (0,6 mm) | 10.81% | m2 | 401.633 | 24.18 | 9711.48
42480 | CAIAÇÃO (3 DEMÃOS) | 10.81% | m2 | 3688.375 | 3.94 | 14532.19
[5 empty] | Total do Grupo : | 24243.67
[5 empty] | Total do Orçamento : | 1939092.54

## ORÇ NAZÁRIO
EDITAL | 096/2026 - GOINFRA |  |  |  | DATA | 2026-07-10
DESCRIÇÃO | Programa Goiás em Movimento - Eixo Municípios (Arenópolis, Aurilândia, Cachoeira Alta, Iporá e Nazário) |  |  |  | BDI | 10,81% / 9,57%
LOTE | 106 |  |  |  | EXTENSÃO | 35.372,00 m2
EMPRESA | BRAVIA ENGENHARIA E ARQUITETURA LTDA |  |  |  | TABELA | T325
CNPJ | 21.518.739/0001-60 |  |  |  | DATA BASE | DEZ/2025
PLANILHA ORÇAMENTÁRIA - NAZÁRIO
Cód. Auxiliar | Serviço | Bdi | Unid. | Quantidade | Preço Unitário | Total
MOBILIZAÇÃO E INSTALAÇÃO DE CANTEIRO
42301 | MOBILIZAÇÃO / DESMOBILIZAÇÃO - CONFORME DEMONSTRATIVO | 10.81% | un | 1 | 9318.3 | 9318.3
42000 | INSTALAÇÃO DE CANTEIRO/ ADMINISTRAÇÃO - CONFORME DEMONSTRATIVO | 10.81% | un | 1 | 87589.33 | 87589.33
[5 empty] | Total do Grupo : | 96907.63
Cód. Auxiliar | Serviço | Bdi | Unid. | Quantidade | Preço Unitário | Total
PAVIMENTAÇÃO
40001 | DESMATAMENTO E LIMPEZA - INCLUSO DESTOCAMENTO DE ÁRVORES COM DIÂMETROS MENORES DE 15 cm | 10.81% | m2 | 117.905 | 0.57 | 67.2
40305 | ACABAMENTO E RECOMPOSIÇÃO DE JAZIDA | 10.81% | m2 | 117.905 | 0.42 | 49.52
44100 | ESCAVAÇÃO E CARGA DE MATERIAL DE JAZIDA (PAV.URB.) | 10.81% | m3 | 70.743 | 7.83 | 553.91
44102 | TRANSPORTE DE MATERIAL DE JAZIDA (CASCALHO) (PAV.URB.) | 10.81% | m3km | 792.321 | 1.93 | 1529.17
44151 | ESTABILIZAÇÃO SOLO-CIMENTO 2% PESO-PISTA (PAV.URB.) S/ TRANS. LOCAL DE CIMENTO | 10.81% | m3 | 56.595 | 55.93 | 3165.35
44201 | PINTURA DE LIGAÇÃO (PAV.URB.) | 10.81% | m2 | 1414.88 | 0.29 | 410.31
40425 | REMOÇÃO E CARGA DE PAV. ASFÁLTICA ( EXCETO TRANSPORTE) | 10.81% | m3 | 113.19 | 9.79 | 1108.13
40430 | TRANSPORTE DE PAVIMENTO REMOVIDO | 10.81% | m3km | 226.38 | 1.98 | 448.23
44300 | TRANSPORTE LOCAL DE MATERIAL BETUMINOSO (PAV.URB.) | 10.81% | tkm | 2.33 | 2.27 | 5.28
44200 | IMPRIMAÇÃO (PAV.URB.) | 10.81% | m2 | 353.72 | 0.37 | 130.87
44205 | PRÉ-MISTURADO A FRIO - PMF (PAV.URB.) | 10.81% | m3 | 56.594 | 235.46 | 13325.62
44211 | MICRORREVESTIMENTO À FRIO - 1,0cm S/COMP. (BC) (PAV.URB.) | 10.81% | m2 | 70744 | 4.04 | 285805.76
44301 | TRANSPORTE LOCAL DE MASSA ASFÁLTICA (PAV.URB.) | 10.81% | tkm | 260.331 | 1.52 | 395.7
44303 | TRANSPORTE LOCAL DE CIMENTO / CAL / FILLER (PAV.URB.) | 10.81% | tkm | 4.527 | 1.79 | 8.1
40450 | TRANSPORTE COMERCIAL DE CIMENTO / CAL / FILLER | 10.81% | tkm | 1081.781 | 0.53 | 573.34
40455 | TRANSPORTE COMERCIAL DE AGREGADOS | 10.81% | m3km | 35190.991 | 0.85 | 29912.34
40510 | FORNECIMENTO DE EMULSÃO RR-1C | 9.57% | t | 0.706 | 2698.7 | 1905.28
40500 | FORNECIMENTO DE EMULSÃO RL-1C | 9.57% | t | 10.33 | 3005.5 | 31046.81
40485 | FORNECIMENTO DE EMULSÃO ASFÁLTICA PARA IMPRIMAÇÃO - EAI | 9.57% | t | 0.459 | 2585.11 | 1186.56
40530 | TRANSPORTE COMERCIAL DE MATERIAL BETUMINOSO | 9.57% | tkm | 11818.78 | 1.34 | 15837.16
40511 | FORNECIMENTO DE EMULSÃO RC-1C COM POLÍMERO | 9.57% | t | 120.264 | 3611.52 | 434335.84
[5 empty] | Total do Grupo : | 821800.48
Cód. Auxiliar | Serviço | Bdi | Unid. | Quantidade | Preço Unitário | Total
SERVIÇOS COMPLEMENTARES
40835 | TACHA REFLETIVA BIDIRECIONAL | 10.81% | Un | 625 | 32.63 | 20393.75
40815 | SINALIZAÇÃO HORIZONTAL COM RESINA ACRÍLICA (0,6 mm) | 10.81% | m2 | 221.4 | 24.18 | 5353.45
42480 | CAIAÇÃO (3 DEMÃOS) | 10.81% | m2 | 2137.5 | 3.94 | 8421.75
[5 empty] | Total do Grupo : | 34168.95
[5 empty] | Total do Orçamento : | 952877.06

## RESUMO ARENÓPOLIS
EDITAL | 096/2026 - GOINFRA |  | DATA | 2026-07-10
DESCRIÇÃO | Programa Goiás em Movimento - Eixo Municípios (Arenópolis, Aurilândia, Cachoeira Alta, Iporá e Nazário) |  | BDI | 10,81% / 9,57%
LOTE | 106 |  | ENC. SOCIAIS
EMPRESA | BRAVIA ENGENHARIA E ARQUITETURA LTDA |  | TABELA | T325
CNPJ | 21.518.739/0001-60 |  | DATA BASE | DEZ/2025
|  |  | EXTENSÃO | 32927.41
RESUMO DO ORÇAMENTO - ARENÓPOLIS
| Discriminação | Percentual | Preço | Preço / km
| MOBILIZAÇÃO E INSTALAÇÃO DE CANTEIRO | 12.6314 | 124355.85 | 3.77
| PAVIMENTAÇÃO | 84.7192 | 834055.41 | 25.33
| SERVIÇOS COMPLEMENTARES | 2.6494 | 26082.81 | 0.79
|  |  | 984494.07 | 29.89

## RESUMO AURILÂNDIA
EDITAL | 096/2026 - GOINFRA |  | DATA | 2026-07-10
DESCRIÇÃO | Programa Goiás em Movimento - Eixo Municípios (Arenópolis, Aurilândia, Cachoeira Alta, Iporá e Nazário) |  | BDI | 10,81% / 9,57%
LOTE | 106 |  | ENC. SOCIAIS
EMPRESA | BRAVIA ENGENHARIA E ARQUITETURA LTDA |  | TABELA | T325
CNPJ | 21.518.739/0001-60 |  | DATA BASE | DEZ/2025
|  |  | EXTENSÃO | 31388.5
RESUMO DO ORÇAMENTO - AURILÂNDIA
| Discriminação | Percentual | Preço | Preço / km
| MOBILIZAÇÃO E INSTALAÇÃO DE CANTEIRO | 11.3682 | 106361.29 | 3.38
| PAVIMENTAÇÃO | 86.6276 | 810492.16 | 25.82
| SERVIÇOS COMPLEMENTARES | 2.0042 | 18751.62 | 0.59
|  |  | 935605.07 | 29.79

## RESUMO CACHOEIRA ALTA
EDITAL | 096/2026 - GOINFRA |  | DATA | 2026-07-10
DESCRIÇÃO | Programa Goiás em Movimento - Eixo Municípios (Arenópolis, Aurilândia, Cachoeira Alta, Iporá e Nazário) |  | BDI | 10,81% / 9,57%
LOTE | 106 |  | ENC. SOCIAIS
EMPRESA | BRAVIA ENGENHARIA E ARQUITETURA LTDA |  | TABELA | T325
CNPJ | 21.518.739/0001-60 |  | DATA BASE | DEZ/2025
|  |  | EXTENSÃO | 19900
RESUMO DO ORÇAMENTO - CACHOEIRA ALTA
| Discriminação | Percentual | Preço | Preço / km
| MOBILIZAÇÃO E INSTALAÇÃO DE CANTEIRO | 20.4543 | 133099.69 | 6.68
| PAVIMENTAÇÃO | 77.1115 | 501778.21 | 25.21
| SERVIÇOS COMPLEMENTARES | 2.4343 | 15840.14 | 0.79
|  |  | 650718.04 | 32.68

## RESUMO IPORÁ
EDITAL | 096/2026 - GOINFRA |  | DATA | 2026-07-10
DESCRIÇÃO | Programa Goiás em Movimento - Eixo Municípios (Arenópolis, Aurilândia, Cachoeira Alta, Iporá e Nazário) |  | BDI | 10,81% / 9,57%
LOTE | 106 |  | ENC. SOCIAIS
EMPRESA | BRAVIA ENGENHARIA E ARQUITETURA LTDA |  | TABELA | T325
CNPJ | 21.518.739/0001-60 |  | DATA BASE | DEZ/2025
|  |  | EXTENSÃO | 63294.2
RESUMO DO ORÇAMENTO - IPORÁ
| Discriminação | Percentual | Preço | Preço / km
| MOBILIZAÇÃO E INSTALAÇÃO DE CANTEIRO | 6.0079 | 116499.07 | 1.84
| PAVIMENTAÇÃO | 92.7418 | 1798349.8 | 28.41
| SERVIÇOS COMPLEMENTARES | 1.2503 | 24243.67 | 0.38
|  |  | 1939092.54 | 30.63

## RESUMO NAZÁRIO
EDITAL | 096/2026 - GOINFRA |  | DATA | 2026-07-10
DESCRIÇÃO | Programa Goiás em Movimento - Eixo Municípios (Arenópolis, Aurilândia, Cachoeira Alta, Iporá e Nazário) |  | BDI | 10,81% / 9,57%
LOTE | 106 |  | ENC. SOCIAIS
EMPRESA | BRAVIA ENGENHARIA E ARQUITETURA LTDA |  | TABELA | T325
CNPJ | 21.518.739/0001-60 |  | DATA BASE | DEZ/2025
|  |  | EXTENSÃO | 35372
RESUMO DO ORÇAMENTO - NAZÁRIO
| Discriminação | Percentual | Preço | Preço / km
| MOBILIZAÇÃO E INSTALAÇÃO DE CANTEIRO | 10.17 | 96907.63 | 2.73
| PAVIMENTAÇÃO | 86.2441 | 821800.48 | 23.23
| SERVIÇOS COMPLEMENTARES | 3.5859 | 34168.95 | 0.96
|  |  | 952877.06 | 26.92

## ORÇ CONSOL
EDITAL | 096/2026 - GOINFRA |  |  | DATA | 2026-07-10
DESCRIÇÃO | Programa Goiás em Movimento - Eixo Municípios (Arenópolis, Aurilândia, Cachoeira Alta, Iporá e Nazário) |  |  | BDI | 10,81% / 9,57%
LOTE | 106 |  |  | ENC. SOCIAIS
EMPRESA | BRAVIA ENGENHARIA E ARQUITETURA LTDA |  |  | TABELA | T325
CNPJ | 21.518.739/0001-60 |  |  | DATA BASE | DEZ/2025
|  |  |  | EXTENSÃO | 1
ORÇAMENTO CONSOLIDADO
MUNICÍPIO |  | DISCRIMINAÇÃO |  | PREÇO | PREÇO / M2
ARENÓPOLIS |  | MOBILIZAÇÃO E INSTALAÇÃO DE CANTEIRO |  | 124355.85 | 3.77
|  | PAVIMENTAÇÃO |  | 834055.41 | 25.33
|  | SERVIÇOS COMPLEMENTARES |  | 26082.81 | 0.79
|  | TOTAL GERAL |  | 984494.07 | 29.89
AURILÂNDIA |  | MOBILIZAÇÃO E INSTALAÇÃO DE CANTEIRO |  | 106361.29 | 3.38
|  | PAVIMENTAÇÃO |  | 810492.16 | 25.82
|  | SERVIÇOS COMPLEMENTARES |  | 18751.62 | 0.59
|  | TOTAL GERAL |  | 935605.07 | 29.79
CACHOEIRA ALTA |  | MOBILIZAÇÃO E INSTALAÇÃO DE CANTEIRO |  | 133099.69 | 6.68
|  | PAVIMENTAÇÃO |  | 501778.21 | 25.21
|  | SERVIÇOS COMPLEMENTARES |  | 15840.14 | 0.79
|  | TOTAL GERAL |  | 650718.04 | 32.68
IPORÁ |  | MOBILIZAÇÃO E INSTALAÇÃO DE CANTEIRO |  | 116499.07 | 1.84
|  | PAVIMENTAÇÃO |  | 1798349.8 | 28.41
|  | SERVIÇOS COMPLEMENTARES |  | 24243.67 | 0.38
|  | TOTAL GERAL |  | 1939092.54 | 30.63
NAZÁRIO |  | MOBILIZAÇÃO E INSTALAÇÃO DE CANTEIRO |  | 96907.63 | 2.73
|  | PAVIMENTAÇÃO |  | 821800.48 | 23.23
|  | SERVIÇOS COMPLEMENTARES |  | 34168.95 | 0.96
|  | TOTAL GERAL |  | 952877.06 | 26.92
|  |  |  | TOTAL GERAL | 5462786.78
ORÇAMENTO CONSOLIDADO LOTE 80
|  |  | ITEM | SERVIÇOS | TOTAL
|  |  | 1 | ARENÓPOLIS | 984494.07
18.02%
|  |  | 2 | AURILÂNDIA | 935605.07
17.13%
|  |  | 3 | CACHOEIRA ALTA | 650718.04
11.91%
|  |  | 4 | IPORÁ | 1939092.54
35.5%
|  |  | 5 | NAZÁRIO | 952877.06
17.44%
|  |  |  | TOTAL GERAL | 5462786.78
100%

## CRONOGRAMA
EDITAL | 096/2026 - GOINFRA | [12 empty] | DATA | 2026-07-10
DESCRIÇÃO | Programa Goiás em Movimento - Eixo Municípios (Arenópolis, Aurilândia, Cachoeira Alta, Iporá e Nazário) | [12 empty] | BDI | 10,81% / 9,57%
LOTE | 106 | [12 empty] | ENC. SOCIAIS
EMPRESA | BRAVIA ENGENHARIA E ARQUITETURA LTDA | [12 empty] | TABELA | T325
CNPJ | 21.518.739/0001-60 | [12 empty] | DATA BASE | DEZ/2025
|  |  |  | CRONOGRAMA FÍSICO-FINANCEIRO CONSOLIDADO - LOTE 80 | [7 empty] | CRONOGRAMA FÍSICO-FINANCEIRO CONSOLIDADO - LOTE 80
ITEM | MUNICÍPIOS | SERVIÇOS | TOTAIS | 1° Mês |  | 2° Mês |  | 3° Mês |  | 4° Mês |  | 5° Mês |  | 6° Mês
|  |  |  | 15 dias | 30 dias | 45 dias | 60 dias | 75 dias | 90 dias | 105 dias | 120 dias | 135 dias | 150 dias | 165 dias | 180 dias
1 | ARENÓPOLIS |  | 18.02% | 25% | 25% | 30% | 20%
MOBILIZAÇÃO E INSTALAÇÃO DE CANTEIRO
PAVIMENTAÇÃO
SERVIÇOS COMPLEMENTARES
|  |  | 984494.07 | 246123.5175 | 246123.5175 | 295348.221 | 196898.814 | 0 | 0 | 0 | 0 | 0 | 0 | 0 | 0
2 | AURILÂNDIA |  | 17.13% |  | 25% | 25% | 30% | 20%
MOBILIZAÇÃO E INSTALAÇÃO DE CANTEIRO
PAVIMENTAÇÃO
SERVIÇOS COMPLEMENTARES
|  |  | 935605.07 | 0 | 233901.2675 | 233901.2675 | 280681.521 | 187121.014 | 0 | 0 | 0 | 0 | 0 | 0 | 0
3 | CACHOEIRA ALTA |  | 11.91% |  |  |  |  | 25% | 25% | 30% | 20%
MOBILIZAÇÃO E INSTALAÇÃO DE CANTEIRO
PAVIMENTAÇÃO
SERVIÇOS COMPLEMENTARES
|  |  | 650718.04 | 0 | 0 | 0 | 0 | 162679.51 | 162679.51 | 195215.412 | 130143.608 | 0 | 0 | 0 | 0
4 | IPORÁ |  | 35.5% | [5 empty] | 25% | 25% | 30% | 20%
MOBILIZAÇÃO E INSTALAÇÃO DE CANTEIRO
PAVIMENTAÇÃO
SERVIÇOS COMPLEMENTARES
|  |  | 1939092.54 | 0 | 0 | 0 | 0 | 0 | 484773.135 | 484773.135 | 581727.762 | 387818.508 | 0 | 0 | 0
5 | NAZÁRIO |  | 17.44% | [8 empty] | 25% | 25% | 30% | 20%
MOBILIZAÇÃO E INSTALAÇÃO DE CANTEIRO
PAVIMENTAÇÃO
SERVIÇOS COMPLEMENTARES
|  |  | 952877.06 | 0 | 0 | 0 | 0 | 0 | 0 | 0 | 0 | 238219.265 | 238219.265 | 285863.118 | 190575.412
PERCENTUAL GLOBAL SIMPLES: |  |  |  | 4.505% | 8.787% | 9.688% | 8.742% | 6.403% | 11.85% | 12.45% | 13.03% | 11.46% | 4.361% | 5.233% | 3.489%
PERCENTUAL GLOBAL ACUMULADO: |  |  | 100% | 4.505% | 13.29% | 22.98% | 31.72% | 38.13% | 49.98% | 62.43% | 75.46% | 86.92% | 91.28% | 96.51% | 100%
VALOR SIMPLES: |  |  |  | 246123.5175 | 480024.785 | 529249.4885 | 477580.335 | 349800.524 | 647452.645 | 679988.547 | 711871.37 | 626037.773 | 238219.265 | 285863.118 | 190575.412
VALOR ACUMULADO: |  |  | 5462786.78 | 246123.5175 | 726148.3025 | 1255397.791 | 1732978.126 | 2082778.65 | 2730231.295 | 3410219.842 | 4122091.212 | 4748128.985 | 4986348.25 | 5272211.368 | 5462786.78

## BDI
EDITAL | 096/2026 - GOINFRA | [8 empty] | DATA | 2026-07-10
DESCRIÇÃO | Programa Goiás em Movimento - Eixo Municípios (Arenópolis, Aurilândia, Cachoeira Alta, Iporá e Nazário) | [8 empty] | BDI | 10,81% / 9,57%
LOTE | 106 | [8 empty] | ENC. SOCIAIS
EMPRESA | BRAVIA ENGENHARIA E ARQUITETURA LTDA | [8 empty] | TABELA | T325
CNPJ | 21.518.739/0001-60 | [8 empty] | DATA BASE | DEZ/2025
DEMONSTRATIVO BDI - OBRA RODOVIÁRIA
1 - BDI PARA OBRAS RODOVIÁRIAS
TRIBUTOS
|  | Administração central (1) | Lucros (1) | Despesas Financeiras (1) | Seguros + Garantias (1) | Riscos (1) | ISS (1) | PIS (2) | COFINS (2) | CPRB (3) | RESULTADO (*)
BDI PROPOSTA |  | 0.05% | 0.05% | 1.61% | 0.74% | 0.97% | 3% | 0.65% | 3% | 0% | 10.81%
2 - BDI REDUZIDO PARA OBRAS RODOVIÁRIAS
TRIBUTOS
|  | Administração central (1) | Lucros (1) | Despesas Financeiras (1) | Seguros + Garantias (1) | Riscos (1) | ISS (1) | PIS (2) | COFINS (2) | CPRB (3) | RESULTADO (*)
BDI PROPOSTA |  | 0.05% | 0.05% | 0.85% | 0.48% | 0.85% | 3% | 0.65% | 3% | 0% | 9.57%
(1) Percentuais definifdos pelo TAG TCE / GOINFRA
(2) Alíquota definida por lei (lucro presumido).
(3) Alíquota definida pela lei 14.973/24 (Transição para a contribuição substitutiva).
(*) A fórmula para estipulação da taxa de BDI estimado adotado é a mesma que foi aplicada para a obtenção das tabelas contidas no Acórdão nº 2.622/2013 – TCU – Plenário
Onde:
AC = taxa de administração central
S = taxa de seguros
R = taxa de riscos
G = taxa de garantias
DF = taxa de despesas financeiras
L = taxa de lucro/remuneração
I = taxa de incidência de impostos (PIS, COFINS, CPRB e ISS)
(1+𝐴𝐶+𝑆+𝑅+𝐺)(1+𝐷𝐹)(1+𝐿)/((1−𝐼) )−1=𝐵𝐷𝐼

## ADM ARENÓPOLIS
EDITAL | 096/2026 - GOINFRA |  |  |  |  | DATA | 2026-07-10
DESCRIÇÃO | Programa Goiás em Movimento - Eixo Municípios (Arenópolis, Aurilândia, Cachoeira Alta, Iporá e Nazário) |  |  |  |  | BDI | 10,81% / 9,57%
LOTE | 106 |  |  |  |  | ENC. SOCIAIS
EMPRESA | BRAVIA ENGENHARIA E ARQUITETURA LTDA |  |  |  |  | TABELA | T325
CNPJ | 21.518.739/0001-60 |  |  |  |  | DATA BASE | DEZ/2025
ADMINISTRAÇÃO LOCAL / INSTALAÇÕES PROVISÓRIAS (ARENÓPOLIS) | [6 empty] | T325
DESCRIÇÃO |  | UNIDADE | QUANTIDADE | QUANTIDADE PARTIC. MENSAL MÉDIA (%) | MESES | CUSTO UNITÁRIO | CUSTO TOTAL
MÃO DE OBRA
DIVISÃO DE ENGENHARIA
Engenheiro de Produção / Civil |  | mês | 1 | 10% | 2 | 14668.45 | 2933.69
Laboratorista de Betumes e Concretos |  | mês | 1 | 50% | 2 | 5045.04 | 5045.04
Auxiliar de Laboratorista |  | mês | 1 | 100% | 2 | 3145.12 | 6290.24
DIVISÃO DE SEGURANÇA E MEDICINA DO TRABALHO
Técnico de Segurança do Trabalho |  | mês | 1 | 2.5% | 2 | 6882.05 | 344.1
DIVISÃO ADMINISTRATIVA
Encarregado Administrativo |  | mês | 1 | 2.5% | 2 | 5007.2 | 250.36
OUTROS ITENS
MANUTENÇÃO DO CANTEIRO
Material de Expediente / Cópias / Impressões |  | mês | 1 | 100% | 2 | 200 | 400
Medicamentos |  | mês | 1 | 100% | 2 | 50 | 100
VEÍCULOS DA ADMINISTRAÇÃO
Veículo sedan - 71 a 115 CV |  | mês | 1 | 100% | 2 | 2702.5 | 5405
EQUIPAMENTOS INDIRETOS
Equipamentos de Laboratório de Betume |  | mês | 1 | 100% | 2 | 2447.21 | 4894.42
Caminhão prancha 30 T |  | mês | 1 | 2.5% | 2 | 16075.42 | 803.77
EQUIPAMENTOS INDIRETOS
Aluguel de escritório |  | mês | 1 | 100% | 2 | 3530.76 | 7061.52
Aluguel de casa para alojamento |  | mês | 1 | 100% | 2 | 3735.77 | 7471.54
MOBILIÁRIO
Mobiliário de alojamento p/ pessoal |  | mês | 1 | 100% | 2 | 384.46 | 768.92
Mobiliário de escritório |  | mês | 1 | 100% | 2 | 3369.87 | 6739.74
SERVIÇOS TÉCNICOS
PCMSO (NR-7) |  | un | 1 |  |  | 450 | 450
PGR (NR-18) |  | un | 1 |  |  | 3333.33 | 3333.33
Anotação de Responsabilidade Técnica |  | un | 1 |  |  | 271.47 | 271.47
OUTROS
Banheiro Químico |  | un | 3 |  |  | 410.19 | 1230.57
SINALIZAÇÃO
Placa Padrão Programa Goiás em Movimento |  | un | 7 |  |  | 400.78 | 2805.46
Sinalização - placas de sinalização (desvio / pare siga) |  | un | 15 |  |  | 347.98 | 5219.7
Cones de Sinalização |  | un | 50 |  |  | 88.63 | 4431.5
LICENÇAS AMBIENTAIS
Licença de Instalação de Canteiro (fixo) |  | un | 1 |  |  | 5403.04 | 5403.04
Licença de Instalação de Canteiro (área) |  | un | 1200 |  |  | 0.4 | 480
Licença de Instalação de Usina de PMF |  | un | 1 |  |  | 6911.2 | 6911.2
[6 empty] | CUSTO TOTAL: | 79044.61
[6 empty] | BDI: 10,81% | 8544.72
[6 empty] | PREÇO TOTAL: | 87589.33

## ADM AURILÂNDIA
EDITAL | 096/2026 - GOINFRA |  |  |  |  | DATA | 2026-07-10
DESCRIÇÃO | Programa Goiás em Movimento - Eixo Municípios (Arenópolis, Aurilândia, Cachoeira Alta, Iporá e Nazário) |  |  |  |  | BDI | 10,81% / 9,57%
LOTE | 106 |  |  |  |  | ENC. SOCIAIS
EMPRESA | BRAVIA ENGENHARIA E ARQUITETURA LTDA |  |  |  |  | TABELA | T325
CNPJ | 21.518.739/0001-60 |  |  |  |  | DATA BASE | DEZ/2025
ADMINISTRAÇÃO LOCAL / INSTALAÇÕES PROVISÓRIAS (AURILÂNDIA) | [6 empty] | T325
DESCRIÇÃO |  | UNIDADE | QUANTIDADE | QUANTIDADE PARTIC. MENSAL MÉDIA (%) | MESES | CUSTO UNITÁRIO | CUSTO TOTAL
MÃO DE OBRA
DIVISÃO DE ENGENHARIA
Engenheiro de Produção / Civil |  | mês | 1 | 10% | 2 | 14668.45 | 2933.69
Laboratorista de Betumes e Concretos |  | mês | 1 | 50% | 2 | 5045.04 | 5045.04
Auxiliar de Laboratorista |  | mês | 1 | 100% | 2 | 3145.12 | 6290.24
DIVISÃO DE SEGURANÇA E MEDICINA DO TRABALHO
Técnico de Segurança do Trabalho |  | mês | 1 | 2.5% | 2 | 6882.05 | 344.1
DIVISÃO ADMINISTRATIVA
Encarregado Administrativo |  | mês | 1 | 2.5% | 2 | 5007.2 | 250.36
OUTROS ITENS
MANUTENÇÃO DO CANTEIRO
Material de Expediente / Cópias / Impressões |  | mês | 1 | 100% | 2 | 200 | 400
Medicamentos |  | mês | 1 | 100% | 2 | 50 | 100
VEÍCULOS DA ADMINISTRAÇÃO
Veículo sedan - 71 a 115 CV |  | mês | 1 | 100% | 2 | 2702.5 | 5405
EQUIPAMENTOS INDIRETOS
Equipamentos de Laboratório de Betume |  | mês | 1 | 100% | 2 | 2447.21 | 4894.42
Caminhão prancha 30 T |  | mês | 1 | 2.5% | 2 | 16075.42 | 803.77
EQUIPAMENTOS INDIRETOS
Aluguel de escritório |  | mês | 1 | 100% | 2 | 3530.76 | 7061.52
Aluguel de casa para alojamento |  | mês | 1 | 100% | 2 | 3735.77 | 7471.54
MOBILIÁRIO
Mobiliário de alojamento p/ pessoal |  | mês | 1 | 100% | 2 | 384.46 | 768.92
Mobiliário de escritório |  | mês | 1 | 100% | 2 | 3369.87 | 6739.74
SERVIÇOS TÉCNICOS
PCMSO (NR-7) |  | un | 1 |  |  | 450 | 450
PGR (NR-18) |  | un | 1 |  |  | 3333.33 | 3333.33
Anotação de Responsabilidade Técnica |  | un | 1 |  |  | 271.47 | 271.47
OUTROS
Banheiro Químico |  | un | 3 |  |  | 410.19 | 1230.57
SINALIZAÇÃO
Placa Padrão Programa Goiás em Movimento |  | un | 7 |  |  | 400.78 | 2805.46
Sinalização - placas de sinalização (desvio / pare siga) |  | un | 15 |  |  | 347.98 | 5219.7
Cones de Sinalização |  | un | 50 |  |  | 88.63 | 4431.5
LICENÇAS AMBIENTAIS
Licença de Instalação de Canteiro (fixo) |  | un | 1 |  |  | 5403.04 | 5403.04
Licença de Instalação de Canteiro (área) |  | un | 1200 |  |  | 0.4 | 480
Licença de Instalação de Usina de PMF |  | un | 1 |  |  | 6911.2 | 6911.2
[6 empty] | CUSTO TOTAL: | 79044.61
[6 empty] | BDI: 10,81% | 8544.72
[6 empty] | PREÇO TOTAL: | 87589.33

## ADM CACHOEIRA ALTA
EDITAL | 096/2026 - GOINFRA |  |  |  |  | DATA | 2026-07-10
DESCRIÇÃO | Programa Goiás em Movimento - Eixo Municípios (Arenópolis, Aurilândia, Cachoeira Alta, Iporá e Nazário) |  |  |  |  | BDI | 10,81% / 9,57%
LOTE | 106 |  |  |  |  | ENC. SOCIAIS
EMPRESA | BRAVIA ENGENHARIA E ARQUITETURA LTDA |  |  |  |  | TABELA | T325
CNPJ | 21.518.739/0001-60 |  |  |  |  | DATA BASE | DEZ/2025
ADMINISTRAÇÃO LOCAL / INSTALAÇÕES PROVISÓRIAS (CACHOEIRA ALTA) | [6 empty] | T325
DESCRIÇÃO |  | UNIDADE | QUANTIDADE | QUANTIDADE PARTIC. MENSAL MÉDIA (%) | MESES | CUSTO UNITÁRIO | CUSTO TOTAL
MÃO DE OBRA
DIVISÃO DE ENGENHARIA
Engenheiro de Produção / Civil |  | mês | 1 | 10% | 2 | 14668.45 | 2933.69
Laboratorista de Betumes e Concretos |  | mês | 1 | 50% | 2 | 5045.04 | 5045.04
Auxiliar de Laboratorista |  | mês | 1 | 100% | 2 | 3145.12 | 6290.24
DIVISÃO DE SEGURANÇA E MEDICINA DO TRABALHO
Técnico de Segurança do Trabalho |  | mês | 1 | 2.5% | 2 | 6882.05 | 344.1
DIVISÃO ADMINISTRATIVA
Encarregado Administrativo |  | mês | 1 | 2.5% | 2 | 5007.2 | 250.36
OUTROS ITENS
MANUTENÇÃO DO CANTEIRO
Material de Expediente / Cópias / Impressões |  | mês | 1 | 100% | 2 | 200 | 400
Medicamentos |  | mês | 1 | 100% | 2 | 50 | 100
VEÍCULOS DA ADMINISTRAÇÃO
Veículo sedan - 71 a 115 CV |  | mês | 1 | 100% | 2 | 2702.5 | 5405
EQUIPAMENTOS INDIRETOS
Equipamentos de Laboratório de Betume |  | mês | 1 | 100% | 2 | 2447.21 | 4894.42
Caminhão prancha 30 T |  | mês | 1 | 2.5% | 2 | 16075.42 | 803.77
EQUIPAMENTOS INDIRETOS
Aluguel de escritório |  | mês | 1 | 100% | 2 | 3530.76 | 7061.52
Aluguel de casa para alojamento |  | mês | 1 | 100% | 2 | 3735.77 | 7471.54
MOBILIÁRIO
Mobiliário de alojamento p/ pessoal |  | mês | 1 | 100% | 2 | 384.46 | 768.92
Mobiliário de escritório |  | mês | 1 | 100% | 2 | 3369.87 | 6739.74
SERVIÇOS TÉCNICOS
PCMSO (NR-7) |  | un | 1 |  |  | 450 | 450
PGR (NR-18) |  | un | 1 |  |  | 3333.33 | 3333.33
Anotação de Responsabilidade Técnica |  | un | 1 |  |  | 271.47 | 271.47
OUTROS
Banheiro Químico |  | un | 3 |  |  | 410.19 | 1230.57
SINALIZAÇÃO
Placa Padrão Programa Goiás em Movimento |  | un | 7 |  |  | 400.78 | 2805.46
Sinalização - placas de sinalização (desvio / pare siga) |  | un | 15 |  |  | 347.98 | 5219.7
Cones de Sinalização |  | un | 50 |  |  | 88.63 | 4431.5
LICENÇAS AMBIENTAIS
Licença de Instalação de Canteiro (fixo) |  | un | 1 |  |  | 5403.04 | 5403.04
Licença de Instalação de Canteiro (área) |  | un | 1200 |  |  | 0.4 | 480
Licença de Instalação de Usina de PMF |  | un | 1 |  |  | 6911.2 | 6911.2
[6 empty] | CUSTO TOTAL: | 79044.61
[6 empty] | BDI: 10,81% | 8544.72
[6 empty] | PREÇO TOTAL: | 87589.33

## ADM IPORÁ
EDITAL | 096/2026 - GOINFRA |  |  |  |  | DATA | 2026-07-10
DESCRIÇÃO | Programa Goiás em Movimento - Eixo Municípios (Arenópolis, Aurilândia, Cachoeira Alta, Iporá e Nazário) |  |  |  |  | BDI | 10,81% / 9,57%
LOTE | 106 |  |  |  |  | ENC. SOCIAIS
EMPRESA | BRAVIA ENGENHARIA E ARQUITETURA LTDA |  |  |  |  | TABELA | T325
CNPJ | 21.518.739/0001-60 |  |  |  |  | DATA BASE | DEZ/2025
ADMINISTRAÇÃO LOCAL / INSTALAÇÕES PROVISÓRIAS (IPORÁ) | [6 empty] | T325
DESCRIÇÃO |  | UNIDADE | QUANTIDADE | QUANTIDADE PARTIC. MENSAL MÉDIA (%) | MESES | CUSTO UNITÁRIO | CUSTO TOTAL
MÃO DE OBRA
DIVISÃO DE ENGENHARIA
Engenheiro de Produção / Civil |  | mês | 1 | 10% | 2 | 14668.45 | 2933.69
Laboratorista de Betumes e Concretos |  | mês | 1 | 50% | 2 | 5045.04 | 5045.04
Auxiliar de Laboratorista |  | mês | 1 | 100% | 2 | 3145.12 | 6290.24
DIVISÃO DE SEGURANÇA E MEDICINA DO TRABALHO
Técnico de Segurança do Trabalho |  | mês | 1 | 2.5% | 2 | 6882.05 | 344.1
DIVISÃO ADMINISTRATIVA
Encarregado Administrativo |  | mês | 1 | 2.5% | 2 | 5007.2 | 250.36
OUTROS ITENS
MANUTENÇÃO DO CANTEIRO
Material de Expediente / Cópias / Impressões |  | mês | 1 | 100% | 2 | 200 | 400
Medicamentos |  | mês | 1 | 100% | 2 | 50 | 100
VEÍCULOS DA ADMINISTRAÇÃO
Veículo sedan - 71 a 115 CV |  | mês | 1 | 100% | 2 | 2702.5 | 5405
EQUIPAMENTOS INDIRETOS
Equipamentos de Laboratório de Betume |  | mês | 1 | 100% | 2 | 2447.21 | 4894.42
Caminhão prancha 30 T |  | mês | 1 | 2.5% | 2 | 16075.42 | 803.77
EQUIPAMENTOS INDIRETOS
Aluguel de escritório |  | mês | 1 | 100% | 2 | 3530.76 | 7061.52
Aluguel de casa para alojamento |  | mês | 1 | 100% | 2 | 3735.77 | 7471.54
MOBILIÁRIO
Mobiliário de alojamento p/ pessoal |  | mês | 1 | 100% | 2 | 384.46 | 768.92
Mobiliário de escritório |  | mês | 1 | 100% | 2 | 3369.87 | 6739.74
SERVIÇOS TÉCNICOS
PCMSO (NR-7) |  | un | 1 |  |  | 450 | 450
PGR (NR-18) |  | un | 1 |  |  | 3333.33 | 3333.33
Anotação de Responsabilidade Técnica |  | un | 1 |  |  | 271.47 | 271.47
OUTROS
Banheiro Químico |  | un | 3 |  |  | 410.19 | 1230.57
SINALIZAÇÃO
Placa Padrão Programa Goiás em Movimento |  | un | 7 |  |  | 400.78 | 2805.46
Sinalização - placas de sinalização (desvio / pare siga) |  | un | 15 |  |  | 347.98 | 5219.7
Cones de Sinalização |  | un | 50 |  |  | 88.63 | 4431.5
LICENÇAS AMBIENTAIS
Licença de Instalação de Canteiro (fixo) |  | un | 1 |  |  | 5403.04 | 5403.04
Licença de Instalação de Canteiro (área) |  | un | 1200 |  |  | 0.4 | 480
Licença de Instalação de Usina de PMF |  | un | 1 |  |  | 6911.2 | 6911.2
[6 empty] | CUSTO TOTAL: | 79044.61
[6 empty] | BDI: 10,81% | 8544.72
[6 empty] | PREÇO TOTAL: | 87589.33

## ADM NAZÁRIO
EDITAL | 096/2026 - GOINFRA |  |  |  |  | DATA | 2026-07-10
DESCRIÇÃO | Programa Goiás em Movimento - Eixo Municípios (Arenópolis, Aurilândia, Cachoeira Alta, Iporá e Nazário) |  |  |  |  | BDI | 10,81% / 9,57%
LOTE | 106 |  |  |  |  | ENC. SOCIAIS
EMPRESA | BRAVIA ENGENHARIA E ARQUITETURA LTDA |  |  |  |  | TABELA | T325
CNPJ | 21.518.739/0001-60 |  |  |  |  | DATA BASE | DEZ/2025
ADMINISTRAÇÃO LOCAL / INSTALAÇÕES PROVISÓRIAS (NAZÁRIO) | [6 empty] | T325
DESCRIÇÃO |  | UNIDADE | QUANTIDADE | QUANTIDADE PARTIC. MENSAL MÉDIA (%) | MESES | CUSTO UNITÁRIO | CUSTO TOTAL
MÃO DE OBRA
DIVISÃO DE ENGENHARIA
Engenheiro de Produção / Civil |  | mês | 1 | 10% | 2 | 14668.45 | 2933.69
Laboratorista de Betumes e Concretos |  | mês | 1 | 50% | 2 | 5045.04 | 5045.04
Auxiliar de Laboratorista |  | mês | 1 | 100% | 2 | 3145.12 | 6290.24
DIVISÃO DE SEGURANÇA E MEDICINA DO TRABALHO
Técnico de Segurança do Trabalho |  | mês | 1 | 2.5% | 2 | 6882.05 | 344.1
DIVISÃO ADMINISTRATIVA
Encarregado Administrativo |  | mês | 1 | 2.5% | 2 | 5007.2 | 250.36
OUTROS ITENS
MANUTENÇÃO DO CANTEIRO
Material de Expediente / Cópias / Impressões |  | mês | 1 | 100% | 2 | 200 | 400
Medicamentos |  | mês | 1 | 100% | 2 | 50 | 100
VEÍCULOS DA ADMINISTRAÇÃO
Veículo sedan - 71 a 115 CV |  | mês | 1 | 100% | 2 | 2702.5 | 5405
EQUIPAMENTOS INDIRETOS
Equipamentos de Laboratório de Betume |  | mês | 1 | 100% | 2 | 2447.21 | 4894.42
Caminhão prancha 30 T |  | mês | 1 | 2.5% | 2 | 16075.42 | 803.77
EQUIPAMENTOS INDIRETOS
Aluguel de escritório |  | mês | 1 | 100% | 2 | 3530.76 | 7061.52
Aluguel de casa para alojamento |  | mês | 1 | 100% | 2 | 3735.77 | 7471.54
MOBILIÁRIO
Mobiliário de alojamento p/ pessoal |  | mês | 1 | 100% | 2 | 384.46 | 768.92
Mobiliário de escritório |  | mês | 1 | 100% | 2 | 3369.87 | 6739.74
SERVIÇOS TÉCNICOS
PCMSO (NR-7) |  | un | 1 |  |  | 450 | 450
PGR (NR-18) |  | un | 1 |  |  | 3333.33 | 3333.33
Anotação de Responsabilidade Técnica |  | un | 1 |  |  | 271.47 | 271.47
OUTROS
Banheiro Químico |  | un | 3 |  |  | 410.19 | 1230.57
SINALIZAÇÃO
Placa Padrão Programa Goiás em Movimento |  | un | 7 |  |  | 400.78 | 2805.46
Sinalização - placas de sinalização (desvio / pare siga) |  | un | 15 |  |  | 347.98 | 5219.7
Cones de Sinalização |  | un | 50 |  |  | 88.63 | 4431.5
LICENÇAS AMBIENTAIS
Licença de Instalação de Canteiro (fixo) |  | un | 1 |  |  | 5403.04 | 5403.04
Licença de Instalação de Canteiro (área) |  | un | 1200 |  |  | 0.4 | 480
Licença de Instalação de Usina de PMF |  | un | 1 |  |  | 6911.2 | 6911.2
[6 empty] | CUSTO TOTAL: | 79044.61
[6 empty] | BDI: 10,81% | 8544.72
[6 empty] | PREÇO TOTAL: | 87589.33

## MOB ARENÓPOLIS
EDITAL | 096/2026 - GOINFRA |  |  |  |  | DATA | 2026-07-10
DESCRIÇÃO | Programa Goiás em Movimento - Eixo Municípios (Arenópolis, Aurilândia, Cachoeira Alta, Iporá e Nazário) |  |  |  |  | BDI | 10,81% / 9,57%
LOTE | 106 |  |  |  |  | ENC. SOCIAIS
EMPRESA | BRAVIA ENGENHARIA E ARQUITETURA LTDA |  |  |  |  | TABELA | T325
CNPJ | 21.518.739/0001-60 |  |  |  |  | DATA BASE | DEZ/2025
| MOBILIZAÇÃO / DESMOBILIZAÇÃO - ARENÓPOLIS | [5 empty] | T325
CÓDIGO | EQUIPAMENTO | FU (A) | HORA PRODUTIVA (B) | DT* (C ) | CUSTO (D=AxB/60) | QUANTIDADE (E) | CUSTO TOTAL (CxDxE)
AUTOPROPELIDO
30050 | CAMINHÃO APLICADOR DE MATERIAL TERMOPLÁSTICO | 1 | 494.56 | 288 | 8.24 | 0 | 0
30037 | CAMINHÃO BASCULANTE 10 M3 - 15 T | 1 | 194.18 | 288 | 3.23 | 2 | 1860.48
30036 | CAMINHÃO BASCULANTE 6 M3 - 10,5 T | 1 | 168.21 | 288 | 2.8 | 0 | 0
30035 | CAMINHÃO CARROCERIA MADEIRA - 15 T | 1 | 183.16 | 288 | 3.05 | 1 | 878.4
30125 | CAMINHÃO COM BATE-ESTACA HIDRÁULICO PARA DEFENSA | 1 | 324.74 | 288 | 5.41 | 0 | 0
30110 | CAMINHÃO COM DOLLY - 57 t | 1 | 497.97 | 288 | 8.29 | 0 | 0
30120 | CAMINHÃO DISTRIBUIDOR DE CIMENTO | 1 | 374.44 | 288 | 6.24 | 0 | 0
31062 | CAMINHÃO MUNCK (GUINDAUTO) | 1 | 286.47 | 288 | 4.77 | 0 | 0
30053 | CAMINHÃO PARA HIDROSSEMEADURA | 1 | 322 | 288 | 5.36 | 0 | 0
30049 | CAMINHÃO PARA PINTURA A FRIO COM DEMARCADOR DE FAIXAS | 1 | 245.32 | 288 | 4.08 | 1 | 1175.04
30040 | CAMINHÃO TANQUE 10.000L | 1 | 227.86 | 288 | 3.79 | 1 | 1091.52
30039 | CAMINHÃO TANQUE 6.000L | 1 | 225.21 | 288 | 3.75 | 0 | 0
30021 | CAMINHÃO TANQUE DISTRIBUIDOR DE ASFALTO | 1 | 184.63 | 288 | 3.07 | 1 | 884.16
30030 | USINA MÓVEL PARA MICRO REVESTIMENTO | 1 | 473.87 | 288 | 7.89 | 1 | 2272.32
REBOCADOS
30205 | BATE-ESTACA COM MARTELO HIDRÁULICO | 2 | 247.5 | 288 | 8.25 | 0 | 0
30190 | BATE-ESTACA DE GRAVIDADE PARA 6 t | 2 | 247.5 | 288 | 8.25 | 0 | 0
30010 | CARREGADEIRA DE PNEUS CAT - 924 H OU EQUIVALENTE | 0.5 | 247.5 | 288 | 2.06 | 0 | 0
30007 | CARREGADEIRA DE PNEUS CAT - 950 H OU EQUIVALENTE | 0.5 | 247.5 | 288 | 2.06 | 1 | 593.28
30011 | ESCAVADEIRA HIDRÁULICA - 320DL OU EQUIVALENTE | 1 | 247.5 | 288 | 4.12 | 0 | 0
30057 | ESCAVADEIRA HIDRÁULICA - CAT 323DL OU EQUIVALENTE | 1 | 247.5 | 288 | 4.12 | 0 | 0
30019 | FRESADORA A FRIO - W 200 F OU EQUIVALENTE | 1 | 247.5 | 288 | 4.12 | 0 | 0
30210 | GUINDASTE MÓVEL SOBRE ESTEIRAS COM CAPACIDADE DE 40 t | 1 | 247.5 | 288 | 4.12 | 0 | 0
30215 | MARTELO HIDRÁULICO VIBRATÓRIO COM UNIDADE HIDRÁULICA | 0.5 | 247.5 | 288 | 2.06 | 0 | 0
30158 | MINI-CARREGADEIRA DE PNEUS COM FRESADORA | 0.33 | 247.5 | 288 | 1.36 | 0 | 0
30058 | MINI-CARREGADEIRA DE PNEUS COM VASSOURA DE 1,8 m | 0.33 | 247.5 | 288 | 1.36 | 0 | 0
30046 | MOTONIVELADORA - CAT 120K OU EQUIVALENTE | 1 | 247.5 | 288 | 4.12 | 1 | 1186.56
30170 | PERFURATRIZ HIDRÁULICA SOBRE ESTEIRAS PARA ESTACA RAIZ | 1 | 247.5 | 288 | 4.12 | 0 | 0
30029 | PERFURATRIZ SOBRE ESTEIRAS - CRAWLER DRILL OU EQUIVALENTE | 0.5 | 247.5 | 288 | 2.06 | 0 | 0
30101 | RECICLADORA DE PAVIMENTO À FRIO - CATERPILLAR RM-500 OU EQUIVALENTE | 1 | 247.5 | 288 | 4.12 | 0 | 0
30008 | RETRO ESCAVADEIRA DE PNEUS - CATERPILLAR 416E OU EQUIVALENTE | 0.5 | 247.5 | 288 | 2.06 | 0 | 0
30015 | ROLO COMPACTADOR DE PNEUS AUTOPROPELIDO - 27 T | 0.5 | 247.5 | 288 | 2.06 | 1 | 593.28
30012 | ROLO LISO TANDEN - 10 t | 0.5 | 247.5 | 288 | 2.06 | 1 | 593.28
30014 | ROLO LISO VIBRATÓRIO AUTOPROPELIDO - CS533 E OU EQUIVALENTE | 0.5 | 247.5 | 288 | 2.06 | 0 | 0
30009 | ROLO PÉ DE CARNEIRO AUTOPROPELIDO - CA 250 OU EQUIVALENTE | 0.5 | 247.5 | 288 | 2.06 | 1 | 593.28
30020 | TANQUE DE ESTOCAGEM ASFALTO (30.000L) | 1 | 247.5 | 288 | 4.12 | 1 | 1186.56
30005 | TRATOR DE PNEUS AGRÍCOLA - MF 4292 OU EQUIVALENTE | 0.5 | 247.5 | 288 | 2.06 | 1 | 593.28
30006 | TRATOR DE PNEUS COM ROÇADEIRA | 0.5 | 247.5 | 288 | 2.06 | 0 | 0
30001 | TRATOR ESTEIRAS COM LÂMINA - CAT D8 OU EQUIVALENTE | 1 | 247.5 | 288 | 4.12 | 1 | 1186.56
30002 | TRATOR ESTEIRAS COM ESCARIFICADOR - CAT D8 OU EQUIVALENTE | 1 | 247.5 | 288 | 4.12 | 0 | 0
30059 | TRATOR ESTEIRAS COM LAMINA - CAT D4 OU EQUIVALENTE | 0.5 | 247.5 | 288 | 2.06 | 0 | 0
30000 | TRATOR ESTEIRAS COM LAMINA - CAT D6 OU EQUIVALENTE | 0.5 | 247.5 | 288 | 2.06 | 0 | 0
30025 | USINA DE ASFALTO A QUENTE 80 t/h | 3 | 247.5 | 288 | 12.37 | 0 | 0
30016 | USINA MISTURADORA DE SOLO 300 t/h | 2 | 247.5 | 288 | 8.25 | 0 | 0
30024 | USINA PRÉ-MISTURADO A FRIO 60 t/h | 1 | 247.5 | 288 | 4.12 | 1 | 1186.56
30023 | VIBROACABADORA DE ASFALTO SOBRE ESTEIRAS | 0.5 | 247.5 | 288 | 2.06 | 1 | 593.28
[6 empty] | Sub Total de Equipamento (F): | 16467.84
MÃO DE OBRA |  |  |  | PERCENTUAL MOBILIZADO (G) | CUSTO (H) | TOTAL DE OPERÁRIOS (I) | TOTAL (G x H x I)
- | EFETIVO PESSOAL A SER MOBILIZADO |  |  | 30% | 101.72 | 4 | 122.06
[6 empty] | Sub Total de Mão de Obra (J): | 122.06
[6 empty] | Custo por Mobilização (K = F + J): | 16589.9
[6 empty] | BDI ( 10,81%) | 1793.36
[6 empty] | Preço por Mobilização (M = K + L): | 18383.26
[6 empty] | Total Mobilização / Desmobilização (2 x M): | 36766.52

## MOB AURILÂNDIA
EDITAL | 096/2026 - GOINFRA |  |  |  |  | DATA | 2026-07-10
DESCRIÇÃO | Programa Goiás em Movimento - Eixo Municípios (Arenópolis, Aurilândia, Cachoeira Alta, Iporá e Nazário) |  |  |  |  | BDI | 10,81% / 9,57%
LOTE | 106 |  |  |  |  | ENC. SOCIAIS
EMPRESA | BRAVIA ENGENHARIA E ARQUITETURA LTDA |  |  |  |  | TABELA | T325
CNPJ | 21.518.739/0001-60 |  |  |  |  | DATA BASE | DEZ/2025
| MOBILIZAÇÃO / DESMOBILIZAÇÃO - AURILÂNDIA | [5 empty] | T325
CÓDIGO | EQUIPAMENTO | FU (A) | HORA PRODUTIVA (B) | DT* (C ) | CUSTO (D=AxB/60) | QUANTIDADE (E) | CUSTO TOTAL (CxDxE)
AUTOPROPELIDO
30050 | CAMINHÃO APLICADOR DE MATERIAL TERMOPLÁSTICO | 1 | 494.56 | 146 | 8.24 | 0 | 0
30037 | CAMINHÃO BASCULANTE 10 M3 - 15 T | 1 | 194.18 | 146 | 3.23 | 2 | 943.16
30036 | CAMINHÃO BASCULANTE 6 M3 - 10,5 T | 1 | 168.21 | 146 | 2.8 | 0 | 0
30035 | CAMINHÃO CARROCERIA MADEIRA - 15 T | 1 | 183.16 | 146 | 3.05 | 1 | 445.3
30125 | CAMINHÃO COM BATE-ESTACA HIDRÁULICO PARA DEFENSA | 1 | 324.74 | 146 | 5.41 | 0 | 0
30110 | CAMINHÃO COM DOLLY - 57 t | 1 | 497.97 | 146 | 8.29 | 0 | 0
30120 | CAMINHÃO DISTRIBUIDOR DE CIMENTO | 1 | 374.44 | 146 | 6.24 | 0 | 0
31062 | CAMINHÃO MUNCK (GUINDAUTO) | 1 | 286.47 | 146 | 4.77 | 0 | 0
30053 | CAMINHÃO PARA HIDROSSEMEADURA | 1 | 322 | 146 | 5.36 | 0 | 0
30049 | CAMINHÃO PARA PINTURA A FRIO COM DEMARCADOR DE FAIXAS | 1 | 245.32 | 146 | 4.08 | 1 | 595.68
30040 | CAMINHÃO TANQUE 10.000L | 1 | 227.86 | 146 | 3.79 | 1 | 553.34
30039 | CAMINHÃO TANQUE 6.000L | 1 | 225.21 | 146 | 3.75 | 0 | 0
30021 | CAMINHÃO TANQUE DISTRIBUIDOR DE ASFALTO | 1 | 184.63 | 146 | 3.07 | 1 | 448.22
30030 | USINA MÓVEL PARA MICRO REVESTIMENTO | 1 | 473.87 | 146 | 7.89 | 1 | 1151.94
REBOCADOS
30205 | BATE-ESTACA COM MARTELO HIDRÁULICO | 2 | 247.5 | 146 | 8.25 | 0 | 0
30190 | BATE-ESTACA DE GRAVIDADE PARA 6 t | 2 | 247.5 | 146 | 8.25 | 0 | 0
30010 | CARREGADEIRA DE PNEUS CAT - 924 H OU EQUIVALENTE | 0.5 | 247.5 | 146 | 2.06 | 0 | 0
30007 | CARREGADEIRA DE PNEUS CAT - 950 H OU EQUIVALENTE | 0.5 | 247.5 | 146 | 2.06 | 1 | 300.76
30011 | ESCAVADEIRA HIDRÁULICA - 320DL OU EQUIVALENTE | 1 | 247.5 | 146 | 4.12 | 0 | 0
30057 | ESCAVADEIRA HIDRÁULICA - CAT 323DL OU EQUIVALENTE | 1 | 247.5 | 146 | 4.12 | 0 | 0
30019 | FRESADORA A FRIO - W 200 F OU EQUIVALENTE | 1 | 247.5 | 146 | 4.12 | 0 | 0
30210 | GUINDASTE MÓVEL SOBRE ESTEIRAS COM CAPACIDADE DE 40 t | 1 | 247.5 | 146 | 4.12 | 0 | 0
30215 | MARTELO HIDRÁULICO VIBRATÓRIO COM UNIDADE HIDRÁULICA | 0.5 | 247.5 | 146 | 2.06 | 0 | 0
30158 | MINI-CARREGADEIRA DE PNEUS COM FRESADORA | 0.33 | 247.5 | 146 | 1.36 | 0 | 0
30058 | MINI-CARREGADEIRA DE PNEUS COM VASSOURA DE 1,8 m | 0.33 | 247.5 | 146 | 1.36 | 0 | 0
30046 | MOTONIVELADORA - CAT 120K OU EQUIVALENTE | 1 | 247.5 | 146 | 4.12 | 1 | 601.52
30170 | PERFURATRIZ HIDRÁULICA SOBRE ESTEIRAS PARA ESTACA RAIZ | 1 | 247.5 | 146 | 4.12 | 0 | 0
30029 | PERFURATRIZ SOBRE ESTEIRAS - CRAWLER DRILL OU EQUIVALENTE | 0.5 | 247.5 | 146 | 2.06 | 0 | 0
30101 | RECICLADORA DE PAVIMENTO À FRIO - CATERPILLAR RM-500 OU EQUIVALENTE | 1 | 247.5 | 146 | 4.12 | 0 | 0
30008 | RETRO ESCAVADEIRA DE PNEUS - CATERPILLAR 416E OU EQUIVALENTE | 0.5 | 247.5 | 146 | 2.06 | 0 | 0
30015 | ROLO COMPACTADOR DE PNEUS AUTOPROPELIDO - 27 T | 0.5 | 247.5 | 146 | 2.06 | 1 | 300.76
30012 | ROLO LISO TANDEN - 10 t | 0.5 | 247.5 | 146 | 2.06 | 1 | 300.76
30014 | ROLO LISO VIBRATÓRIO AUTOPROPELIDO - CS533 E OU EQUIVALENTE | 0.5 | 247.5 | 146 | 2.06 | 0 | 0
30009 | ROLO PÉ DE CARNEIRO AUTOPROPELIDO - CA 250 OU EQUIVALENTE | 0.5 | 247.5 | 146 | 2.06 | 1 | 300.76
30020 | TANQUE DE ESTOCAGEM ASFALTO (30.000L) | 1 | 247.5 | 146 | 4.12 | 1 | 601.52
30005 | TRATOR DE PNEUS AGRÍCOLA - MF 4292 OU EQUIVALENTE | 0.5 | 247.5 | 146 | 2.06 | 1 | 300.76
30006 | TRATOR DE PNEUS COM ROÇADEIRA | 0.5 | 247.5 | 146 | 2.06 | 0 | 0
30001 | TRATOR ESTEIRAS COM LÂMINA - CAT D8 OU EQUIVALENTE | 1 | 247.5 | 146 | 4.12 | 1 | 601.52
30002 | TRATOR ESTEIRAS COM ESCARIFICADOR - CAT D8 OU EQUIVALENTE | 1 | 247.5 | 146 | 4.12 | 0 | 0
30059 | TRATOR ESTEIRAS COM LAMINA - CAT D4 OU EQUIVALENTE | 0.5 | 247.5 | 146 | 2.06 | 0 | 0
30000 | TRATOR ESTEIRAS COM LAMINA - CAT D6 OU EQUIVALENTE | 0.5 | 247.5 | 146 | 2.06 | 0 | 0
30025 | USINA DE ASFALTO A QUENTE 80 t/h | 3 | 247.5 | 146 | 12.37 | 0 | 0
30016 | USINA MISTURADORA DE SOLO 300 t/h | 2 | 247.5 | 146 | 8.25 | 0 | 0
30024 | USINA PRÉ-MISTURADO A FRIO 60 t/h | 1 | 247.5 | 146 | 4.12 | 1 | 601.52
30023 | VIBROACABADORA DE ASFALTO SOBRE ESTEIRAS | 0.5 | 247.5 | 146 | 2.06 | 1 | 300.76
[6 empty] | Sub Total de Equipamento (F): | 8348.28
MÃO DE OBRA |  |  |  | PERCENTUAL MOBILIZADO (G) | CUSTO (H) | TOTAL DE OPERÁRIOS (I) | TOTAL (G x H x I)
- | EFETIVO PESSOAL A SER MOBILIZADO |  |  | 30% | 101.72 | 4 | 122.06
[6 empty] | Sub Total de Mão de Obra (J): | 122.06
[6 empty] | Custo por Mobilização (K = F + J): | 8470.34
[6 empty] | BDI ( 10,81%) | 915.64
[6 empty] | Preço por Mobilização (M = K + L): | 9385.98
[6 empty] | Total Mobilização / Desmobilização (2 x M): | 18771.96

## MOB CACHOEIRA ALTA
EDITAL | 096/2026 - GOINFRA |  |  |  |  | DATA | 2026-07-10
DESCRIÇÃO | Programa Goiás em Movimento - Eixo Municípios (Arenópolis, Aurilândia, Cachoeira Alta, Iporá e Nazário) |  |  |  |  | BDI | 10,81% / 9,57%
LOTE | 106 |  |  |  |  | ENC. SOCIAIS
EMPRESA | BRAVIA ENGENHARIA E ARQUITETURA LTDA |  |  |  |  | TABELA | T325
CNPJ | 21.518.739/0001-60 |  |  |  |  | DATA BASE | DEZ/2025
| MOBILIZAÇÃO / DESMOBILIZAÇÃO - CACHOEIRA ALTA | [5 empty] | T325
CÓDIGO | EQUIPAMENTO | FU (A) | HORA PRODUTIVA (B) | DT* (C ) | CUSTO (D=AxB/60) | QUANTIDADE (E) | CUSTO TOTAL (CxDxE)
AUTOPROPELIDO
30050 | CAMINHÃO APLICADOR DE MATERIAL TERMOPLÁSTICO | 1 | 494.56 | 357 | 8.24 | 0 | 0
30037 | CAMINHÃO BASCULANTE 10 M3 - 15 T | 1 | 194.18 | 357 | 3.23 | 2 | 2306.22
30036 | CAMINHÃO BASCULANTE 6 M3 - 10,5 T | 1 | 168.21 | 357 | 2.8 | 0 | 0
30035 | CAMINHÃO CARROCERIA MADEIRA - 15 T | 1 | 183.16 | 357 | 3.05 | 1 | 1088.85
30125 | CAMINHÃO COM BATE-ESTACA HIDRÁULICO PARA DEFENSA | 1 | 324.74 | 357 | 5.41 | 0 | 0
30110 | CAMINHÃO COM DOLLY - 57 t | 1 | 497.97 | 357 | 8.29 | 0 | 0
30120 | CAMINHÃO DISTRIBUIDOR DE CIMENTO | 1 | 374.44 | 357 | 6.24 | 0 | 0
31062 | CAMINHÃO MUNCK (GUINDAUTO) | 1 | 286.47 | 357 | 4.77 | 0 | 0
30053 | CAMINHÃO PARA HIDROSSEMEADURA | 1 | 322 | 357 | 5.36 | 0 | 0
30049 | CAMINHÃO PARA PINTURA A FRIO COM DEMARCADOR DE FAIXAS | 1 | 245.32 | 357 | 4.08 | 1 | 1456.56
30040 | CAMINHÃO TANQUE 10.000L | 1 | 227.86 | 357 | 3.79 | 1 | 1353.03
30039 | CAMINHÃO TANQUE 6.000L | 1 | 225.21 | 357 | 3.75 | 0 | 0
30021 | CAMINHÃO TANQUE DISTRIBUIDOR DE ASFALTO | 1 | 184.63 | 357 | 3.07 | 1 | 1095.99
30030 | USINA MÓVEL PARA MICRO REVESTIMENTO | 1 | 473.87 | 357 | 7.89 | 1 | 2816.73
REBOCADOS
30205 | BATE-ESTACA COM MARTELO HIDRÁULICO | 2 | 247.5 | 357 | 8.25 | 0 | 0
30190 | BATE-ESTACA DE GRAVIDADE PARA 6 t | 2 | 247.5 | 357 | 8.25 | 0 | 0
30010 | CARREGADEIRA DE PNEUS CAT - 924 H OU EQUIVALENTE | 0.5 | 247.5 | 357 | 2.06 | 0 | 0
30007 | CARREGADEIRA DE PNEUS CAT - 950 H OU EQUIVALENTE | 0.5 | 247.5 | 357 | 2.06 | 1 | 735.42
30011 | ESCAVADEIRA HIDRÁULICA - 320DL OU EQUIVALENTE | 1 | 247.5 | 357 | 4.12 | 0 | 0
30057 | ESCAVADEIRA HIDRÁULICA - CAT 323DL OU EQUIVALENTE | 1 | 247.5 | 357 | 4.12 | 0 | 0
30019 | FRESADORA A FRIO - W 200 F OU EQUIVALENTE | 1 | 247.5 | 357 | 4.12 | 0 | 0
30210 | GUINDASTE MÓVEL SOBRE ESTEIRAS COM CAPACIDADE DE 40 t | 1 | 247.5 | 357 | 4.12 | 0 | 0
30215 | MARTELO HIDRÁULICO VIBRATÓRIO COM UNIDADE HIDRÁULICA | 0.5 | 247.5 | 357 | 2.06 | 0 | 0
30158 | MINI-CARREGADEIRA DE PNEUS COM FRESADORA | 0.33 | 247.5 | 357 | 1.36 | 0 | 0
30058 | MINI-CARREGADEIRA DE PNEUS COM VASSOURA DE 1,8 m | 0.33 | 247.5 | 357 | 1.36 | 0 | 0
30046 | MOTONIVELADORA - CAT 120K OU EQUIVALENTE | 1 | 247.5 | 357 | 4.12 | 1 | 1470.84
30170 | PERFURATRIZ HIDRÁULICA SOBRE ESTEIRAS PARA ESTACA RAIZ | 1 | 247.5 | 357 | 4.12 | 0 | 0
30029 | PERFURATRIZ SOBRE ESTEIRAS - CRAWLER DRILL OU EQUIVALENTE | 0.5 | 247.5 | 357 | 2.06 | 0 | 0
30101 | RECICLADORA DE PAVIMENTO À FRIO - CATERPILLAR RM-500 OU EQUIVALENTE | 1 | 247.5 | 357 | 4.12 | 0 | 0
30008 | RETRO ESCAVADEIRA DE PNEUS - CATERPILLAR 416E OU EQUIVALENTE | 0.5 | 247.5 | 357 | 2.06 | 0 | 0
30015 | ROLO COMPACTADOR DE PNEUS AUTOPROPELIDO - 27 T | 0.5 | 247.5 | 357 | 2.06 | 1 | 735.42
30012 | ROLO LISO TANDEN - 10 t | 0.5 | 247.5 | 357 | 2.06 | 1 | 735.42
30014 | ROLO LISO VIBRATÓRIO AUTOPROPELIDO - CS533 E OU EQUIVALENTE | 0.5 | 247.5 | 357 | 2.06 | 0 | 0
30009 | ROLO PÉ DE CARNEIRO AUTOPROPELIDO - CA 250 OU EQUIVALENTE | 0.5 | 247.5 | 357 | 2.06 | 1 | 735.42
30020 | TANQUE DE ESTOCAGEM ASFALTO (30.000L) | 1 | 247.5 | 357 | 4.12 | 1 | 1470.84
30005 | TRATOR DE PNEUS AGRÍCOLA - MF 4292 OU EQUIVALENTE | 0.5 | 247.5 | 357 | 2.06 | 1 | 735.42
30006 | TRATOR DE PNEUS COM ROÇADEIRA | 0.5 | 247.5 | 357 | 2.06 | 0 | 0
30001 | TRATOR ESTEIRAS COM LÂMINA - CAT D8 OU EQUIVALENTE | 1 | 247.5 | 357 | 4.12 | 1 | 1470.84
30002 | TRATOR ESTEIRAS COM ESCARIFICADOR - CAT D8 OU EQUIVALENTE | 1 | 247.5 | 357 | 4.12 | 0 | 0
30059 | TRATOR ESTEIRAS COM LAMINA - CAT D4 OU EQUIVALENTE | 0.5 | 247.5 | 357 | 2.06 | 0 | 0
30000 | TRATOR ESTEIRAS COM LAMINA - CAT D6 OU EQUIVALENTE | 0.5 | 247.5 | 357 | 2.06 | 0 | 0
30025 | USINA DE ASFALTO A QUENTE 80 t/h | 3 | 247.5 | 357 | 12.37 | 0 | 0
30016 | USINA MISTURADORA DE SOLO 300 t/h | 2 | 247.5 | 357 | 8.25 | 0 | 0
30024 | USINA PRÉ-MISTURADO A FRIO 60 t/h | 1 | 247.5 | 357 | 4.12 | 1 | 1470.84
30023 | VIBROACABADORA DE ASFALTO SOBRE ESTEIRAS | 0.5 | 247.5 | 357 | 2.06 | 1 | 735.42
[6 empty] | Sub Total de Equipamento (F): | 20413.26
MÃO DE OBRA |  |  |  | PERCENTUAL MOBILIZADO (G) | CUSTO (H) | TOTAL DE OPERÁRIOS (I) | TOTAL (G x H x I)
- | EFETIVO PESSOAL A SER MOBILIZADO |  |  | 30% | 101.72 | 4 | 122.06
[6 empty] | Sub Total de Mão de Obra (J): | 122.06
[6 empty] | Custo por Mobilização (K = F + J): | 20535.32
[6 empty] | BDI ( 10,81%) | 2219.86
[6 empty] | Preço por Mobilização (M = K + L): | 22755.18
[6 empty] | Total Mobilização / Desmobilização (2 x M): | 45510.36

## MOB IPORÁ
EDITAL | 096/2026 - GOINFRA |  |  |  |  | DATA | 2026-07-10
DESCRIÇÃO | Programa Goiás em Movimento - Eixo Municípios (Arenópolis, Aurilândia, Cachoeira Alta, Iporá e Nazário) |  |  |  |  | BDI | 10,81% / 9,57%
LOTE | 106 |  |  |  |  | ENC. SOCIAIS
EMPRESA | BRAVIA ENGENHARIA E ARQUITETURA LTDA |  |  |  |  | TABELA | T325
CNPJ | 21.518.739/0001-60 |  |  |  |  | DATA BASE | DEZ/2025
| MOBILIZAÇÃO / DESMOBILIZAÇÃO - IPORÁ | [5 empty] | T325
CÓDIGO | EQUIPAMENTO | FU (A) | HORA PRODUTIVA (B) | DT* (C ) | CUSTO (D=AxB/60) | QUANTIDADE (E) | CUSTO TOTAL (CxDxE)
AUTOPROPELIDO
30050 | CAMINHÃO APLICADOR DE MATERIAL TERMOPLÁSTICO | 1 | 494.56 | 226 | 8.24 | 0 | 0
30037 | CAMINHÃO BASCULANTE 10 M3 - 15 T | 1 | 194.18 | 226 | 3.23 | 2 | 1459.96
30036 | CAMINHÃO BASCULANTE 6 M3 - 10,5 T | 1 | 168.21 | 226 | 2.8 | 0 | 0
30035 | CAMINHÃO CARROCERIA MADEIRA - 15 T | 1 | 183.16 | 226 | 3.05 | 1 | 689.3
30125 | CAMINHÃO COM BATE-ESTACA HIDRÁULICO PARA DEFENSA | 1 | 324.74 | 226 | 5.41 | 0 | 0
30110 | CAMINHÃO COM DOLLY - 57 t | 1 | 497.97 | 226 | 8.29 | 0 | 0
30120 | CAMINHÃO DISTRIBUIDOR DE CIMENTO | 1 | 374.44 | 226 | 6.24 | 0 | 0
31062 | CAMINHÃO MUNCK (GUINDAUTO) | 1 | 286.47 | 226 | 4.77 | 0 | 0
30053 | CAMINHÃO PARA HIDROSSEMEADURA | 1 | 322 | 226 | 5.36 | 0 | 0
30049 | CAMINHÃO PARA PINTURA A FRIO COM DEMARCADOR DE FAIXAS | 1 | 245.32 | 226 | 4.08 | 1 | 922.08
30040 | CAMINHÃO TANQUE 10.000L | 1 | 227.86 | 226 | 3.79 | 1 | 856.54
30039 | CAMINHÃO TANQUE 6.000L | 1 | 225.21 | 226 | 3.75 | 0 | 0
30021 | CAMINHÃO TANQUE DISTRIBUIDOR DE ASFALTO | 1 | 184.63 | 226 | 3.07 | 1 | 693.82
30030 | USINA MÓVEL PARA MICRO REVESTIMENTO | 1 | 473.87 | 226 | 7.89 | 1 | 1783.14
REBOCADOS
30205 | BATE-ESTACA COM MARTELO HIDRÁULICO | 2 | 247.5 | 226 | 8.25 | 0 | 0
30190 | BATE-ESTACA DE GRAVIDADE PARA 6 t | 2 | 247.5 | 226 | 8.25 | 0 | 0
30010 | CARREGADEIRA DE PNEUS CAT - 924 H OU EQUIVALENTE | 0.5 | 247.5 | 226 | 2.06 | 0 | 0
30007 | CARREGADEIRA DE PNEUS CAT - 950 H OU EQUIVALENTE | 0.5 | 247.5 | 226 | 2.06 | 1 | 465.56
30011 | ESCAVADEIRA HIDRÁULICA - 320DL OU EQUIVALENTE | 1 | 247.5 | 226 | 4.12 | 0 | 0
30057 | ESCAVADEIRA HIDRÁULICA - CAT 323DL OU EQUIVALENTE | 1 | 247.5 | 226 | 4.12 | 0 | 0
30019 | FRESADORA A FRIO - W 200 F OU EQUIVALENTE | 1 | 247.5 | 226 | 4.12 | 0 | 0
30210 | GUINDASTE MÓVEL SOBRE ESTEIRAS COM CAPACIDADE DE 40 t | 1 | 247.5 | 226 | 4.12 | 0 | 0
30215 | MARTELO HIDRÁULICO VIBRATÓRIO COM UNIDADE HIDRÁULICA | 0.5 | 247.5 | 226 | 2.06 | 0 | 0
30158 | MINI-CARREGADEIRA DE PNEUS COM FRESADORA | 0.33 | 247.5 | 226 | 1.36 | 0 | 0
30058 | MINI-CARREGADEIRA DE PNEUS COM VASSOURA DE 1,8 m | 0.33 | 247.5 | 226 | 1.36 | 0 | 0
30046 | MOTONIVELADORA - CAT 120K OU EQUIVALENTE | 1 | 247.5 | 226 | 4.12 | 1 | 931.12
30170 | PERFURATRIZ HIDRÁULICA SOBRE ESTEIRAS PARA ESTACA RAIZ | 1 | 247.5 | 226 | 4.12 | 0 | 0
30029 | PERFURATRIZ SOBRE ESTEIRAS - CRAWLER DRILL OU EQUIVALENTE | 0.5 | 247.5 | 226 | 2.06 | 0 | 0
30101 | RECICLADORA DE PAVIMENTO À FRIO - CATERPILLAR RM-500 OU EQUIVALENTE | 1 | 247.5 | 226 | 4.12 | 0 | 0
30008 | RETRO ESCAVADEIRA DE PNEUS - CATERPILLAR 416E OU EQUIVALENTE | 0.5 | 247.5 | 226 | 2.06 | 0 | 0
30015 | ROLO COMPACTADOR DE PNEUS AUTOPROPELIDO - 27 T | 0.5 | 247.5 | 226 | 2.06 | 1 | 465.56
30012 | ROLO LISO TANDEN - 10 t | 0.5 | 247.5 | 226 | 2.06 | 1 | 465.56
30014 | ROLO LISO VIBRATÓRIO AUTOPROPELIDO - CS533 E OU EQUIVALENTE | 0.5 | 247.5 | 226 | 2.06 | 0 | 0
30009 | ROLO PÉ DE CARNEIRO AUTOPROPELIDO - CA 250 OU EQUIVALENTE | 0.5 | 247.5 | 226 | 2.06 | 1 | 465.56
30020 | TANQUE DE ESTOCAGEM ASFALTO (30.000L) | 1 | 247.5 | 226 | 4.12 | 1 | 931.12
30005 | TRATOR DE PNEUS AGRÍCOLA - MF 4292 OU EQUIVALENTE | 0.5 | 247.5 | 226 | 2.06 | 1 | 465.56
30006 | TRATOR DE PNEUS COM ROÇADEIRA | 0.5 | 247.5 | 226 | 2.06 | 0 | 0
30001 | TRATOR ESTEIRAS COM LÂMINA - CAT D8 OU EQUIVALENTE | 1 | 247.5 | 226 | 4.12 | 1 | 931.12
30002 | TRATOR ESTEIRAS COM ESCARIFICADOR - CAT D8 OU EQUIVALENTE | 1 | 247.5 | 226 | 4.12 | 0 | 0
30059 | TRATOR ESTEIRAS COM LAMINA - CAT D4 OU EQUIVALENTE | 0.5 | 247.5 | 226 | 2.06 | 0 | 0
30000 | TRATOR ESTEIRAS COM LAMINA - CAT D6 OU EQUIVALENTE | 0.5 | 247.5 | 226 | 2.06 | 0 | 0
30025 | USINA DE ASFALTO A QUENTE 80 t/h | 3 | 247.5 | 226 | 12.37 | 0 | 0
30016 | USINA MISTURADORA DE SOLO 300 t/h | 2 | 247.5 | 226 | 8.25 | 0 | 0
30024 | USINA PRÉ-MISTURADO A FRIO 60 t/h | 1 | 247.5 | 226 | 4.12 | 1 | 931.12
30023 | VIBROACABADORA DE ASFALTO SOBRE ESTEIRAS | 0.5 | 247.5 | 226 | 2.06 | 1 | 465.56
[6 empty] | Sub Total de Equipamento (F): | 12922.68
MÃO DE OBRA |  |  |  | PERCENTUAL MOBILIZADO (G) | CUSTO (H) | TOTAL DE OPERÁRIOS (I) | TOTAL (G x H x I)
- | EFETIVO PESSOAL A SER MOBILIZADO |  |  | 30% | 101.72 | 4 | 122.06
[6 empty] | Sub Total de Mão de Obra (J): | 122.06
[6 empty] | Custo por Mobilização (K = F + J): | 13044.74
[6 empty] | BDI ( 10,81%) | 1410.13
[6 empty] | Preço por Mobilização (M = K + L): | 14454.87
[6 empty] | Total Mobilização / Desmobilização (2 x M): | 28909.74

## MOB NAZÁRIO
EDITAL | 096/2026 - GOINFRA |  |  |  |  | DATA | 2026-07-10
DESCRIÇÃO | Programa Goiás em Movimento - Eixo Municípios (Arenópolis, Aurilândia, Cachoeira Alta, Iporá e Nazário) |  |  |  |  | BDI | 10,81% / 9,57%
LOTE | 106 |  |  |  |  | ENC. SOCIAIS
EMPRESA | BRAVIA ENGENHARIA E ARQUITETURA LTDA |  |  |  |  | TABELA | T325
CNPJ | 21.518.739/0001-60 |  |  |  |  | DATA BASE | DEZ/2025
| MOBILIZAÇÃO / DESMOBILIZAÇÃO - NAZÁRIO | [5 empty] | T325
CÓDIGO | EQUIPAMENTO | FU (A) | HORA PRODUTIVA (B) | DT* (C ) | CUSTO (D=AxB/60) | QUANTIDADE (E) | CUSTO TOTAL (CxDxE)
AUTOPROPELIDO
30050 | CAMINHÃO APLICADOR DE MATERIAL TERMOPLÁSTICO | 1 | 494.56 | 71.4 | 8.24 | 0 | 0
30037 | CAMINHÃO BASCULANTE 10 M3 - 15 T | 1 | 194.18 | 71.4 | 3.23 | 2 | 461.24
30036 | CAMINHÃO BASCULANTE 6 M3 - 10,5 T | 1 | 168.21 | 71.4 | 2.8 | 0 | 0
30035 | CAMINHÃO CARROCERIA MADEIRA - 15 T | 1 | 183.16 | 71.4 | 3.05 | 1 | 217.77
30125 | CAMINHÃO COM BATE-ESTACA HIDRÁULICO PARA DEFENSA | 1 | 324.74 | 71.4 | 5.41 | 0 | 0
30110 | CAMINHÃO COM DOLLY - 57 t | 1 | 497.97 | 71.4 | 8.29 | 0 | 0
30120 | CAMINHÃO DISTRIBUIDOR DE CIMENTO | 1 | 374.44 | 71.4 | 6.24 | 0 | 0
31062 | CAMINHÃO MUNCK (GUINDAUTO) | 1 | 286.47 | 71.4 | 4.77 | 0 | 0
30053 | CAMINHÃO PARA HIDROSSEMEADURA | 1 | 322 | 71.4 | 5.36 | 0 | 0
30049 | CAMINHÃO PARA PINTURA A FRIO COM DEMARCADOR DE FAIXAS | 1 | 245.32 | 71.4 | 4.08 | 1 | 291.31
30040 | CAMINHÃO TANQUE 10.000L | 1 | 227.86 | 71.4 | 3.79 | 1 | 270.6
30039 | CAMINHÃO TANQUE 6.000L | 1 | 225.21 | 71.4 | 3.75 | 0 | 0
30021 | CAMINHÃO TANQUE DISTRIBUIDOR DE ASFALTO | 1 | 184.63 | 71.4 | 3.07 | 1 | 219.19
30030 | USINA MÓVEL PARA MICRO REVESTIMENTO | 1 | 473.87 | 71.4 | 7.89 | 1 | 563.34
REBOCADOS
30205 | BATE-ESTACA COM MARTELO HIDRÁULICO | 2 | 247.5 | 71.4 | 8.25 | 0 | 0
30190 | BATE-ESTACA DE GRAVIDADE PARA 6 t | 2 | 247.5 | 71.4 | 8.25 | 0 | 0
30010 | CARREGADEIRA DE PNEUS CAT - 924 H OU EQUIVALENTE | 0.5 | 247.5 | 71.4 | 2.06 | 0 | 0
30007 | CARREGADEIRA DE PNEUS CAT - 950 H OU EQUIVALENTE | 0.5 | 247.5 | 71.4 | 2.06 | 1 | 147.08
30011 | ESCAVADEIRA HIDRÁULICA - 320DL OU EQUIVALENTE | 1 | 247.5 | 71.4 | 4.12 | 0 | 0
30057 | ESCAVADEIRA HIDRÁULICA - CAT 323DL OU EQUIVALENTE | 1 | 247.5 | 71.4 | 4.12 | 0 | 0
30019 | FRESADORA A FRIO - W 200 F OU EQUIVALENTE | 1 | 247.5 | 71.4 | 4.12 | 0 | 0
30210 | GUINDASTE MÓVEL SOBRE ESTEIRAS COM CAPACIDADE DE 40 t | 1 | 247.5 | 71.4 | 4.12 | 0 | 0
30215 | MARTELO HIDRÁULICO VIBRATÓRIO COM UNIDADE HIDRÁULICA | 0.5 | 247.5 | 71.4 | 2.06 | 0 | 0
30158 | MINI-CARREGADEIRA DE PNEUS COM FRESADORA | 0.33 | 247.5 | 71.4 | 1.36 | 0 | 0
30058 | MINI-CARREGADEIRA DE PNEUS COM VASSOURA DE 1,8 m | 0.33 | 247.5 | 71.4 | 1.36 | 0 | 0
30046 | MOTONIVELADORA - CAT 120K OU EQUIVALENTE | 1 | 247.5 | 71.4 | 4.12 | 1 | 294.16
30170 | PERFURATRIZ HIDRÁULICA SOBRE ESTEIRAS PARA ESTACA RAIZ | 1 | 247.5 | 71.4 | 4.12 | 0 | 0
30029 | PERFURATRIZ SOBRE ESTEIRAS - CRAWLER DRILL OU EQUIVALENTE | 0.5 | 247.5 | 71.4 | 2.06 | 0 | 0
30101 | RECICLADORA DE PAVIMENTO À FRIO - CATERPILLAR RM-500 OU EQUIVALENTE | 1 | 247.5 | 71.4 | 4.12 | 0 | 0
30008 | RETRO ESCAVADEIRA DE PNEUS - CATERPILLAR 416E OU EQUIVALENTE | 0.5 | 247.5 | 71.4 | 2.06 | 0 | 0
30015 | ROLO COMPACTADOR DE PNEUS AUTOPROPELIDO - 27 T | 0.5 | 247.5 | 71.4 | 2.06 | 1 | 147.08
30012 | ROLO LISO TANDEN - 10 t | 0.5 | 247.5 | 71.4 | 2.06 | 1 | 147.08
30014 | ROLO LISO VIBRATÓRIO AUTOPROPELIDO - CS533 E OU EQUIVALENTE | 0.5 | 247.5 | 71.4 | 2.06 | 0 | 0
30009 | ROLO PÉ DE CARNEIRO AUTOPROPELIDO - CA 250 OU EQUIVALENTE | 0.5 | 247.5 | 71.4 | 2.06 | 1 | 147.08
30020 | TANQUE DE ESTOCAGEM ASFALTO (30.000L) | 1 | 247.5 | 71.4 | 4.12 | 1 | 294.16
30005 | TRATOR DE PNEUS AGRÍCOLA - MF 4292 OU EQUIVALENTE | 0.5 | 247.5 | 71.4 | 2.06 | 1 | 147.08
30006 | TRATOR DE PNEUS COM ROÇADEIRA | 0.5 | 247.5 | 71.4 | 2.06 | 0 | 0
30001 | TRATOR ESTEIRAS COM LÂMINA - CAT D8 OU EQUIVALENTE | 1 | 247.5 | 71.4 | 4.12 | 1 | 294.16
30002 | TRATOR ESTEIRAS COM ESCARIFICADOR - CAT D8 OU EQUIVALENTE | 1 | 247.5 | 71.4 | 4.12 | 0 | 0
30059 | TRATOR ESTEIRAS COM LAMINA - CAT D4 OU EQUIVALENTE | 0.5 | 247.5 | 71.4 | 2.06 | 0 | 0
30000 | TRATOR ESTEIRAS COM LAMINA - CAT D6 OU EQUIVALENTE | 0.5 | 247.5 | 71.4 | 2.06 | 0 | 0
30025 | USINA DE ASFALTO A QUENTE 80 t/h | 3 | 247.5 | 71.4 | 12.37 | 0 | 0
30016 | USINA MISTURADORA DE SOLO 300 t/h | 2 | 247.5 | 71.4 | 8.25 | 0 | 0
30024 | USINA PRÉ-MISTURADO A FRIO 60 t/h | 1 | 247.5 | 71.4 | 4.12 | 1 | 294.16
30023 | VIBROACABADORA DE ASFALTO SOBRE ESTEIRAS | 0.5 | 247.5 | 71.4 | 2.06 | 1 | 147.08
[6 empty] | Sub Total de Equipamento (F): | 4082.57
MÃO DE OBRA |  |  |  | PERCENTUAL MOBILIZADO (G) | CUSTO (H) | TOTAL DE OPERÁRIOS (I) | TOTAL (G x H x I)
- | EFETIVO PESSOAL A SER MOBILIZADO |  |  | 30% | 101.72 | 4 | 122.06
[6 empty] | Sub Total de Mão de Obra (J): | 122.06
[6 empty] | Custo por Mobilização (K = F + J): | 4204.63
[6 empty] | BDI ( 10,81%) | 454.52
[6 empty] | Preço por Mobilização (M = K + L): | 4659.15
[6 empty] | Total Mobilização / Desmobilização (2 x M): | 9318.3

## EQ
EDITAL | 096/2026 - GOINFRA | [9 empty] | ENERGIA (kwh): | 1.04 |  |  | DATA | 2026-07-10
DESCRIÇÃO | Programa Goiás em Movimento - Eixo Municípios (Arenópolis, Aurilândia, Cachoeira Alta, Iporá e Nazário) | [9 empty] | DIESEL (l): | 4.4 |  |  | BDI | 10,81% / 9,57%
LOTE | 106 | [9 empty] | GASOLINA (l): | 5.16 |  |  | ENC. SOCIAIS
EMPRESA | BRAVIA ENGENHARIA E ARQUITETURA LTDA | [9 empty] | TAXA DE JUROS: | 6% |  |  | TABELA | T325
CNPJ | 21.518.739/0001-60 | [13 empty] | DATA BASE | DEZ/2025
COMPOSIÇÃO MECÂNICA DE EQUIPAMENTOS
Código Auxiliar | Descrição do Equipamento | Unid. | Pot | V.Ut | Hr/ano | Residual | Aquisição | Dep.juros | Seguro e Impostos | Coef | Manut. | Comb. | Vl. Comb. | M. Obra | Vl. Prod | Vl. Impr
30037 | CAMINHÃO BASCULANTE 10 M3 - 15 T | h | 210 | 7 | 2000 | 40 | 738644.75 | 15.5 | 1.84 | 0.9 | 16.61 | D | 129.36 | 30.87 | 194.18 | 48.21
30035 | CAMINHÃO CARROCERIA MADEIRA - 15 T | h | 188 | 7 | 2000 | 40 | 694184.93 | 16.66 | 1.98 | 0.9 | 17.85 | D | 115.8 | 30.87 | 183.16 | 49.51
30049 | CAMINHÃO PARA PINTURA A FRIO COM DEMARCADOR DE FAIXAS | h | 143 | 7 | 2000 | 40 | 1152749.41 | 27.66 | 3.29 | 0.9 | 29.64 | D | 119.54 | 65.19 | 245.32 | 96.14
30105 | CAMINHÃO PRANCHA | h | 265 | 7 | 2000 | 40 | 1015804.35 | 24.37 | 2.9 | 0.9 | 26.12 | D | 163.24 | 30.87 | 247.5 | 58.14
30040 | CAMINHÃO TANQUE 10.000L | h | 188 | 7 | 2000 | 40 | 758320.37 | 18.18 | 2.16 | 0.9 | 19.49 | D | 157.16 | 30.87 | 227.86 | 51.21
30021 | CAMINHÃO TANQUE DISTRIBUIDOR DE ASFALTO | h | 143 | 7 | 2000 | 40 | 744115.55 | 15.62 | 1.86 | 0.9 | 16.74 | D | 119.54 | 30.87 | 184.63 | 48.35
30010 | CARREGADEIRA DE PNEUS CAT - 924 H OU EQUIVALENTE | h | 113 | 5 | 2000 | 30 | 921600.76 | 32.43 |  | 0.7 | 25.8 | D | 39.77 | 43.79 | 141.79 | 76.22
30007 | CARREGADEIRA DE PNEUS CAT - 950 H OU EQUIVALENTE | h | 195 | 5 | 2000 | 30 | 2072413.13 | 182.36 |  | 0.7 | 145.06 | D | 68.64 | 43.79 | 439.85 | 226.15
30013 | GRADE DE DISCO - 24X24 | h | 0 | 7 | 2000 | 10 | 42191.12 | 3.43 |  | 0.5 | 1.5 | N | 0 | 0 | 4.93 | 3.43
30043 | GRUPO GERADOR 174 kVA | h | 139 | 7 | 2000 | 30 | 141370 | 9.48 |  | 0.5 | 5.04 | D | 116.2 | 0 | 130.72 | 9.48
30044 | GRUPO GERADOR 3,2 kVA | h | 3.2 | 7 | 2000 | 30 | 3296.93 | 0.21 |  | 0.5 | 0.11 | G | 4.29 | 0 | 4.61 | 0.21
30052 | MARTELETE PERFURADOR / ROMPEDOR - ELÉTRICO | h | 1.5 | 5 | 2000 | 20 | 8036.49 | 0.78 |  | 0.8 | 0.64 | E | 0 | 0 | 1.42 | 0.78
30046 | MOTONIVELADORA - CAT 120K OU EQUIVALENTE | h | 93 | 7 | 2000 | 30 | 1285539.69 | 86.3 |  | 0.9 | 82.64 | D | 61.38 | 43.79 | 274.11 | 130.09
30015 | ROLO COMPACTADOR DE PNEUS AUTOPROPELIDO - 27 T | h | 85 | 6 | 2000 | 20 | 1074014.38 | 90.39 |  | 0.8 | 71.6 | D | 48.62 | 43.79 | 254.4 | 134.18
30012 | ROLO LISO TANDEN - 10 t | h | 82 | 6 | 2000 | 20 | 922592.68 | 77.64 |  | 0.8 | 61.5 | D | 97.41 | 43.79 | 280.34 | 121.43
30009 | ROLO PÉ DE CARNEIRO AUTOPROPELIDO - CA 250 OU EQUIVALENTE | h | 82 | 6 | 2000 | 20 | 784114.01 | 65.99 |  | 0.8 | 52.27 | D | 57.72 | 43.79 | 219.77 | 109.78
30020 | TANQUE DE ESTOCAGEM ASFALTO (30.000L) | h | 0 | 8 | 2400 | 20 | 570450.4 | 12.7 |  | 0.5 | 5.94 | N | 0 | 0 | 18.64 | 12.7
30005 | TRATOR DE PNEUS AGRÍCOLA - MF 4292 OU EQUIVALENTE | h | 77 | 6 | 2000 | 20 | 370036.65 | 12.45 |  | 0.7 | 8.63 | D | 60.98 | 29.12 | 111.18 | 41.57
30000 | TRATOR ESTEIRAS COM LAMINA - CAT D6 OU EQUIVALENTE | h | 127 | 9 | 2000 | 30 | 1708589.67 | 94.91 |  | 1 | 94.92 | D | 78.23 | 43.79 | 311.85 | 138.7
30001 | TRATOR ESTEIRAS COM LÂMINA - CAT D8 OU EQUIVALENTE | h | 259 | 9 | 2000 | 30 | 4830602.69 | 268.36 |  | 1 | 268.36 | D | 159.54 | 43.79 | 740.05 | 312.15
30030 | USINA MÓVEL PARA MICRO REVESTIMENTO | h | 335.6 | 7 | 2000 | 40 | 2356755.25 | 49.49 | 5.89 | 0.9 | 53.02 | D | 280.56 | 84.91 | 473.87 | 140.29
30024 | USINA PRÉ-MISTURADO A FRIO 60 t/h | h | 23.5 | 7 | 2000 | 20 | 234497.11 | 17.4 |  | 0.7 | 11.72 | E | 0 | 43.79 | 72.91 | 61.19
30017 | VASSOURA MECÂNICA REBOCÁVEL | h | 0 | 5 | 2000 | 10 | 77969.8 | 8.41 |  | 0.6 | 4.67 | N | 0 | 0 | 13.08 | 8.41
30023 | VIBROACABADORA DE ASFALTO SOBRE ESTEIRAS | h | 82 | 7 | 2000 | 30 | 1642799.26 | 110.29 |  | 0.9 | 105.6 | D | 68.55 | 48.84 | 333.28 | 159.13

## MAT
EDITAL | 096/2026 - GOINFRA | DATA | 2026-07-10
DESCRIÇÃO | Programa Goiás em Movimento - Eixo Municípios (Arenópolis, Aurilândia, Cachoeira Alta, Iporá e Nazário) | BDI | 10,81% / 9,57%
LOTE | 106 | ENC. SOCIAIS
EMPRESA | BRAVIA ENGENHARIA E ARQUITETURA LTDA | TABELA | T325
CNPJ | 21.518.739/0001-60 | DATA BASE | DEZ/2025
RELAÇÃO DE MATERIAIS
CÓDIGO | DESCRIÇÃO DO MATERIAL | UNIDADE | CUSTO UNITÁRIO
10009 | CAL PARA PINTURA | Kg | 2.33
10010 | CIMENTO PORTLAND CP II - 32 | Kg | 0.48
10011 | COLA POLIESTER | Kg | 36.13
10027 | MICROESFERAS REFLETIVAS DE VIDRO | Kg | 10.63
10050 | SOLVENTE / DILUENTE | l | 24.4
10051 | TACHA REFLETIVA BIDIRECIONAL | un | 22.6
10059 | TINTA PARA PRE-MARCAÇÃO | l | 22.08
10061 | TINTA REFLETIVA ACRÍLICA | l | 23.98
10093 | BRITA PÓ DE PEDRA (POSTO PEDREIRA) | m3 | 67.68
10093-C | BRITA PÓ DE PEDRA (POSTO PEDREIRA) | m3 | 90.21
10093-AR | BRITA PÓ DE PEDRA (POSTO PEDREIRA) | m3 | 90.21
COMBUSTÍVEIS EQUIPAMENTOS
E | Energia (kwh) | kWh | 1.04
D | Óleo Diesel | l | 4.4
G | Gasolina | l | 5.16
INSUMOS MESORREGIÕES
12082 | BRITA COMERCIAL (POSTO PEDREIRA) | t | 54.56
12082-C | BRITA COMERCIAL (POSTO PEDREIRA) | t | 60
12082-AR | BRITA COMERCIAL (POSTO PEDREIRA) | t | 73.32
BETUMINOSOS
EAI | EMULSÃO ASFÁLTICA PARA IMPRIMAÇÃO - EAI | t | 2359.33
RL-1C | EMULSÃO RL-1C | t | 2743
RR-1C | EMULSÃO RR-1C | t | 2463
RC-1C-E | EMULSÃO RC-1C COM POLÍMERO | t | 3296.09

## MDO
EDITAL | 096/2026 - GOINFRA |  |  | DATA | 2026-07-10
DESCRIÇÃO | Programa Goiás em Movimento - Eixo Municípios (Arenópolis, Aurilândia, Cachoeira Alta, Iporá e Nazário) |  |  | BDI | 10,81% / 9,57%
LOTE | 106 |  |  | ENC. SOCIAIS
EMPRESA | BRAVIA ENGENHARIA E ARQUITETURA LTDA |  |  | TABELA | T325
CNPJ | 21.518.739/0001-60 |  |  | DATA BASE | DEZ/2025
ESCALA SALARIAL DE MÃO DE OBRA
CÓDIGO AUXILIAR | DESCRIÇÃO DA MÃO DE OBRA | UNIDADE | ENCARGOS | VALOR SEM ENCARGOS | VALOR COM ENCARGOS
20003 | AJUDANTE | h | 199.1% | 8.07 | 24.13
20002 | ENCARREGADO DE SERVIÇO | h | 121.5% | 13.27 | 29.39
20013 | GREDISTA | h | 177.8% | 10.48 | 29.11
20015 | MONTADOR | h | 187.1% | 10.26 | 29.45
20027 | MOTORISTA DE CAMINHÃO | h | 171.5% | 11.37 | 30.87
20028 | MOTORISTA DE VEÍCULO ESPECIAL | h | 160.4% | 13.85 | 36.07
20004 | OPERADOR DE EQUIPAMENTO ESPECIAL | h | 139% | 20.44 | 48.84
20000 | OPERADOR DE EQUIPAMENTO LEVE | h | 177.9% | 10.48 | 29.12
20026 | OPERADOR DE EQUIPAMENTO PESADO | h | 150.7% | 17.47 | 43.79
20031 | SERVENTE | h | 207.3% | 7.38 | 22.67

## ES
EDITAL | 096/2026 - GOINFRA | [28 empty] | DATA | 2026-07-10
DESCRIÇÃO | Programa Goiás em Movimento - Eixo Municípios (Arenópolis, Aurilândia, Cachoeira Alta, Iporá e Nazário) | [28 empty] | BDI | 10,81% / 9,57%
LOTE | 106 | [28 empty] | ENC. SOCIAIS
EMPRESA | BRAVIA ENGENHARIA E ARQUITETURA LTDA | [28 empty] | TABELA | T325
CNPJ | 21.518.739/0001-60 | [28 empty] | DATA BASE | DEZ/2025
PLANILHA DE ENCARGOS SOCIAIS
Código | Descrição | Unid. | Encargos Sociais (%) | [8 empty] | Encargos Trabalhistas (%) | [9 empty] | Verbas Rescisórias (%) |  |  |  |  | Reincidências (%) |  | Total (%) | Encargos Complementares (%) | Encargos Totais (%)
|  |  | A1 | A2 | A3 | A4 | A5 | A6 | A7 | A8 | A9 | B1 | B2 | B3 | B4 | B5 | B6 | B7 | B8 | B9 | B10 | C1 | C2 | C3 | C4 | C5 | D1 | D2
20003 | Ajudante | h | 20% | 8% | 2.5% | 1.5% | 1.6% | 0.2% | 3% | 1% | 0% | 18.24% | 5.046% | 3.562% | 0.8738% | 0.04907% | 0.0891% | 9.237% | 0.7424% | 0.01407% | 0% | 5.864% | 0.1615% | 8.753% | 4.411% | 0.928% | 14.31% | 0.5302% | 110.6% | 88.51% | 199.1%
20018 | Armador | h | 20% | 8% | 2.5% | 1.5% | 1.6% | 0.2% | 3% | 0.5% | 0% | 18.3% | 5.064% | 4.046% | 0.8987% | 0.04908% | 0.08917% | 9.238% | 0.7425% | 0.0009967% | 0% | 5.54% | 0.1526% | 8.271% | 4.43% | 0.9281% | 14.33% | 0.5001% | 109.9% | 68.7% | 178.6%
20014 | Blaster | h | 20% | 8% | 2.5% | 1.5% | 1.6% | 0.2% | 3% | 0.4148% | 0% | 18.77% | 5.196% | 7.646% | 0.9086% | 0.04908% | 0.09631% | 9.24% | 0.7426% | 0.001252% | 0% | 3.414% | 0.08622% | 4.673% | 4.565% | 0.9282% | 15.87% | 0.3052% | 109.7% | 54.73% | 164.4%
20016 | Carpinteiro | h | 20% | 8% | 2.5% | 1.5% | 1.6% | 0.2% | 3% | 1% | 0% | 18.44% | 5.103% | 5.161% | 0.8736% | 0.04906% | 0.08348% | 9.235% | 0.7422% | 0.002335% | 0% | 4.792% | 0.132% | 7.152% | 4.47% | 0.9278% | 15% | 0.4333% | 110.4% | 68% | 178.4%
20002 | Encarregado de serviço | h | 20% | 8% | 2.5% | 1.5% | 1.6% | 0.2% | 3% | 1% | 0% | 0% | 0% | 6.932% | 0.8735% | 0.04906% | 0.07148% | 9.234% | 0.7422% | 0.005387% | 0% | 3.933% | 0.09931% | 5.38% | 3.773% | 0.9277% | 6.769% | 0.3522% | 76.94% | 44.55% | 121.5%
20013 | Gredista | h | 20% | 8% | 2.5% | 1.5% | 1.6% | 0.2% | 3% | 1% | 0% | 18.23% | 5.045% | 3.565% | 0.8736% | 0.04906% | 0.08269% | 9.235% | 0.7422% | 0.0029% | 0% | 5.861% | 0.1615% | 8.748% | 4.411% | 0.9278% | 14.3% | 0.5299% | 110.6% | 67.22% | 177.8%
20015 | Montador | h | 20% | 8% | 2.5% | 1.5% | 1.6% | 0.2% | 3% | 0.5% | 0% | 18.55% | 5.133% | 5.93% | 0.8988% | 0.04908% | 0.09859% | 9.239% | 0.7425% | 0.001148% | 0% | 4.279% | 0.1179% | 6.389% | 4.5% | 0.9282% | 15.16% | 0.3863% | 109.7% | 77.41% | 187.1%
20027 | Motorista de caminhão | h | 20% | 8% | 2.5% | 1.5% | 1.6% | 0.2% | 3% | 1% | 0% | 18.43% | 5.1% | 5.091% | 0.8736% | 0.04906% | 0.07728% | 9.235% | 0.7422% | 0.004992% | 0% | 4.839% | 0.1333% | 7.222% | 4.467% | 0.9278% | 14.97% | 0.4375% | 110.4% | 61.12% | 171.5%
20028 | Motorista de veículo especial | h | 20% | 8% | 2.5% | 1.5% | 1.6% | 0.2% | 3% | 1% | 0% | 18.43% | 5.1% | 5.091% | 0.8736% | 0.04906% | 0.07728% | 9.235% | 0.7422% | 0.004992% | 0% | 4.839% | 0.1333% | 7.222% | 4.467% | 0.9278% | 14.97% | 0.4375% | 110.4% | 50.05% | 160.4%
20001 | Motorista de veículo leve | h | 20% | 8% | 2.5% | 1.5% | 1.6% | 0.2% | 3% | 0.5% | 0% | 18.9% | 5.232% | 8.663% | 0.8987% | 0.04908% | 0.08015% | 9.238% | 0.7425% | 0.01228% | 0% | 2.892% | 0.06742% | 3.654% | 4.602% | 0.9281% | 16.34% | 0.2565% | 109.9% | 66.38% | 176.2%
20004 | Operador de equipamento especial | h | 20% | 8% | 2.5% | 1.5% | 1.6% | 0.2% | 3% | 1% | 0% | 18.23% | 5.045% | 3.565% | 0.8736% | 0.04906% | 0.08269% | 9.235% | 0.7422% | 0.0029% | 0% | 5.861% | 0.1615% | 8.748% | 4.411% | 0.9278% | 14.3% | 0.5299% | 110.6% | 28.42% | 139%
20000 | Operador de equipamento leve | h | 20% | 8% | 2.5% | 1.5% | 1.6% | 0.2% | 3% | 1% | 0% | 18.23% | 5.045% | 3.565% | 0.8736% | 0.04906% | 0.08269% | 9.235% | 0.7422% | 0.0029% | 0% | 5.861% | 0.1615% | 8.748% | 4.411% | 0.9278% | 14.3% | 0.5299% | 110.6% | 67.37% | 177.9%
20026 | Operador de equipamento pesado | h | 20% | 8% | 2.5% | 1.5% | 1.6% | 0.2% | 3% | 1% | 0% | 18.23% | 5.045% | 3.565% | 0.8736% | 0.04906% | 0.08269% | 9.235% | 0.7422% | 0.0029% | 0% | 5.861% | 0.1615% | 8.748% | 4.411% | 0.9278% | 14.3% | 0.5299% | 110.6% | 40.1% | 150.7%
20017 | Pedreiro | h | 20% | 8% | 2.5% | 1.5% | 1.6% | 0.2% | 3% | 1% | 0% | 18.43% | 5.099% | 5.071% | 0.8735% | 0.04906% | 0.0762% | 9.234% | 0.7422% | 0.000751% | 0% | 4.852% | 0.1337% | 7.242% | 4.466% | 0.9277% | 14.96% | 0.4387% | 110.4% | 67.44% | 177.8%
20019 | Pintor | h | 20% | 8% | 2.5% | 1.5% | 1.6% | 0.2% | 3% | 0.5% | 0% | 18.52% | 5.125% | 5.719% | 0.8987% | 0.04907% | 0.08242% | 9.238% | 0.7424% | 0.00585% | 0% | 4.419% | 0.1217% | 6.598% | 4.492% | 0.928% | 15.06% | 0.399% | 109.7% | 68.77% | 178.5%
20031 | Servente | h | 20% | 8% | 2.5% | 1.5% | 1.6% | 0.2% | 3% | 1% | 0% | 18.24% | 5.046% | 3.562% | 0.8738% | 0.04907% | 0.0891% | 9.237% | 0.7424% | 0.01407% | 0% | 5.864% | 0.1615% | 8.753% | 4.411% | 0.928% | 14.31% | 0.5302% | 110.6% | 96.69% | 207.3%
21030 | Soldador | h | 20% | 8% | 2.5% | 1.5% | 1.6% | 0.2% | 3% | 0.5% | 0% | 18.57% | 5.139% | 6.102% | 0.8987% | 0.04908% | 0.09186% | 9.239% | 0.7425% | 0.00541% | 0% | 4.163% | 0.1147% | 6.216% | 4.507% | 0.9281% | 15.23% | 0.3758% | 109.7% | 49.09% | 158.8%
Legenda:
| Classificação | Parcela | Encargos Sociais (%) A1: Descrição
| Grupo A - Encargos Sociais (%) | A1 | Encargos Sociais (%) A1: Previdência Social
|  | A2 | Encargos Sociais (%) A1: FGTS
|  | A3 | Encargos Sociais (%) A1: Salário Educação
|  | A4 | Encargos Sociais (%) A1: SESC ou SESI
|  | A5 | Encargos Sociais (%) A1: SENAI / SEBRAE
|  | A6 | Encargos Sociais (%) A1: INCRA
|  | A7 | Encargos Sociais (%) A1: Seguro Contra Risco e Acidente de Trabalho
|  | A8 | Encargos Sociais (%) A1: SECONCI
|  | A9 | Encargos Sociais (%) A1: FAE - Financiamento de Aposentadoria Especial
| Grupo B - Encargos Trabalhistas (%) | B1 | Encargos Sociais (%) A1: Repouso Semanal Remunerado - Domingos
|  | B2 | Encargos Sociais (%) A1: Feriados
|  | B3 | Encargos Sociais (%) A1: Férias Gozadas + 1/3
|  | B4 | Encargos Sociais (%) A1: Auxílio Enfermidade
|  | B5 | Encargos Sociais (%) A1: Auxílio Acidente de Trabalho
|  | B6 | Encargos Sociais (%) A1: Licença Paternidade
|  | B7 | Encargos Sociais (%) A1: 13° Salário
|  | B8 | Encargos Sociais (%) A1: Faltas Justificadas
|  | B9 | Encargos Sociais (%) A1: Férias sobre Licença Maternidade
|  | B10 | Encargos Sociais (%) A1: Reciclagem Tecnológica
| Grupo C - Verbas Rescisórias (%) | C1 | Encargos Sociais (%) A1: Aviso Prévio Indenizado
|  | C2 | Encargos Sociais (%) A1: Aviso Prévio Trabalhado
|  | C3 | Encargos Sociais (%) A1: Férias Indenizadas + 1/3
|  | C4 | Encargos Sociais (%) A1: Depósito por Rescisão Sem Justa Causa
|  | C5 | Encargos Sociais (%) A1: Indenização Adicional
| Grupo D - Reincidências (%) | D1 | Encargos Sociais (%) A1: Reincidência de A sobre B
|  | D2 | Encargos Sociais (%) A1: Reincidência de A sobre Aviso Prévio Trabalhado + Reincidência de FGTS sobre Aviso Prévio Indenizado